## 表-04 单位工程招标控制价汇总表
单位工程预算汇总表
工程名称：围墙土建、装饰 |  |  | 标段： | 第 1 页 共 1 页
序号 | 汇总内容 | 金额:(元) |  |  | 其中：暂估价(元)
1 | 分部分项合计 | 187991.64
1.1 | A.1.1土方工程 | 3134.30
1.2 | A.1.3回填 | 2353.61
1.3 | A.4.1砖砌体 | 5324.51
1.4 | A.4.2砌块砌体 | 18894.44
1.5 | A.5.1现浇混凝土基础 | 23372.91
1.6 | A.5.2现浇混凝土柱 | 8932.77
1.7 | A.5.3现浇混凝土梁 | 2707.13
1.8 | A.5.5现浇混凝土板 | 173.60
1.9 | A.5.7现浇混凝土其他构件 | 4997.51
1.10 | A.5.15钢筋工程 | 21550.77
1.11 | A.5.16螺栓、铁件
1.12 | A.12.4墙面块料面层 | 96550.09
2 | 措施合计 | 36634.03
2.1 | 安全防护、文明施工措施项目费 | 13759.43
2.2 | 其他措施费 | 22874.60
3 | 其他项目 | 43748.80 |  |  | －
3.1 | 材料检验试验费 | 563.97
3.2 | 工程优质费
3.3 | 暂列金额
3.4 | 暂估价
3.5 | 计日工
3.6 | 总承包服务费
3.7 | 材料保管费
3.8 | 预算包干费 | 3759.83
3.9 | 索赔费用
3.10 | 现场签证费用
4 | 规费 | 885.64 |  |  | －
5 | 税金 | 26926.01 |  |  | －
6 | 总造价 | 296186.12
招标控制价合计=1+2+3+4+5 |  | 296,186.12 |  |  | 0.00
注：本表适用于单位工程招标控制价或投标报价的汇总，如无单位工程划分，单项工程也使用本表汇总
表—04

## 表-08 分部分项工程和单价措施项目清单与计价表
分部分项工程和单价措施项目清单与计价表
工程名称：围墙土建、装饰 |  |  |  | 标段： |  |  |  | 第 1 页 共 4 页
序号 | 项目编码 | 项目名称 | 项目特征描述 |  | 计量单位 | 工程量 | 金额（元）
[7 empty] | 综合单价 |  | 综合合价 | 其中
暂估价
| A.1.1 | 土方工程 | [6 empty] | 3134.3
1 | 010101003001 | 挖沟槽土方 | A1-9:人工挖沟槽、基坑 一、二类土 深度在2m内 A1-57:人工装汽车运卸土方 运距1km 实际运距(km):8 A1-22:挖土机挖基槽、基坑土方 一、二类土 A1-29:挖土机挖沟槽、基坑土方自卸汽车运土方 运距1km内 一、二类土 实际运距(km):8 |  | m3 | 81.93 | 13.71 |  | 1123.26
2 | 010101004001 | 挖基坑土方 | A1-9:人工挖沟槽、基坑 一、二类土 深度在2m内 A1-57:人工装汽车运卸土方 运距1km 实际运距(km):8 A1-22:挖土机挖基槽、基坑土方 一、二类土 A1-29:挖土机挖沟槽、基坑土方自卸汽车运土方 运距1km内 一、二类土 实际运距(km):8 |  | m3 | 138.98 | 14.47 |  | 2011.04
| A.1.3 | 回填 | [6 empty] | 2353.61
3 | 010103001001 | 回填方 | A1-147:回填土 夯实机夯实 槽、坑 |  | m3 | 151.26 | 15.56 |  | 2353.61
| A.4.1 | 砖砌体 | [6 empty] | 5324.51
4 | 010401001001 | 砖基础 | A3-1:砖基础 合并制作子目 水泥砂浆 M5 换为【蒸压灰砂砖240×115×53】 A7-192:防水砂浆 普通 平面 合并制作子目 水泥防水砂浆 1:2.5 |  | m3 | 11.98 | 444.45 |  | 5324.51
| A.4.2 | 砌块砌体 | [6 empty] | 18894.44
5 | 010402001001 | 蒸压加气混凝土砌块外墙 墙体厚度 18cm | A3-48:蒸压加气混凝土砌块外墙 墙体厚度 18cm 合并制作子目 水泥石灰砂浆 M10 |  | m3 | 45.52 | 415.08 |  | 18894.44
| A.5.1 | 现浇混凝土基础 | [6 empty] | 23372.91
本页小计 | [8 empty] | 29706.86
注：为计取规费等的使用，可在表中增设其中：“定额人工费”。
表—08
分部分项工程和单价措施项目清单与计价表
工程名称：围墙土建、装饰 |  |  |  | 标段： |  |  |  | 第 2 页 共 4 页
序号 | 项目编码 | 项目名称 | 项目特征描述 |  | 计量单位 | 工程量 | 金额（元）
[7 empty] | 综合单价 |  | 综合合价 | 其中
暂估价
6 | 010501001001 | 垫层 C15 | A4-58:混凝土垫层 合并制作子目 普通商品混凝土 碎石粒径40石 C15 |  | m3 | 10.67 | 434.49 |  | 4636.01
7 | 010501002001 | 带形基础 C25 | A4-2:其他混凝土基础 合并制作子目 普通商品混凝土 碎石粒径40石 C25 |  | m3 | 15.18 | 472.2 |  | 7168
8 | 010501003001 | 独立基础 C25 | A4-2:其他混凝土基础 合并制作子目 普通商品混凝土 碎石粒径40石 C25 |  | m3 | 24.5 | 472.2 |  | 11568.9
| A.5.2 | 现浇混凝土柱 | [6 empty] | 8932.77
9 | 010502001001 | 矩形柱 C25 | A4-5:矩形、多边形、异形、圆形柱 合并制作子目 普通商品混凝土 碎石粒径20石 C25 |  | m3 | 16.86 | 529.82 |  | 8932.77
| A.5.3 | 现浇混凝土梁 | [6 empty] | 2707.13
10 | 010503001001 | 基础梁 C25 | A4-8:基础梁 合并制作子目 普通商品混凝土 碎石粒径20石 C25 |  | m3 | 5.84 | 463.55 |  | 2707.13
| A.5.5 | 现浇混凝土板 | [6 empty] | 173.6
11 | 010505002001 | 平板 C25 | A4-14:平板、有梁板、无梁板 合并制作子目 普通商品混凝土 碎石粒径20石 C25 |  | m3 | 0.37 | 469.2 |  | 173.6
| A.5.7 | 现浇混凝土其他构件 | [6 empty] | 4997.51
12 | 010507005001 | 压顶 C25 | A4-32:压顶、扶手 合并制作子目 普通商品混凝土 碎石粒径20石 C25 |  | m3 | 8.57 | 583.14 |  | 4997.51
| A.5.15 | 钢筋工程 | [6 empty] | 21550.77
13 | 010515001001 | 现浇构件圆钢 φ10内 | A4-175:现浇构件圆钢 φ10内 |  | t | 0.772 | 5016.08 |  | 3872.41
14 | 010515001002 | 现浇构件螺纹钢 三级 φ10内 | A4-178:现浇构件螺纹钢 三级 φ10内 |  | t | 0.348 | 4959.28 |  | 1725.83
本页小计 | [8 empty] | 45782.16
注：为计取规费等的使用，可在表中增设其中：“定额人工费”。
表—08
分部分项工程和单价措施项目清单与计价表
工程名称：围墙土建、装饰 |  |  |  | 标段： |  |  |  | 第 3 页 共 4 页
序号 | 项目编码 | 项目名称 | 项目特征描述 |  | 计量单位 | 工程量 | 金额（元）
[7 empty] | 综合单价 |  | 综合合价 | 其中
暂估价
15 | 010515001003 | 现浇构件螺纹钢 三级 φ25内 | A4-179:现浇构件螺纹钢 三级 φ25内 |  | t | 2.39 | 4636.5 |  | 11081.24
16 | 010515001004 | 现浇构件箍筋 圆钢 φ10内 | A4-181:现浇构件箍筋 圆钢 φ10内 |  | t | 0.903 | 5394.56 |  | 4871.29
| A.5.16 | 螺栓、铁件
| A.12.4 | 墙面块料面层 | [6 empty] | 96550.09
17 | 011204003001 | 块料墙面抹灰 外墙1 | A10-7:各种墙面 水泥石灰砂浆底 水泥砂浆面 15+5mm 实际面厚度(mm):3 实际底厚度(mm):25 合并制作子目 预拌砂浆（湿拌） 1:2 水泥砂浆 合并制作子目 预拌砂浆（湿拌） 1:2 水泥砂浆 换为【预拌1:2水泥抹灰砂浆M20】 A10-16:墙面 聚合物水泥砂浆 20mm 实际厚度(mm):7 |  | m2 | 667.52 | 52.77 |  | 35225.03
18 | 011204003002 | 纸皮砖墙面 外墙1 | A10-165:镶贴纸皮瓷砖 水泥膏 墙面墙裙 |  | m2 | 667.52 | 91.87 |  | 61325.06
|  | 措施项目 | [6 empty] | 27626.78
19 | 粤011701009001 | 单排钢脚手架 高度(m以内) 10 |  |  | m2 | 709.28 | 6.7 |  | 4752.18
20 | 011702001001 | 基础垫层模板 |  |  | m2 | 37.24 | 29.51 |  | 1098.95
21 | 011702001002 | 独立基础模板 |  |  | m2 | 68.7 | 46.92 |  | 3223.4
22 | 011702001003 | 带形基础模板 有筋 |  |  | m2 | 47.6 | 50.04 |  | 2381.9
23 | 011702002001 | 矩形柱模板(周长m) 支模高度3.6m内 1.8内 |  |  | m2 | 166.88 | 49.95 |  | 8335.66
24 | 011702005001 | 基础梁模板 |  |  | m2 | 47.6 | 54.32 |  | 2585.63
本页小计 | [8 empty] | 134880.34
注：为计取规费等的使用，可在表中增设其中：“定额人工费”。
表—08
分部分项工程和单价措施项目清单与计价表
工程名称：围墙土建、装饰 |  |  |  | 标段： |  |  |  | 第 4 页 共 4 页
序号 | 项目编码 | 项目名称 | 项目特征描述 |  | 计量单位 | 工程量 | 金额（元）
[7 empty] | 综合单价 |  | 综合合价 | 其中
暂估价
25 | 011702016001 | 无梁板模板 支模高度3.6m |  |  | m2 | 11.55 | 46.57 |  | 537.88
26 | 011702028001 | 压顶模板 |  |  | m | 122.4 | 38.49 |  | 4711.18
本页小计 | [8 empty] | 5249.06
合 计 | [8 empty] | 215618.42
注：为计取规费等的使用，可在表中增设其中：“定额人工费”。
表—08

## （5.0）综合单价计算表
综合单价计算表
工程名称：围墙土建、装饰 |  |  |  |  | 第 1 页 共 3 页
序号 | 编码 | 名称 | 单位 | 工程量 |  | 综合单价 （元） | 综合合价 （元）
1 | 010101003001 | 挖沟槽土方 | m3 | 81.93 |  | 13.71 | 1123.26
| A1-9 | 人工挖沟槽、基坑 一、二类土 深度在2m内 | 100m3 | 0.04916 |  | 3306.97 | 162.57
| A1-57 换 | 人工装汽车运卸土方 运距1km 实际运距(km):8 | 100m3 | 0.04916 |  | 3935.76 | 193.48
| A1-22 | 挖土机挖基槽、基坑土方 一、二类土 | 1000m3 | 0.05783 |  | 4254.23 | 246.02
| A1-29 换 | 挖土机挖沟槽、基坑土方自卸汽车运土方 运距1km内 一、二类土 实际运距(km):8 | 1000m3 | 0.01918 |  | 27169.02 | 521.1
2 | 010101004001 | 挖基坑土方 | m3 | 138.98 |  | 14.47 | 2011.04
| A1-9 | 人工挖沟槽、基坑 一、二类土 深度在2m内 | 100m3 | 0.08339 |  | 3306.97 | 275.77
| A1-57 换 | 人工装汽车运卸土方 运距1km 实际运距(km):8 | 100m3 | 0.08339 |  | 3935.76 | 328.2
| A1-22 | 挖土机挖基槽、基坑土方 一、二类土 | 1000m3 | 0.09343 |  | 4254.23 | 397.47
| A1-29 换 | 挖土机挖沟槽、基坑土方自卸汽车运土方 运距1km内 一、二类土 实际运距(km):8 | 1000m3 | 0.03722 |  | 27169.02 | 1011.23
3 | 010103001001 | 回填方 | m3 | 151.26 |  | 15.56 | 2353.61
| A1-147 | 回填土 夯实机夯实 槽、坑 | 100m3 | 1.5126 |  | 1556.3 | 2354.06
4 | 010401001001 | 砖基础 | m3 | 11.98 |  | 444.45 | 5324.51
| A3-1 换 | 砖基础 合并制作子目 水泥砂浆 M5 换为【蒸压灰砂砖240×115×53】 | 10m3 | 1.198 |  | 3984.08 | 4772.93
| A7-192 换 | 防水砂浆 普通 平面 合并制作子目 水泥防水砂浆 1:2.5 | 100m2 | 0.2728 |  | 2021.69 | 551.52
5 | 010402001001 | 蒸压加气混凝土砌块外墙 墙体厚度 18cm | m3 | 45.52 |  | 415.08 | 18894.44
| A3-48 换 | 蒸压加气混凝土砌块外墙 墙体厚度 18cm 合并制作子目 水泥石灰砂浆 M10 | 10m3 | 4.552 |  | 4150.79 | 18894.4
6 | 010501001001 | 垫层 C15 | m3 | 10.67 |  | 434.49 | 4636.01
综合单价计算表
工程名称：围墙土建、装饰 |  |  |  |  | 第 2 页 共 3 页
序号 | 编码 | 名称 | 单位 | 工程量 |  | 综合单价 （元） | 综合合价 （元）
| A4-58 换 | 混凝土垫层 合并制作子目 普通商品混凝土 碎石粒径40石 C15 | 10m3 | 1.067 |  | 4344.93 | 4636.04
7 | 010501002001 | 带形基础 C25 | m3 | 15.18 |  | 472.2 | 7168
| A4-2 换 | 其他混凝土基础 合并制作子目 普通商品混凝土 碎石粒径40石 C25 | 10m3 | 1.518 |  | 4721.94 | 7167.9
8 | 010501003001 | 独立基础 C25 | m3 | 24.5 |  | 472.2 | 11568.9
| A4-2 换 | 其他混凝土基础 合并制作子目 普通商品混凝土 碎石粒径40石 C25 | 10m3 | 2.45 |  | 4721.94 | 11568.75
9 | 010502001001 | 矩形柱 C25 | m3 | 16.86 |  | 529.82 | 8932.77
| A4-5 换 | 矩形、多边形、异形、圆形柱 合并制作子目 普通商品混凝土 碎石粒径20石 C25 | 10m3 | 1.736 |  | 5145.59 | 8932.74
10 | 010503001001 | 基础梁 C25 | m3 | 5.84 |  | 463.55 | 2707.13
| A4-8 换 | 基础梁 合并制作子目 普通商品混凝土 碎石粒径20石 C25 | 10m3 | 0.584 |  | 4635.59 | 2707.18
11 | 010505002001 | 平板 C25 | m3 | 0.37 |  | 469.2 | 173.6
| A4-14 换 | 平板、有梁板、无梁板 合并制作子目 普通商品混凝土 碎石粒径20石 C25 | 10m3 | 0.037 |  | 4692.13 | 173.61
12 | 010507005001 | 压顶 C25 | m3 | 8.57 |  | 583.14 | 4997.51
| A4-32 换 | 压顶、扶手 合并制作子目 普通商品混凝土 碎石粒径20石 C25 | 10m3 | 0.857 |  | 5831.48 | 4997.58
13 | 010515001001 | 现浇构件圆钢 φ10内 | t | 0.772 |  | 5016.08 | 3872.41
| A4-175 | 现浇构件圆钢 φ10内 | t | 0.772 |  | 5016.08 | 3872.41
14 | 010515001002 | 现浇构件螺纹钢 三级 φ10内 | t | 0.348 |  | 4959.28 | 1725.83
| A4-178 | 现浇构件螺纹钢 三级 φ10内 | t | 0.348 |  | 4959.28 | 1725.83
15 | 010515001003 | 现浇构件螺纹钢 三级 φ25内 | t | 2.39 |  | 4636.5 | 11081.24
| A4-179 | 现浇构件螺纹钢 三级 φ25内 | t | 2.39 |  | 4636.5 | 11081.24
16 | 010515001004 | 现浇构件箍筋 圆钢 φ10内 | t | 0.903 |  | 5394.56 | 4871.29
| A4-181 | 现浇构件箍筋 圆钢 φ10内 | t | 0.903 |  | 5394.56 | 4871.29
综合单价计算表
工程名称：围墙土建、装饰 |  |  |  |  | 第 3 页 共 3 页
序号 | 编码 | 名称 | 单位 | 工程量 |  | 综合单价 （元） | 综合合价 （元）
17 | 011204003001 | 块料墙面抹灰 外墙1 | m2 | 667.52 |  | 52.77 | 35225.03
| A10-7 换 | 各种墙面 水泥石灰砂浆底 水泥砂浆面 15+5mm 实际面厚度(mm):3 实际底厚度(mm):25 合并制作子目 预拌砂浆（湿拌） 1:2 水泥砂浆 合并制作子目 预拌砂浆（湿拌） 1:2 水泥砂浆 换为【预拌1:2水泥抹灰砂浆M20】 | 100m2 | 6.6752 |  | 3413.83 | 22788
| A10-16 换 | 墙面 聚合物水泥砂浆 20mm 实际厚度(mm):7 | 100m2 | 6.6752 |  | 1862.98 | 12435.76
18 | 011204003002 | 纸皮砖墙面 外墙1 | m2 | 667.52 |  | 91.87 | 61325.06
| A10-165 | 镶贴纸皮瓷砖 水泥膏 墙面墙裙 | 100m2 | 6.6752 |  | 9187.87 | 61330.87
|  | 合 计 |  |  |  |  | 187991.64

## 表-11 总价措施项目清单与计价表
总价措施项目清单与计价表
工程名称：围墙土建、装饰 | [5 empty] | 标段： |  | 第 1 页 共 2 页
序号 | 项目编码 | 项目名称 | 计算基础 | 费率 (%) | 金额 (元) |  | 调整 费率(%) |  | 调整后 金额(元) | 备注
1 | 011707001001 | 文明施工与环境保护、临时设施、安全施工 | 分部分项合计 | 3.8796 | 7293.32 |  |  |  |  | 以分部分项工程费为计算基础，费率3.8796%
2 | SGYCWRFZF001 | 施工扬尘污染防治费 | 分部分项合计*0.038796 | 17.5 | 1276.33 |  |  |  |  | 根据粤建标函【2018】106号文规定：以系数计算的安全文明施工措施费为计算基础，费率17.5%
3 | YGSMGLF00001 | 用工实名管理费 | 分部分项合计*0.038796 | 6 | 437.6 |  |  |  |  | 根据粤建标函【2018】106号文规定：以系数计算的安全文明施工措施费为计算基础，费率6%
4 | WMGDZJF00001 | 文明工地增加费 | 分部分项合计 | 0 | [5 empty] | 以分部分项工程费为计算基础，市级文明工地为0.4%；省级文明工地为0.7%
5 | 011707002001 | 夜间施工增加费 |  | 20 | [5 empty] | 以夜间施工项目人工费的20%计算
6 | GGCSF0000001 | 赶工措施 | 分部分项合计 | 0 | [5 empty] | 赶工措施费=（1-δ）*分部分项工程费*0.1 （0.8≤δ＜1 式中：δ=合同工期/定
编制人（造价人员）： | [5 empty] | 复核人（造价工程师）：
注：1.“计算基础”中安全文明施工费可为“定额基价”、“定额人工费”或“定额人工费+定额机械费”，其他项目可为“定额人工费”或“定额人工费+定额机械费”。 2.按施工方案计算的措施费，若无“计算基础”和“费率”的数值，也可只填“金额”数值，但应在备注栏说明施工方案出处或计算方法。
表-11
总价措施项目清单与计价表
工程名称：围墙土建、装饰 | [5 empty] | 标段： |  | 第 2 页 共 2 页
序号 | 项目编码 | 项目名称 | 计算基础 | 费率 (%) | 金额 (元) |  | 调整 费率(%) |  | 调整后 金额(元) | 备注
额工期）
7 | NJCCQZJCC001 | 泥浆池(槽)砌筑及拆除 | [7 empty] | 钻(冲)孔桩、旋挖成孔灌注桩、微型桩，费用标准为:26.26元/m3； 地下连续墙费用标准为:42.11元/m3
8 | LSSGCSF00001 | 绿色施工措施费 | 分部分项合计 | 0 | [5 empty] | 依据“穗建造价【2015】69号文”、“佛建价【2018】3号文”与“中山市住房和城乡建设局关于绿色施工措施费计价办法的通知”，建筑、装饰工程，绿色施工措施费可按分部分项工程费的0.6%计
合 计 |  |  |  |  | 9007.25
编制人（造价人员）： | [5 empty] | 复核人（造价工程师）：
注：1.“计算基础”中安全文明施工费可为“定额基价”、“定额人工费”或“定额人工费+定额机械费”，其他项目可为“定额人工费”或“定额人工费+定额机械费”。 2.按施工方案计算的措施费，若无“计算基础”和“费率”的数值，也可只填“金额”数值，但应在备注栏说明施工方案出处或计算方法。
表-11

## 表-12 其他项目清单与计价汇总表
其他项目清单与计价汇总表
工程名称：围墙土建、装饰 |  |  | 标段： |  | 第 1 页 共 1 页
序号 | 项目名称 | 金额（元） |  | 结算金额（元） |  | 备注
1 | 材料检验试验费 | 563.97
2 | 工程优质费
3 | 暂列金额 |  |  |  |  | 明细详见表-12-1
4 | 暂估价
4.1 | 材料暂估价 | — |  |  |  | 明细详见表-12-2
4.2 | 专业工程暂估价 |  |  |  |  | 明细详见表-12-3
5 | 计日工 |  |  |  |  | 明细详见表-12-4
6 | 总承包服务费 |  |  |  |  | 明细详见表-12-5
7 | 材料保管费
8 | 预算包干费 | 3759.83
9 | 现场签证费用
10 | 索赔费用
11 | 独立费 | 39425.00
| 合 计 | 43748.80 |  |  |  | —
注：材料（工程设备）暂估单价进入清单项目综合单价，此处不汇总。
表—12

## 4.2独立费表
独立费表
工程名称：围墙土建、装饰 |  |  |  |  | 第 1 页 共 1 页
序号 | 费用名称 | 单价 | 数量 |  | 合价
| 独立费 |  |  |  | 39425
| 出入口大门(暂定价) | 2500 | 15.77 |  | 39425
| 合计 |  |  |  | 39425
编制人： 证号： |  |  |  | 编制日期：2018年8月4日

## 表-13 规费、税金项目清单与计价表
规费、税金项目清单与计价表
工程名称：围墙土建、装饰 |  |  | 标段： |  |  | 第 1 页 共 1 页
序号 | 项目名称 | 计算基础 |  | 计算基数 | 计算费率 (%) |  | 金额(元)
1 | 规费 | 规费合计 |  | 885.64 |  |  | 885.64
1.1 | 工程排污费 | 分部分项合计+措施合计+其他项目 |  | 268374.47 | 0.25 |  | 670.94
1.2 | 施工噪音排污费 | 分部分项合计+措施合计+其他项目 |  | 268374.47 | 0
1.3 | 防洪工程维护费 | 分部分项合计+措施合计+其他项目 |  | 268374.47 | 0
1.4 | 危险作业意外伤害保险 | 分部分项合计+措施合计+其他项目 |  | 268374.47 | 0.08 |  | 214.7
2 | 税金 | 分部分项合计+措施合计+其他项目+规费 |  | 269260.11 | 10 |  | 26926.01
合 计 | [6 empty] | 27811.65
编制人（造价人员）： |  |  | 复核人（造价工程师）：
表—13

## （5.0）单位工程人材机汇总表
单位工程人材机汇总表
工程名称：围墙土建、装饰 | [5 empty] | 第 1 页 共 2 页
序号 | 编码 | 名称及规格 | 单位 | 数量 | 单价 （元） |  | 合价 （元）
1 | 0001001 | 综合工日 | 工日 | 820.6797 | 98 |  | 80426.61
2 | 0001001@1 | 综合工日 | 工日 | 31.8319 | 98 |  | 3119.53
3 | 0101031@1 | 螺纹钢 三级钢φ10以内 | t | 0.3637 | 3786.69 |  | 1377.22
4 | 0101041@1 | 螺纹钢 三级钢φ10～25 | t | 2.4976 | 3780.34 |  | 9441.78
5 | 0103031@1 | 镀锌低碳钢丝φ0.7～1.2 | kg | 22.4172 | 4.72 |  | 105.81
6 | 0103091 | 镀锌低碳钢丝φ4.0 | kg | 54.105 | 4.72 |  | 255.38
7 | 0109031 | 圆钢Ф10以内 | t | 1.7085 | 3705.21 |  | 6330.35
8 | 0341001 | 低碳钢焊条(综合） | kg | 23.0635 | 4.26 |  | 98.25
9 | 0351021 | 圆钉50～75 | kg | 75.8798 | 5.63 |  | 427.2
10 | 0401013 | 复合普通硅酸盐水泥P.C 32.5 | t | 2.2136 | 411.75 |  | 911.45
11 | 0401013@1 | 复合普通硅酸盐水泥P.C 32.5 | t | 8.2549 | 411.75 |  | 3398.96
12 | 0403021 | 中砂 | m3 | 7.5205 | 163.11 |  | 1226.67
13 | 0409031 | 生石灰 | t | 0.0437 | 436.89 |  | 19.09
14 | 0413021 | 蒸压灰砂砖240×115×53 | 千块 | 6.2727 | 393.2 |  | 2466.43
15 | 0415021 | 蒸压加气混凝土砌块600×180×200 | 千块 | 2.0211 | 5691.75 |  | 11503.6
16 | 0503051 | 松杂板枋材 | m3 | 3.2676 | 1490.04 |  | 4868.85
17 | 0505121 | 防水胶合板模板用 18 | m2 | 30.1904 | 48 |  | 1449.14
18 | 0662001 | 瓷质锦砖粒径 45×95 | m2 | 687.5456 | 29.21 |  | 20083.21
19 | 1103251 | 酚醛红丹防锈漆 | kg | 16.3134 | 15.6 |  | 254.49
20 | 1141191 | 松节油 | kg | 1.7732 | 6.93 |  | 12.29
21 | 1143191 | 嵌缝料 | kg | 4.0392 | 0.87 |  | 3.51
22 | 1143221 | 聚合物乳液 | kg | 552.2393 | 2.1 |  | 1159.7
23 | 1159081 | 防水粉 | kg | 12.9553 | 3.29 |  | 42.62
24 | 1233021 | 隔离剂 | kg | 41.9962 | 5.83 |  | 244.84
25 | 1539011 | 脚手架钢管底座 | 个 | 1.6313 | 1.42 |  | 2.32
26 | 3001001 | 钢支撑 | kg | 98.6551 | 3.96 |  | 390.67
27 | 3113031 | 白棉纱 | kg | 6.6752 | 10.65 |  | 71.09
28 | 3115001 | 水 | m3 | 62.7157 | 3.05 |  | 191.28
29 | 3115001@1 | 水 | m3 | 2.4491 | 3.05 |  | 7.47
30 | 3203071 | 脚手架钢管φ51×3.5 | m | 24.1155 | 8.76 |  | 211.25
31 | 3203131 | 脚手架活动扣(含螺丝） | 套 | 2.7662 | 5.2 |  | 14.38
32 | 3203141 | 脚手架直角扣(含螺丝） | 套 | 18.4413 | 5.2 |  | 95.89
33 | 3209001 | 脚手架接驳管φ43×350 | 支 | 8.2276 | 1.78 |  | 14.65
34 | 9946131 | 其他材料费 | 元 | 607.4706 | 1 |  | 607.47
单位工程人材机汇总表
工程名称：围墙土建、装饰 | [5 empty] | 第 2 页 共 2 页
序号 | 编码 | 名称及规格 | 单位 | 数量 | 单价 （元） |  | 合价 （元）
35 | CLFTZ | 材料费调整 | 元 | 0.2003 | 1 |  | 0.2
36 | 8021904 | 普通商品混凝土 碎石粒径20石C25 | m3 | 32.4614 | 359.03 |  | 11654.62
37 | 8021913 | 普通商品混凝土 碎石粒径40石C15 | m3 | 10.8301 | 300.39 |  | 3253.25
38 | 8021915 | 普通商品混凝土 碎石粒径40石C25 | m3 | 40.0768 | 338.81 |  | 13578.42
39 | 8001597-08@1 | 预拌1:2水泥抹灰砂浆M20 | m3 | 21.7612 | 336.75 |  | 7328.08
40 | 8001597-10@1 | 1:2 水泥防水砂浆M20 | m3 | 5.0064 | 355.38 |  | 1779.17
41 | 9946001 | 折旧费 | 元 | 626.4414 | 1 |  | 626.44
42 | 9946011 | 大修理费 | 元 | 109.9356 | 1 |  | 109.94
43 | 9946021 | 经常修理费 | 元 | 380.0408 | 1 |  | 380.04
44 | 9946031 | 安拆费及场外运输费 | 元 | 80.0154 | 1 |  | 80.02
45 | 9946051 | 柴油(机械用)0# | kg | 199.5404 | 6.86 |  | 1368.85
46 | 9946051@1 | 柴油(机械用)0# | kg | 10.8007 | 6.86 |  | 74.09
47 | 9946071 | 电(机械用) | kw·h | 266.6291 | 0.74 |  | 197.31
48 | 9946071@1 | 电(机械用) | kw·h | 159.4534 | 0.74 |  | 118
49 | 9946111 | 其他费用 | 元 | 209.4379 | 1 |  | 209.44
50 | 9946606 | 机上人工 | 工日 | 9.6332 | 98 |  | 944.05
51 | 9946606@1 | 机上人工 | 工日 | 0.8834 | 98 |  | 86.57
52 | JXFTZ | 机械费调整 | 元 | 0.3336 | 1 |  | 0.33
|  | 合计 |  |  |  |  | 192622.27