## 表-04 单位工程招标控制价汇总表
单位工程造价汇总表
工程名称：汕头市博士和博士后创新创业基地修缮改造项目（土建装饰工程）-地下水池及泵房 |  |  | 标段： |  | 第 1 页 共 1 页
序号 | 汇总内容 | 费率(%) |  | 金额:(元) |  | 其中：暂估价(元)
1 | 分部分项工程费 |  |  | 149722.9
1.1 | A建筑工程 |  |  | 149722.9
2 | 措施合计 |  |  | 22787.42
2.1 | 安全防护、文明施工措施项目费 |  |  | 7922.43
2.4 | 其他措施费 |  |  | 14864.99
3 | 其他项目 |  |  | 3443.63 |  | －
3.1 | 暂列金额
3.2 | 暂估价
3.3 | 计日工
3.4 | 总承包服务费
3.5 | 材料检验试验费 | 0.3 |  | 449.17
3.6 | 预算包干费 | 2 |  | 2994.46
3.7 | 工程优质费
3.8 | 独立费
3.9 | 现场签证费用
3.10 | 其他费用
4 | 规费 |  |  | 580.64 |  | －
5 | 增值税 | 10 |  | 17653.46 |  | －
6 | 总造价 |  |  | 194188.05
投标报价合计=1+2+3+4+5 |  |  |  | 194,188.05 |  | 0.00
注：本表适用于单位工程招标控制价或投标报价的汇总，如无单位工程划分，单项工程也使用本表汇总
表—04

## 表-08 分部分项工程和单价措施项目清单与计价表(含分部小计)
分部分项工程和单价措施项目清单与计价表
工程名称：汕头市博士和博士后创新创业基地修缮改造项目（土建装饰工程）-地下水池及泵房 |  |  |  |  | 标段： |  |  | 第 1 页 共 3 页
序号 | 项目编码 | 项目名称 | 项目特征描述 | 计量单位 |  | 工程量 | 金额（元）
[7 empty] | 综合单价 |  | 综合合价 | 其中：暂估价
| A | 建筑工程
| A.1 | 土石方工程
1 | 010101004001 | 挖基坑土方 | 1.机械挖土，人工配合 2.外运运距：10km | m3 |  | 253.82 | 56.92 |  | 14447.43
2 | 010103001001 | 回填方 | 1.回填大粒径碎石 夯实机夯实 槽、坑 | m3 |  | 76.17 | 152.83 |  | 11641.06
|  | 土石方工程合计 | [6 empty] | 26088.49
| A.5 | 混凝土及钢筋混凝土工程
3 | 010501001001 | 垫层 C15 | 1.混凝土垫层 普通商品混凝土 碎石粒径40石 C15  | m3 |  | 10.54 | 436.52 |  | 4600.92
4 | 010501004001 | 水池底板 C30P6 | 1.贮水(油)池 池底 商品S6~S8混凝土 碎石粒径20石 C30 | m3 |  | 21.83 | 478.19 |  | 10438.89
5 | 010505001001 | 水池顶板 C30P6 | 1.贮水(油)池 池盖 商品S6~S8混凝土 碎石粒径20石 C30 | m3 |  | 15.72 | 533.03 |  | 8379.23
6 | 010504001001 | 水池池壁 C30P6 | 1.贮水(油)池 池壁 商品S6~S8混凝土 碎石粒径20石 C30 | m3 |  | 14.79 | 565.68 |  | 8366.41
7 | 010507007001 | 吸水井 C30P6 | 1.吸水井 商品S6~S8混凝土 碎石粒径20石 C30 | m3 |  | 2.46 | 570.36 |  | 1403.09
8 | 010505006001 | 检修口反檐 C30P6 | 1.栏板、反檐 商品S6~S8混凝土 碎石粒径20石 C30 | m3 |  | 0.48 | 666.37 |  | 319.86
9 | 010515001001 | 现浇构件钢筋 | 1.现浇构件螺纹钢 三级 φ25内 2.现浇构件箍筋 圆钢 φ10内 | t |  | 10.537 | 4714.91 |  | 49681.01
|  | 混凝土及钢筋混凝土工程合计 | [6 empty] | 83189.41
| A.11 | 楼地面装饰工程
10 | 011101001001 | 顶板面水泥砂浆 | 1.楼地面水泥砂浆找平层 混凝土或硬基层上 20mm DS M15水泥砂浆 2.聚氨酯二遍 2mm厚 3.水泥砂浆整体面层 楼地面 20mm DP M20水泥砂浆 | m2 |  | 93.5 | 90.37 |  | 8449.6
本页小计 | [8 empty] | 117727.5
注：为计取规费等的使用，可在表中增设其中：“定额人工费”。
表—08
分部分项工程和单价措施项目清单与计价表
工程名称：汕头市博士和博士后创新创业基地修缮改造项目（土建装饰工程）-地下水池及泵房 |  |  |  |  | 标段： |  |  | 第 2 页 共 3 页
序号 | 项目编码 | 项目名称 | 项目特征描述 | 计量单位 |  | 工程量 | 金额（元）
[7 empty] | 综合单价 |  | 综合合价 | 其中：暂估价
11 | 011102003001 | 600*600白色地面瓷砖 | 1.楼地面陶瓷块料(每块周长mm) 2600以内 水泥砂浆 2.聚合物水泥砂浆 10mm 3.楼地面水泥砂浆找平层 混凝土或硬基层上 20mm DP M20水泥砂浆 4.在洞内、地下室内、库内或暗室内进行施工 | m2 |  | 83.39 | 174.3 |  | 14534.88
|  | 楼地面装饰工程合计 | [6 empty] | 22984.48
| A.12 | 墙、柱面装饰与隔断、幕墙工程
12 | 011201001001 | 外壁抹灰 | 1.底层抹灰 各种墙面 20mm DP M20水泥砂浆 | m2 |  | 25.92 | 25.4 |  | 658.37
13 | 011204003001 | 600*600白色墙面瓷砖 | 1.墙面镶贴陶瓷面砖密缝 水泥砂浆 块料周长3200内 2.墙面 聚合物水泥砂浆 10mm  3.底层抹灰 各种墙面 20mm DP M20水泥砂浆 4.在洞内、地下室内、库内或暗室内进行施工 | m2 |  | 80.64 | 208.36 |  | 16802.15
|  | 墙、柱面装饰与隔断、幕墙工程合计 | [6 empty] | 17460.52
|  | 建筑工程合计 | [6 empty] | 149722.9
|  | 分部分项合计 | [6 empty] | 149722.9
措施项目
14 | 粤011701008001 | 综合钢脚手架 | 1.综合钢脚手架 高度(m以内) 4.5 | m2 |  | 85.5 | 12.29 |  | 1050.8
15 | 粤011701011001 | 里脚手架 | 1.里脚手架(钢管) 民用建筑 基本层3.6m | m2 |  | 93.5 | 9.28 |  | 867.68
16 | 010202011001 | 钢支撑 | 1.钢支撑 | kg |  | 9.05 | 3.96 |  | 35.84
17 | 011702001001 | 基础 | 1.基础垫层模板 | m2 |  | 4.82 | 29.37 |  | 141.56
18 | 011702006001 | 水池顶板 | 1.贮水(油)池模板 池盖 肋形 | m2 |  | 98.13 | 63.87 |  | 6267.56
本页小计 | [8 empty] | 40358.84
注：为计取规费等的使用，可在表中增设其中：“定额人工费”。
表—08
分部分项工程和单价措施项目清单与计价表
工程名称：汕头市博士和博士后创新创业基地修缮改造项目（土建装饰工程）-地下水池及泵房 |  |  |  |  | 标段： |  |  | 第 3 页 共 3 页
序号 | 项目编码 | 项目名称 | 项目特征描述 | 计量单位 |  | 工程量 | 金额（元）
[7 empty] | 综合单价 |  | 综合合价 | 其中：暂估价
19 | 011702013001 | 水池池壁 | 1.贮水(油)池模板 矩形壁 | m2 |  | 136.82 | 53.08 |  | 7262.41
20 | 011702014002 | 水池底板 | 1.贮水(油)池模板 池底 平底 | m2 |  | 9.64 | 71.45 |  | 688.78
21 | 011702021001 | 检修口反檐 | 1.栏板、反檐模板 | m2 |  | 5.28 | 60.78 |  | 320.92
22 | 011702013002 | 吸水井 | 1.吸水井模板 | m2 |  | 5 | 43.92 |  | 219.6
23 | 010202011002 | 钢支撑 | 1.钢支撑 | kg |  | -9.05 | 3.96 |  | -35.84
|  | 单价措施合计 | [6 empty] | 16819.31
本页小计 | [8 empty] | 8455.87
合 计 | [8 empty] | 166542.21
注：为计取规费等的使用，可在表中增设其中：“定额人工费”。
表—08

## 1.1.2综合单价计算表
综合单价计算表
工程名称：汕头市博士和博士后创新创业基地修缮改造项目（土建装饰工程）-地下水池及泵房 | [5 empty] | 第 1 页 共 3 页
序号 | 编码 | 名称 | 项目特征 | 单位 | 工程量 |  | 综合单价 （元） | 综合合价 （元）
1 | 010101004001 | 挖基坑土方 | 1.机械挖土，人工配合 2.外运运距：10km | m3 | 253.82 |  | 56.92 | 14447.43
| A1-9 | 人工挖沟槽、基坑 一、二类土 深度在2m内 |  | 100m3 | 2.3859 |  | 3306.97 | 7890.13
| A1-22 | 挖土机挖基槽、基坑土方 一、二类土 |  | 1000m3 | 0.01523 |  | 4254.23 | 64.79
| A1-35 换 | 挖土机装土自卸汽车运土 运距1km内 实际运距(km):10 |  | 1000m3 | 0.25382 |  | 25582.98 | 6493.47
2 | 010103001001 | 回填方 | 1.回填大粒径碎石 夯实机夯实 槽、坑 | m3 | 76.17 |  | 152.83 | 11641.06
| A1-147 换 | 回填碎石 夯实机夯实 槽、坑 |  | 100m3 | 0.7617 |  | 15283.76 | 11641.64
3 | 010501001001 | 垫层 C15 | 1.混凝土垫层 普通商品混凝土 碎石粒径40石 C15  | m3 | 10.54 |  | 436.52 | 4600.92
| A4-58 换 | 混凝土垫层 普通商品混凝土 碎石粒径40石 C15  |  | 10m3 | 1.054 |  | 4365.26 | 4600.98
4 | 010501004001 | 水池底板 C30P6 | 1.贮水(油)池 池底 商品S6~S8混凝土 碎石粒径20石 C30 | m3 | 21.83 |  | 478.19 | 10438.89
| A4-37 换 | 贮水(油)池 池底 合并制作子目 商品S6~S8混凝土 碎石粒径20石 C30 |  | 10m3 | 2.183 |  | 4781.89 | 10438.87
5 | 010505001001 | 水池顶板 C30P6 | 1.贮水(油)池 池盖 商品S6~S8混凝土 碎石粒径20石 C30 | m3 | 15.72 |  | 533.03 | 8379.23
| A4-39 换 | 贮水(油)池 池盖 合并制作子目 商品S6~S8混凝土 碎石粒径20石 C30 |  | 10m3 | 1.572 |  | 5330.31 | 8379.25
6 | 010504001001 | 水池池壁 C30P6 | 1.贮水(油)池 池壁 商品S6~S8混凝土 碎石粒径20石 C30 | m3 | 14.79 |  | 565.68 | 8366.41
| A4-38 换 | 贮水(油)池 池壁 合并制作子目 商品S6~S8混凝土 碎石粒径20石 C30 |  | 10m3 | 1.479 |  | 5656.85 | 8366.48
7 | 010507007001 | 吸水井 C30P6 | 1.吸水井 商品S6~S8混凝土 碎石粒径20石 C30 | m3 | 2.46 |  | 570.36 | 1403.09
综合单价计算表
工程名称：汕头市博士和博士后创新创业基地修缮改造项目（土建装饰工程）-地下水池及泵房 | [5 empty] | 第 2 页 共 3 页
序号 | 编码 | 名称 | 项目特征 | 单位 | 工程量 |  | 综合单价 （元） | 综合合价 （元）
| A4-4 换 | 吸水井 合并制作子目 商品S6~S8混凝土 碎石粒径20石 C30 |  | 10m3 | 0.246 |  | 5703.66 | 1403.1
8 | 010505006001 | 检修口反檐 C30P6 | 1.栏板、反檐 商品S6~S8混凝土 碎石粒径20石 C30 | m3 | 0.48 |  | 666.37 | 319.86
| A4-27 换 | 栏板、反檐 合并制作子目 商品S6~S8混凝土 碎石粒径20石 C30 |  | 10m3 | 0.048 |  | 6663.69 | 319.86
9 | 010515001001 | 现浇构件钢筋 | 1.现浇构件螺纹钢 三级 φ25内 2.现浇构件箍筋 圆钢 φ10内 | t | 10.537 |  | 4714.91 | 49681.01
| A4-179 | 现浇构件螺纹钢 φ25内 |  | t | 10.232 |  | 4692.7 | 48015.71
| A4-181 | 现浇构件箍筋 圆钢 φ10内 |  | t | 0.304 |  | 5477.38 | 1665.12
10 | 011101001001 | 顶板面水泥砂浆 | 1.楼地面水泥砂浆找平层 混凝土或硬基层上 20mm DS M15水泥砂浆 2.聚氨酯二遍 2mm厚 3.水泥砂浆整体面层 楼地面 20mm DP M20水泥砂浆 | m2 | 93.5 |  | 90.37 | 8449.6
| A9-1 | 楼地面水泥砂浆找平层 混凝土或硬基层上 20mm【DS M15水泥砂浆】 |  | 100m2 | 0.935 |  | 1435.11 | 1341.83
| A7-152 | 聚氨酯二遍 2mm厚 |  | 100m2 | 0.935 |  | 5623.99 | 5258.43
| A9-11 | 水泥砂浆整体面层 楼地面 20mm 合并制作子目 DP M20水泥砂浆 |  | 100m2 | 0.935 |  | 1977.99 | 1849.42
11 | 011102003001 | 600*600白色地面瓷砖 | 1.楼地面陶瓷块料(每块周长mm) 2600以内 水泥砂浆 2.聚合物水泥砂浆 10mm 3.楼地面水泥砂浆找平层 混凝土或硬基层上 20mm DP M20水泥砂浆 4.在洞内、地下室内、库内或暗室内进行施工 | m2 | 83.39 |  | 174.3 | 14534.88
| A9-68 | 楼地面陶瓷块料(每块周长mm) 2600以内 水泥砂浆 |  | 100m2 | 0.8339 |  | 11841.8 | 9874.88
综合单价计算表
工程名称：汕头市博士和博士后创新创业基地修缮改造项目（土建装饰工程）-地下水池及泵房 | [5 empty] | 第 3 页 共 3 页
序号 | 编码 | 名称 | 项目特征 | 单位 | 工程量 |  | 综合单价 （元） | 综合合价 （元）
| A10-16 换 | 聚合物水泥砂浆 20mm 实际厚度(mm):10 |  | 100m2 | 0.8339 |  | 2250.41 | 1876.62
| A9-1 | 楼地面水泥砂浆找平层 混凝土或硬基层上 20mm【DP M20水泥砂浆】 |  | 100m2 | 0.8339 |  | 1494.14 | 1245.96
| ZMZJF_3 | 在洞内、地下室内、库内或暗室内进行施工 |  | 元 | 1 |  | 1536.82 | 1536.82
12 | 011201001001 | 外壁抹灰 | 1.底层抹灰 各种墙面 20mm DP M20水泥砂浆 | m2 | 25.92 |  | 25.4 | 658.37
| A10-1 换 | 底层抹灰 各种墙面 15mm 实际厚度(mm):20 【DP M20水泥砂浆】 |  | 100m2 | 0.2592 |  | 2539.32 | 658.19
13 | 011204003001 | 600*600白色墙面瓷砖 | 1.墙面镶贴陶瓷面砖密缝 水泥砂浆 块料周长3200内 2.墙面 聚合物水泥砂浆 10mm  3.底层抹灰 各种墙面 20mm DP M20水泥砂浆 4.在洞内、地下室内、库内或暗室内进行施工 | m2 | 80.64 |  | 208.36 | 16802.15
| A10-148 换 | 墙面镶贴陶瓷面砖密缝 水泥砂浆 块料周长3200内 换为【白色瓷砖600×600】 |  | 100m2 | 0.8064 |  | 13251.23 | 10685.79
| A10-16 换 | 墙面 聚合物水泥砂浆 20mm 实际厚度(mm):10 |  | 100m2 | 0.8064 |  | 2282.88 | 1840.91
| A10-1 换 | 底层抹灰 各种墙面 15mm 实际厚度(mm):20 【DP M20水泥砂浆】 |  | 100m2 | 0.8064 |  | 2539.32 | 2047.71
| ZMZJF_3 | 在洞内、地下室内、库内或暗室内进行施工 |  | 元 | 1 |  | 2228.05 | 2228.05
|  | 合 计 | [5 empty] | 149722.9

## 表-11 总价措施项目清单与计价表
总价措施项目清单与计价表
工程名称：汕头市博士和博士后创新创业基地修缮改造项目（土建装饰工程）-地下水池及泵房 | [5 empty] | 标段： |  | 第 1 页 共 2 页
序号 | 项目编码 | 项目名称 | 计算基础 | 费率 (%) | 金额 (元) |  | 调整 费率(%) |  | 调整后 金额(元) | 备注
1 | 011707001001 | 文明施工与环境保护、临时设施、安全施工 | 分部分项合计 | 3.0744 | 4603.08 |  |  |  |  | 以分部分项工程费为计算基础，费率3.8796%
2 | 011707001002 | 施工扬尘防治费用 | 分部分项合计*3.8796% | 17.5 | 1016.51
3 | 011707001003 | 用工实名管理费用 | 分部分项合计*3.8796% | 6 | 348.52
4 | WMGDZJF00001 | 文明工地增加费 | 分部分项合计 | 0 | [5 empty] | 以分部分项工程费为计算基础，市级文明工地为0.4%；省级文明工地为0.7%
5 | 011707002001 | 夜间施工增加费 |  | 20 | [5 empty] | 以夜间施工项目人工费的20%计算
6 | GGCSF0000001 | 赶工措施 | 分部分项合计 | 0 | [5 empty] | 赶工措施费=（1-δ）*分部分项工程费*0.1 （0.8≤δ＜1 式中：δ=合同工期/定额工期）
7 | NJCCQZJCC001 | 泥浆池(槽)砌筑及拆除 | [7 empty] | 钻(冲)孔桩、旋挖成孔灌注桩、微型桩，费用标准为:26.26元/m3； 地下连续墙费用标准为:42.11元/m3
8 | LSSGCSF00001 | 绿色施工措施费 | 分部分项合计 | 0 | [5 empty] | 依据“穗建造价【2015】69号文”
编制人（造价人员）： | [5 empty] | 复核人（造价工程师）：
注：1.“计算基础”中安全文明施工费可为“定额基价”、“定额人工费”或“定额人工费+定额机械费”，其他项目可为“定额人工费”或“定额人工费+定额机械费”。 2.按施工方案计算的措施费，若无“计算基础”和“费率”的数值，也可只填“金额”数值，但应在备注栏说明施工方案出处或计算方法。
表-11
总价措施项目清单与计价表
工程名称：汕头市博士和博士后创新创业基地修缮改造项目（土建装饰工程）-地下水池及泵房 | [5 empty] | 标段： |  | 第 2 页 共 2 页
序号 | 项目编码 | 项目名称 | 计算基础 | 费率 (%) | 金额 (元) |  | 调整 费率(%) |  | 调整后 金额(元) | 备注
与“中山市住房和城乡建设局关于绿色施工措施费计价办法的通知”，建筑、装饰，绿色施工措施费可按分部分项工程费的0.6%计
合 计 |  |  |  |  | 5968.11
编制人（造价人员）： | [5 empty] | 复核人（造价工程师）：
注：1.“计算基础”中安全文明施工费可为“定额基价”、“定额人工费”或“定额人工费+定额机械费”，其他项目可为“定额人工费”或“定额人工费+定额机械费”。 2.按施工方案计算的措施费，若无“计算基础”和“费率”的数值，也可只填“金额”数值，但应在备注栏说明施工方案出处或计算方法。
表-11

## 表-12 其他项目清单与计价汇总表
其他项目清单与计价汇总表
工程名称：汕头市博士和博士后创新创业基地修缮改造项目（土建装饰工程）-地下水池及泵房 |  |  | 标段： |  | 第 1 页 共 1 页
序号 | 项目名称 | 金额（元） |  | 结算金额（元） |  | 备注
1 | 材料检验试验费 | 449.17
2 | 工程优质费
3 | 暂列金额 |  |  |  |  | 明细详见表-12-1
4 | 暂估价
4.1 | 材料暂估价 | — |  |  |  | 明细详见表-12-2
4.2 | 专业工程暂估价 |  |  |  |  | 明细详见表-12-3
5 | 计日工 |  |  |  |  | 明细详见表-12-4
6 | 总承包服务费 |  |  |  |  | 明细详见表-12-5
7 | 材料保管费
8 | 预算包干费 | 2994.46
9 | 现场签证费用
10 | 索赔费用
| 合 计 | 3443.63 |  |  |  | —
注：材料（工程设备）暂估单价进入清单项目综合单价，此处不汇总。
表—12

## 表-13 规费、税金项目清单与计价表
规费、税金项目清单与计价表
工程名称：汕头市博士和博士后创新创业基地修缮改造项目（土建装饰工程）-地下水池及泵房 |  |  | 标段： |  |  | 第 1 页 共 1 页
序号 | 项目名称 | 计算基础 |  | 取费基数 | 计算费率 (%) |  | 金额(元)
1 | 规费 | 规费合计 |  | 580.64 |  |  | 580.64
1.1 | 工程排污费及施工噪音排污费 | 分部分项工程费+措施合计+其他项目 |  | 175953.95 | 0.25 |  | 439.88
1.2 | 危险作业意外伤害保险费 | 分部分项工程费+措施合计+其他项目 |  | 175953.95 | 0.08 |  | 140.76
2 | 增值税 | 分部分项工程费+措施合计+其他项目+规费 |  | 176534.59 | 10 |  | 17653.46
合 计 | [6 empty] | 18234.1
编制人（造价人员）： |  |  | 复核人（造价工程师）：
表—13

## 5.1-1单位工程人材机汇总表
单位工程人材机汇总表
工程名称：汕头市博士和博士后创新创业基地修缮改造项目（土建装饰工程）-地下水池及泵房 | [6 empty] | 第 1 页 共 2 页
序号 | 编码 | 名称及规格 | 单位 | 数量 | 单价 （元） | 合价 （元） |  | 品牌 | 厂家
1 | 0001001 | 综合工日 | 工日 | 316.299 | 98 | 30997.3
2 | 0001001@1 | 综合工日 | 工日 | 48.3633 | 98 | 4739.6
3 | QTRGF | 其他人工费 | 元 | 3190.572 | 1 | 3190.57
4 | 0101041@1 | 螺纹钢 三级φ10～25 | t | 10.6924 | 3834.08 | 40995.52
5 | 0103031 | 镀锌低碳钢丝φ0.7～1.2 | kg | 26.4981 | 4.72 | 125.07
6 | 0103051 | 镀锌低碳钢丝φ1.5～2.5 | kg | 0.5985 | 4.72 | 2.82
7 | 0103091 | 镀锌低碳钢丝φ4.0 | kg | 10.2255 | 4.72 | 48.26
8 | 0109031 | 圆钢Ф10以内 | t | 0.3101 | 3786.41 | 1174.17
9 | 0341001 | 低碳钢焊条(综合） | kg | 98.7388 | 4.26 | 420.63
10 | 0351021 | 圆钉50～75 | kg | 52.1256 | 4.94 | 257.5
11 | 0401013 | 复合普通硅酸盐水泥P.C 32.5 | t | 0.8641 | 403.09 | 348.31
12 | 0401041 | 白色硅酸盐水泥32.5 | t | 0.0164 | 589.46 | 9.67
13 | 0403021 | 中砂 | m3 | 0.9658 | 143.69 | 138.78
14 | 0405091 | 碎石80 | m3 | 99.6304 | 104.95 | 10456.21
15 | 0415051 | 混凝土空心砌块(综合） | m3 | 0.0132 | 143.03 | 1.89
16 | 0503051 | 松杂板枋材 | m3 | 2.9605 | 1490.04 | 4411.26
17 | 0503301 | 定型板1000×500×15 | 件 | 5.13 | 6.34 | 32.52
18 | 0503311 | 松杂直边板 | m3 | 0.0622 | 1476.3 | 91.83
19 | 0505121 | 防水胶合板模板用 18 | m2 | 0.404 | 48 | 19.39
20 | 0662031@1 | 白色瓷砖600×600 | m2 | 169.3404 | 84.95 | 14385.47
21 | 1103251 | 酚醛红丹防锈漆 | kg | 5.1581 | 13.87 | 71.54
22 | 1103601 | 聚氨酯甲料 | kg | 100.6434 | 15 | 1509.65
23 | 1103611 | 聚氨酯乙料 | kg | 157.4634 | 19.94 | 3139.82
24 | 1141191 | 松节油 | kg | 1.6163 | 6.93 | 11.2
25 | 1143001 | 石粉 | kg | 0.2899 | 0.03 | 0.01
26 | 1143191 | 嵌缝料 | kg | 24.987 | 0.87 | 21.74
27 | 1143221 | 聚合物乳液 | kg | 201.1007 | 2.1 | 422.31
28 | 1231061 | 甲苯 | kg | 12.1176 | 2.83 | 34.29
29 | 1233021 | 隔离剂 | kg | 25.969 | 5.83 | 151.4
30 | 1539011 | 脚手架钢管底座 | 个 | 1.8554 | 3.81 | 7.07
31 | 1539051 | 钢支撑及配件 | kg | 5.9106 | 3.96 | 23.41
32 | 3001001 | 钢支撑 | kg | 3.1395 | 3.96 | 12.43
33 | 3113031 | 白棉纱 | kg | 2.0573 | 10.65 | 21.91
单位工程人材机汇总表
工程名称：汕头市博士和博士后创新创业基地修缮改造项目（土建装饰工程）-地下水池及泵房 | [6 empty] | 第 2 页 共 2 页
序号 | 编码 | 名称及规格 | 单位 | 数量 | 单价 （元） | 合价 （元） |  | 品牌 | 厂家
34 | 3115001 | 水 | m3 | 54.1358 | 3.42 | 185.14
35 | 3203071 | 脚手架钢管φ51×3.5 | m | 11.6298 | 8.76 | 101.88
36 | 3203131 | 脚手架活动扣(含螺丝） | 套 | 2.8643 | 3.58 | 10.25
37 | 3203141 | 脚手架直角扣(含螺丝） | 套 | 8.3009 | 3.58 | 29.72
38 | 3209001 | 脚手架接驳管φ43×350 | 支 | 1.9441 | 2.98 | 5.79
39 | 9946131 | 其他材料费 | 元 | 297.5854 | 1 | 297.59
40 | CLFTZ | 材料费调整 | 元 | -0.0143 | 1 | -0.01
41 | 8021913 | 普通商品混凝土 碎石粒径40石C15 | m3 | 10.6981 | 302.33 | 3234.36
42 | 8021934 | 商品S6~S8混凝土 碎石粒径20石C30 | m3 | 55.8328 | 409.71 | 22875.26
43 | 9946001 | 折旧费 | 元 | 1273.9236 | 1 | 1273.92
44 | 9946011 | 大修理费 | 元 | 184.545 | 1 | 184.55
45 | 9946021 | 经常修理费 | 元 | 638.6039 | 1 | 638.6
46 | 9946031 | 安拆费及场外运输费 | 元 | 84.3542 | 1 | 84.35
47 | 9946051 | 柴油(机械用)0# | kg | 426.6779 | 6.86 | 2927.01
48 | 9946071 | 电(机械用) | kw·h | 725.372 | 0.74 | 536.78
49 | 9946111 | 其他费用 | 元 | 525.3527 | 1 | 525.35
50 | 9946606 | 机上人工 | 工日 | 11.2383 | 98 | 1101.35
51 | JXFTZ | 机械费调整 | 元 | -0.0436 | 1 | -0.04
|  | 合计 |  |  |  | 151285.4