## 表-04 单位工程招标控制价汇总表
单位工程造价汇总表
工程名称：汕头市博士和博士后创新创业孵化基地修缮改造项目（土建装饰工程）-孵化楼 |  |  | 标段： |  | 第 1 页 共 1 页
序号 | 汇总内容 | 费率(%) |  | 金额:(元) |  | 其中：暂估价(元)
1 | 分部分项工程费 |  |  | 1651070.24
1.1 | A建筑工程 |  |  | 1651070.24
2 | 措施合计 |  |  | 158958.2
2.1 | 安全防护、文明施工措施项目费 |  |  | 119907.51
2.4 | 其他措施费 |  |  | 39050.69
3 | 其他项目 |  |  | 37974.61 |  | －
3.1 | 暂列金额
3.2 | 暂估价
3.3 | 计日工
3.4 | 总承包服务费
3.5 | 材料检验试验费 | 0.3 |  | 4953.21
3.6 | 预算包干费 | 2 |  | 33021.4
3.7 | 工程优质费
3.8 | 独立费
3.9 | 现场签证费用
3.10 | 其他费用
4 | 规费 |  |  | 6098.41 |  | －
5 | 增值税 | 10 |  | 185410.15 |  | －
6 | 总造价 |  |  | 2039511.61
投标报价合计=1+2+3+4+5 |  |  |  | 2,039,511.61 |  | 0.00
注：本表适用于单位工程招标控制价或投标报价的汇总，如无单位工程划分，单项工程也使用本表汇总
表—04

## 表-08 分部分项工程和单价措施项目清单与计价表(含分部小计)
分部分项工程和单价措施项目清单与计价表
工程名称：汕头市博士和博士后创新创业孵化基地修缮改造项目（土建装饰工程）-孵化楼 |  |  |  |  | 标段： |  |  | 第 1 页 共 14 页
序号 | 项目编码 | 项目名称 | 项目特征描述 | 计量单位 |  | 工程量 | 金额（元）
[7 empty] | 综合单价 |  | 综合合价 | 其中：暂估价
| A | 建筑工程
| A.1 | 土石方工程
1 | 010101003001 | 挖沟槽、基坑土方 | 1.部位：新建办公室地梁、独立基础 2.人工挖沟槽、基坑 一、二类土 深度在2m内 | m3 |  | 39.56 | 33.08 |  | 1308.64
2 | 010103001001 | 回填方 | 1.回填土 人工夯实 | m3 |  | 29.87 | 29.15 |  | 870.71
3 | 010103002001 | 余方弃置 | 1.挖土机装土自卸汽车运土 运距10km | m3 |  | 9.69 | 25.59 |  | 247.97
|  | 土石方工程合计 | [6 empty] | 2427.32
| A.4 | 砌筑工程
4 | 010401012003 | 砌砖体地台/多媒体会议室 | 1.台阶 预拌砂浆（湿拌） M5.0 水泥石灰砂浆 | m2 |  | 12.29 | 110.95 |  | 1363.58
5 | 010402001001 | 封门窗洞 | 1.封洞 砖墙砌体 | m3 |  | 2.14 | 923.82 |  | 1976.97
6 | 010402001002 | 内隔墙 | 1.蒸压加气混凝土砌块内墙 墙体厚度 12cm 预拌砂浆（湿拌） M5.0 水泥石灰砂浆 | m3 |  | 46.44 | 417.5 |  | 19388.7
7 | 010402001003 | 砌块墙//外墙 18cm | 1.蒸压加气混凝土砌块外墙 墙体厚度 18cm预拌砂浆（湿拌） M5.0 水泥石灰砂浆 | m3 |  | 16.81 | 412.34 |  | 6931.44
|  | 砌筑工程合计 | [6 empty] | 29660.69
| A.5 | 混凝土及钢筋混凝土工程
8 | 010501001001 | 垫层 | 1.混凝土垫层 普通商品混凝土 碎石粒径40石 C10 | m3 |  | 1.74 | 430.41 |  | 748.91
9 | 010501003001 | 独立基础 | 1.其他混凝土基础 普通商品混凝土 碎石粒径20石 C25 | m3 |  | 4.24 | 494.94 |  | 2098.55
10 | 010502001001 | 矩形柱 | 1.矩形 普通商品混凝土 碎石粒径20石 C25 | m3 |  | 2.76 | 516.89 |  | 1426.62
11 | 010503001001 | 基础梁 | 1.基础梁 普通商品混凝土 碎石粒径20石 C25 | m3 |  | 3.03 | 465.94 |  | 1411.8
12 | 010505001001 | 有梁板 | 1.平板、有梁板、无梁板 普通商品混凝土 碎石粒径20石 C25 | m3 |  | 9.24 | 471.66 |  | 4358.14
13 | 010503005001 | 过梁 | 1.圈、过、拱、弧形梁 普通商品混凝土 碎石粒径20石 C20 | m3 |  | 1.58 | 546.33 |  | 863.2
本页小计 | [8 empty] | 42995.23
注：为计取规费等的使用，可在表中增设其中：“定额人工费”。
表—08
分部分项工程和单价措施项目清单与计价表
工程名称：汕头市博士和博士后创新创业孵化基地修缮改造项目（土建装饰工程）-孵化楼 |  |  |  |  | 标段： |  |  | 第 2 页 共 14 页
序号 | 项目编码 | 项目名称 | 项目特征描述 | 计量单位 |  | 工程量 | 金额（元）
[7 empty] | 综合单价 |  | 综合合价 | 其中：暂估价
14 | 010502002001 | 构造柱 | 1.构造柱 普通商品混凝土 碎石粒径20石 C20 | m3 |  | 2.25 | 565.01 |  | 1271.27
15 | 010505006001 | 反檐 C15 | 1.栏板、反檐 普通商品混凝土 碎石粒径40石 C15 | m3 |  | 3.08 | 557.91 |  | 1718.36
16 | 010515001001 | 现浇构件钢筋 | 1.现浇构件螺纹钢 φ10内 2.现浇构件螺纹钢 φ25内 3.现浇构件箍筋 圆钢 φ10内 | t |  | 2.508 | 4967.98 |  | 12459.69
17 | 010516002001 | 预埋铁件 | 1.预埋铁件 | t |  | 0.147 | 8209.63 |  | 1206.82
|  | 混凝土及钢筋混凝土工程合计 | [6 empty] | 27563.36
| A.6 | 金属结构工程
18 | 010603003001 | 钢管柱 | 1.150×150×8mm方钢管柱制作、安装 2.金属面除锈 手工除锈 3.防锈漆 二遍 4.防火涂料薄型 耐火极限（H）/厚度（mm） (1.5)/(7) | t |  | 1.327 | 10589.99 |  | 14052.92
19 | 010604001001 | 钢梁 | 1.钢梁H型（22A) 制作、安装 每根构件质量≤1.5t 2.金属面除锈 手工除锈 3.防锈漆 二遍 4.防火涂料薄型 耐火极限（H）/厚度（mm） (1.5)/(7) | t |  | 3.398 | 14180.09 |  | 48183.95
|  | 金属结构工程合计 | [6 empty] | 62236.87
| A.8 | 门窗工程
20 | 010801001001 | 成品杉木平开实木门（单扇） | 1.成品免漆板米白色平开实木门及配件（杉木内胆，5厚免漆板饰面） 单扇-无亮 制作、安装 | m2 |  | 48.40 | 667.48 |  | 32306.03
21 | 010801002002 | 双扇平开实木门（无上亮） | 1.双扇平开实木门（无上亮） 制作、安装 2.表面清理批腻子，聚氨酯底漆2遍、聚氨酯面漆3遍 | m2 |  | 3.47 | 246.24 |  | 854.45
本页小计 | [8 empty] | 112053.49
注：为计取规费等的使用，可在表中增设其中：“定额人工费”。
表—08
分部分项工程和单价措施项目清单与计价表
工程名称：汕头市博士和博士后创新创业孵化基地修缮改造项目（土建装饰工程）-孵化楼 |  |  |  |  | 标段： |  |  | 第 3 页 共 14 页
序号 | 项目编码 | 项目名称 | 项目特征描述 | 计量单位 |  | 工程量 | 金额（元）
[7 empty] | 综合单价 |  | 综合合价 | 其中：暂估价
22 | 010802001002 | 双扇平开不锈钢框地弹簧玻璃门 | 1.双扇平开不锈钢框地弹簧玻璃门 制作、安装 2.8mm厚高透光LOW-E玻璃 3.拉手安装 长度30以上 4.门锁安装 (单向) 5.地弹簧 6.门套1.2厚拉丝不锈钢冲压成型（黑色） | m2 |  | 10.8 | 813.89 |  | 8790.01
23 | 010802001005 | 四扇平开铝合金框地弹簧玻璃门 | 1.四扇平开铝合金框地弹簧玻璃门 制作、安装 2.6+12A+6mm厚高透光LOW-E玻璃 3.拉手安装 长度30以上 4.地弹簧 | m2 |  | 18 | 451.4 |  | 8125.2
24 | 010802001003 | 单扇平开成品钢塑门带百叶 | 1.塑钢门 无上亮 制作、安装 | m2 |  | 5.28 | 248.24 |  | 1310.71
25 | 010802001007 | 成品铝合金厨卫门 | 1.成品铝合金厨卫门（铝材厚度1.0mm）安装 | m2 |  | 24.28 | 303.4 |  | 7366.55
26 | 010802001004 | 组合平开铝合金门窗 | 1.铝合金平开组合门窗 制作、安装 2.高透光LOW-E玻璃6mm | m2 |  | 43.35 | 312.57 |  | 13549.91
27 | 010802001006 | 组合推拉铝合金门窗 | 1.铝合金推拉组合门窗 制作、安装 2.高透光LOW-E玻璃6mm | m2 |  | 12.4 | 265.57 |  | 3293.07
28 | 010802003001 | 乙级防火门（米白色） | 1.钢质防火门 单扇（乙级）制作、安装 | m2 |  | 10.2 | 463.9 |  | 4731.78
29 | 010807001001 | 双扇铝合金推拉窗（带亮） | 1.双扇铝合金推拉窗86系列 带上亮 制作、安装 2.高透光LOW-E玻璃6mm | m2 |  | 98.34 | 277.12 |  | 27251.98
30 | 010807001004 | 双扇铝合金推拉窗（不带亮） | 1.双扇铝合金推拉窗86系列 不带亮 制作、安装 2.高透光LOW-E玻璃6mm | m2 |  | 22.6 | 277.12 |  | 6262.91
31 | 010807001005 | 四扇铝合金推拉窗（带亮） | 1.四扇铝合金推拉窗86系列 带上亮 制作、安装 2.高透光LOW-E玻璃6mm | m2 |  | 59.4 | 277.12 |  | 16460.93
32 | 010807001006 | 六扇铝合金推拉窗（带亮） | 1.六扇铝合金推拉窗86系列 带上亮 制作、安装 2.高透光LOW-E玻璃6mm | m2 |  | 81.75 | 277.12 |  | 22654.56
33 | 010807001007 | 二十扇铝合金推拉窗（带亮） | 1.二十扇铝合金推拉窗86系列 带上亮 制作、安装 2.高透光LOW-E玻璃6mm | m2 |  | 27 | 277.12 |  | 7482.24
本页小计 | [8 empty] | 127279.85
注：为计取规费等的使用，可在表中增设其中：“定额人工费”。
表—08
分部分项工程和单价措施项目清单与计价表
工程名称：汕头市博士和博士后创新创业孵化基地修缮改造项目（土建装饰工程）-孵化楼 |  |  |  |  | 标段： |  |  | 第 4 页 共 14 页
序号 | 项目编码 | 项目名称 | 项目特征描述 | 计量单位 |  | 工程量 | 金额（元）
[7 empty] | 综合单价 |  | 综合合价 | 其中：暂估价
34 | 010807001008 | 组合平开铝合金窗（带亮） | 1.组合平开铝合金窗（带亮） 制作、安装 2.高透光LOW-E玻璃6mm | m2 |  | 113.82 | 157.1 |  | 17881.12
35 | 010807001009 | 组合平开铝合金窗（无亮） | 1.组合平开铝合金窗（无亮） 制作、安装 2.高透光LOW-E玻璃6mm | m2 |  | 16.35 | 216.63 |  | 3541.9
36 | 010807001002 | 单扇铝合金平开窗（带亮） | 1.单扇铝合金平开窗（带亮） 制作、安装 2.高透光LOW-E玻璃6mm | m2 |  | 1.6 | 293.03 |  | 468.85
37 | 010807001010 | 单扇铝合金平开窗（不带亮） | 1.单扇铝合金平开窗（不带亮）制作、安装 2.高透光LOW-E玻璃6mm | m2 |  | 1.92 | 293.02 |  | 562.6
38 | 010809004001 | 石材窗台板 | 1.窗台板 天然石材 厚36mm 2.25厚素水泥浆结合层一道 | m2 |  | 23.8 | 317.18 |  | 7548.88
39 | 010810002001 | 阻燃板窗帘盒 | 1.窗帘盒 阻燃板 单轨  2.木材面油漆 底油一遍调和漆二遍 其它木材面 | m |  | 65.73 | 66.63 |  | 4379.59
|  | 门窗工程合计 | [6 empty] | 194823.27
| A.9 | 屋面及防水工程
40 | 010901001001 | 瓦屋面 | 1.屋面贴深灰色琉璃瓦 2.DP M20水泥砂浆填实缝隙 3.1:8膨胀珍珠岩隔热层80厚 4.7厚聚合物水泥砂浆防水层 | m2 |  | 621.52 | 289.9 |  | 180178.65
41 | 010901004001 | 玻璃钢屋面 | 1.6+1.14+6mm钢化夹胶玻璃雨棚，不锈钢驳爪固定于钢梁之上 | m2 |  | 96.18 | 385.83 |  | 37109.13
42 | 010902001001 | 平屋面 | 1.铺浅色地砖（5厚聚合物水泥砂浆铺贴，水泥砂浆勾缝） 2.50厚C25配筋细石砼（掺减水剂，双向配φ4@150，每6米设缝，密封胶嵌缝 3.干铺聚苯乙烯泡沫板屋面保温40mm 4.1.5厚合成高分子防水卷材，四周翻起300高 5.屋面聚氨酯涂膜防水 2mm厚 6.楼地面水泥砂浆找平层 混凝土或硬基层上 30mmDS M15水泥砂浆 7.80厚1:8水泥陶粒建筑找坡1% | m2 |  | 280.84 | 290.35 |  | 81541.89
本页小计 | [8 empty] | 333212.61
注：为计取规费等的使用，可在表中增设其中：“定额人工费”。
表—08
分部分项工程和单价措施项目清单与计价表
工程名称：汕头市博士和博士后创新创业孵化基地修缮改造项目（土建装饰工程）-孵化楼 |  |  |  |  | 标段： |  |  | 第 5 页 共 14 页
序号 | 项目编码 | 项目名称 | 项目特征描述 | 计量单位 |  | 工程量 | 金额（元）
[7 empty] | 综合单价 |  | 综合合价 | 其中：暂估价
43 | 010902003001 | 新建办公室屋面 | 1.铺浅色地砖（5厚聚合物水泥砂浆铺贴，水泥砂浆勾缝） 2.50厚C25配筋细石砼（掺减水剂，双向配φ4@150，每6米设缝，密封胶嵌缝 3.干铺聚苯乙烯泡沫板屋面保温40mm 4.1.5厚合成高分子防水卷材，四周翻起300高 5.屋面聚氨酯涂膜防水 2mm厚 6.楼地面水泥砂浆找平层 混凝土或硬基层上 30mmDS M15水泥砂浆 7.80厚1:8水泥陶粒建筑找坡1% | m2 |  | 56.7 | 275.87 |  | 15641.83
44 | 010902008001 | 屋面变形缝/中南标11ZJ111第A-11、5号大样 | 1.屋面变形缝 铝板0.8厚 缝宽100mm内 | m |  | 16.17 | 45.59 |  | 737.19
45 | 010903002001 | 墙面涂膜防水 | 1.部位：卫生间 2.聚合物水泥（JS）防水涂料 涂膜1mm厚 | m2 |  | 243.66 | 16.43 |  | 4003.33
46 | 010904002001 | 楼(地)面涂膜防水 | 1.部位：卫生间 2.聚合物水泥（JS）防水涂料 涂膜1mm厚 | m2 |  | 84.3 | 16.43 |  | 1385.05
|  | 屋面及防水工程合计 | [6 empty] | 320597.07
| A.11 | 楼地面装饰工程
47 | 011101001001 | 新建办公室地面垫层 | 1.10厚聚合物水泥防水砂浆 2.100厚C10素砼垫层 | m2 |  | 51.29 | 55.96 |  | 2870.19
48 | 011102001001 | 石材台阶面//灰麻石板台阶面 | 1.楼地面铺花岗岩 水泥砂浆  2.楼地面水泥砂浆找平层 混凝土或硬基层上 30mm DS M15水泥砂浆 | m2 |  | 20.96 | 387.68 |  | 8125.77
49 | 011102001004 | 灰麻石波打线 | 1.花岗岩波打线(嵌边) 水泥砂浆  2.楼地面水泥砂浆找平层 混凝土或硬基层上 30mm DS M15水泥砂浆 | m2 |  | 9.4 | 247.77 |  | 2329.04
本页小计 | [8 empty] | 35092.4
注：为计取规费等的使用，可在表中增设其中：“定额人工费”。
表—08
分部分项工程和单价措施项目清单与计价表
工程名称：汕头市博士和博士后创新创业孵化基地修缮改造项目（土建装饰工程）-孵化楼 |  |  |  |  | 标段： |  |  | 第 6 页 共 14 页
序号 | 项目编码 | 项目名称 | 项目特征描述 | 计量单位 |  | 工程量 | 金额（元）
[7 empty] | 综合单价 |  | 综合合价 | 其中：暂估价
50 | 011102001003 | 100宽皇室啡石波打线 | 1.花岗岩波打线(嵌边) 水泥砂浆  2.楼地面水泥砂浆找平层 混凝土或硬基层上 30mm DS M15水泥砂浆 | m2 |  | 4.27 | 346.95 |  | 1481.48
51 | 011102001002 | 深灰色大理石波打线 | 1.大理石波打线(嵌边) 水泥砂浆  2.楼地面水泥砂浆找平层 混凝土或硬基层上 30mm DS M15水泥砂浆 | m2 |  | 37.59 | 212.65 |  | 7993.51
52 | 011102001005 | 浅色大理石波打线 | 1.大理石波打线(嵌边) 水泥砂浆  2.楼地面水泥砂浆找平层 混凝土或硬基层上 30mm DS M15水泥砂浆 | m2 |  | 2.72 | 212.65 |  | 578.41
53 | 011102003001 | 块料楼地面//330*330花格砖 | 1.楼地面水泥砂浆找平层 混凝土或硬基层上 20mm DS M15水泥砂浆 2.楼地面陶瓷块料(每块周长mm) 2100以内 聚合物水泥砂浆结合层 | m2 |  | 29.4 | 94.53 |  | 2779.18
54 | 011102003002 | 块料楼地面//800*800仿古砖 | 1.楼地面水泥砂浆找平层 混凝土或硬基层上 40mm DS M15水泥砂浆 2.仿古砖，填缝剂擦缝；25厚素水泥浆结合层一道 | m2 |  | 12.97 | 144.41 |  | 1873
55 | 011102003004 | 块料楼地面//600*600仿古砖 | 1.楼地面水泥砂浆找平层 混凝土或硬基层上 40mm DS M15水泥砂浆 2.仿古砖，填缝剂擦缝；25厚素水泥浆结合层一道 | m2 |  | 566.61 | 116.15 |  | 65811.75
56 | 011102003003 | 块料楼地面//300*600防滑地砖 | 1.楼地面水泥砂浆找平层 混凝土或硬基层上 20mm DS M15水泥砂浆 2.楼地面陶瓷块料(每块周长mm) 2100以内 聚合物水泥砂浆结合层 | m2 |  | 82.37 | 81.47 |  | 6710.68
57 | 011102003005 | 块料楼地面//斜铺600*600仿古砖 | 1.楼地面水泥砂浆找平层 混凝土或硬基层上 40mm DS M15水泥砂浆 2.仿古砖，填缝剂擦缝；25厚素水泥浆结合层一道 | m2 |  | 41.76 | 120.39 |  | 5027.49
本页小计 | [8 empty] | 92255.5
注：为计取规费等的使用，可在表中增设其中：“定额人工费”。
表—08
分部分项工程和单价措施项目清单与计价表
工程名称：汕头市博士和博士后创新创业孵化基地修缮改造项目（土建装饰工程）-孵化楼 |  |  |  |  | 标段： |  |  | 第 7 页 共 14 页
序号 | 项目编码 | 项目名称 | 项目特征描述 | 计量单位 |  | 工程量 | 金额（元）
[7 empty] | 综合单价 |  | 综合合价 | 其中：暂估价
58 | 011102003008 | 块料楼地面//600*600抛光砖 | 1.楼地面水泥砂浆找平层 混凝土或硬基层上 40mm DS M15水泥砂浆 2.抛光砖，填缝剂擦缝；25厚素水泥浆结合层一道 | m2 |  | 43.61 | 145.47 |  | 6343.95
59 | 011102003007 | 块料楼地面//150*900条形仿木纹砖 | 1.楼地面水泥砂浆找平层 混凝土或硬基层上 20mm DS M15水泥砂浆 2.木纹砖，填缝剂擦缝，25厚素水泥浆结合层一道 | m2 |  | 643.48 | 92.21 |  | 59335.29
60 | 011104002001 | 150宽条形碳化防腐木地面 | 1.楼地面水泥砂浆找平层 混凝土或硬基层上 20mm DS M15水泥砂浆 2.隔离层 一道冷底子油一道热沥青 3.50×60木格栅 400中距，40×50横樟中距1000 4.150宽条形碳化防腐木地面 铺在木楞上 企口 | m2 |  | 16.79 | 224.94 |  | 3776.74
61 | 011104002002 | 防腐木地面 | 1.楼地面水泥砂浆找平层 混凝土或硬基层上 20mm DS M15水泥砂浆 2.隔离层 一道冷底子油一道热沥青 3.50×60木格栅 400中距，40×50横樟中距1000 4.防腐木地面 铺在木楞上 企口 | m2 |  | 6.32 | 224.93 |  | 1421.56
62 | 011104002003 | 碳化防腐木地面 | 1.楼地面水泥砂浆找平层 混凝土或硬基层上 20mm DS M15水泥砂浆 2.40×40不锈钢管间隔500 3.防腐木地面 铺在木楞上 企口 | m2 |  | 93.13 | 442.82 |  | 41239.83
63 | 011104002005 | 二层室内外连廊//台阶 | 1.楼地面水泥砂浆找平层 混凝土或硬基层上 20mm DS M15水泥砂浆 2.40×40不锈钢管间隔500 3.防腐木地面 铺在木楞上 企口 | m2 |  | 6.13 | 428.9 |  | 2629.16
64 | 011104002004 | 会议室木地板台阶 | 1.楼地面水泥砂浆找平层 混凝土或硬基层上 50mm DS M15水泥砂浆 2.普通实木地板 铺在基层板上 平口 | m2 |  | 12.29 | 140.48 |  | 1726.5
本页小计 | [8 empty] | 116473.03
注：为计取规费等的使用，可在表中增设其中：“定额人工费”。
表—08
分部分项工程和单价措施项目清单与计价表
工程名称：汕头市博士和博士后创新创业孵化基地修缮改造项目（土建装饰工程）-孵化楼 |  |  |  |  | 标段： |  |  | 第 8 页 共 14 页
序号 | 项目编码 | 项目名称 | 项目特征描述 | 计量单位 |  | 工程量 | 金额（元）
[7 empty] | 综合单价 |  | 综合合价 | 其中：暂估价
65 | 011105003001 | 木纹砖踢脚线 100mm高 | 1.铺贴陶瓷块料 踢脚线 3-4厚水泥胶结合层  2.底层抹灰 各种墙面 15mm DS M15水泥砂浆 | m2 |  | 6.61 | 118.67 |  | 784.41
66 | 011106001001 | 石材楼梯面层//灰麻石板楼梯面 | 1.楼梯面铺花岗岩( 水泥砂浆  2.楼地面水泥砂浆找平层 混凝土或硬基层上 30mm DS M15水泥砂浆 | m2 |  | 64.36 | 395.55 |  | 25457.6
67 | 011108001003 | 石材零星项目//黑粽石门槛 | 1.黑粽石门槛20MM, M7.5水泥砂浆结合层 2.楼地面水泥砂浆找平层 混凝土或硬基层上 30mm DS M15水泥砂浆 | m2 |  | 12.76 | 400.98 |  | 5116.5
68 | 011101003002 | 填充200高混凝土//二层连廊处 | 1.混凝土垫层 普通商品混凝土 碎石粒径40石 C20 | m2 |  | 89.92 | 92.48 |  | 8315.8
|  | 楼地面装饰工程合计 | [6 empty] | 261727.84
| A.12 | 墙、柱面装饰与隔断、幕墙工程
69 | 011201001002 | 内墙面抹灰层（乳胶漆墙面） | 1.15厚WP M5水泥砂浆打底 2.5厚WP M20水泥砂浆找平 | m2 |  | 2046.61 | 27.72 |  | 56732.03
70 | 011201001003 | 内墙面抹灰层（肌理漆墙面） | 1.15厚WP M5水泥砂浆打底 2.5厚WP M20水泥砂浆找平 | m2 |  | 20.48 | 27.72 |  | 567.71
71 | 011201001004 | 墙身灰泥饰面粗面 | 1.灰泥底：灰泥粉10:1拌水2厚、灰泥面：灰泥粉10:1拌水3厚 | m2 |  | 26.25 | 14.79 |  | 388.24
72 | 011201001005 | 内墙面抹灰层（墙纸墙面） | 1.15厚WP M5水泥砂浆打底 2.5厚WP M20水泥砂浆找平 | m2 |  | 118.84 | 27.72 |  | 3294.24
73 | 011204003001 | 块料墙面//60*240外墙劈离砖 | 1.底层抹灰 各种墙面 9mm DP M15水泥砂浆 2.镶贴陶瓷面砖疏缝 墙面墙裙 4厚强力胶粉泥粘贴 | m2 |  | 28.83 | 114.13 |  | 3290.37
74 | 011204003002 | 块料墙面//300*600墙砖//茶水间及卫生间 | 1.底层抹灰 各种墙面 9mm DP M15水泥砂浆 2.镶贴陶瓷面砖疏缝 墙面墙裙 4厚强力胶粉泥粘贴 | m2 |  | 214.83 | 119.47 |  | 25665.74
本页小计 | [8 empty] | 129612.64
注：为计取规费等的使用，可在表中增设其中：“定额人工费”。
表—08
分部分项工程和单价措施项目清单与计价表
工程名称：汕头市博士和博士后创新创业孵化基地修缮改造项目（土建装饰工程）-孵化楼 |  |  |  |  | 标段： |  |  | 第 9 页 共 14 页
序号 | 项目编码 | 项目名称 | 项目特征描述 | 计量单位 |  | 工程量 | 金额（元）
[7 empty] | 综合单价 |  | 综合合价 | 其中：暂估价
75 | 011206001001 | 正门零星石材//深灰色花岗岩花池 | 1.镶贴花岗岩(水泥砂浆) 零星项目 2.底层抹灰 零星项目 15mmDP M20水泥砂浆 | m2 |  | 17.39 | 319.38 |  | 5554.02
76 | 011207001001 | 防火墙布硬包 | 1.木龙骨 断面7.5cm2 木龙骨平均中距(mm以内) 300 2.胶合板基层 9mm 3.饰面层 防火墙布硬包 | m2 |  | 17.32 | 165.92 |  | 2873.73
77 | 011207001002 | 3厚水曲柳饰面板 | 1.木龙骨 断面7.5cm2 木龙骨平均中距(mm以内) 300 2.胶合板基层 9mm 3.3厚水曲柳饰面板索色 | m2 |  | 43.2 | 99.84 |  | 4313.09
78 | 011502005001 | 8厚灰色镜面玻璃 | 1.木龙骨 断面7.5cm2 木龙骨平均中距(mm以内) 300 2.胶合板基层 9mm 3.8厚灰色镜面玻璃 | m2 |  | 1.98 | 189.16 |  | 374.54
79 | 011207001003 | 150*900PVC板 | 1.各种墙面 12厚DP M15水泥砂浆打底、10厚DP M20水泥砂浆找平 2.刮腻子 二遍  3.饰面层 贴PVC地板150*900 | m2 |  | 22.52 | 128.72 |  | 2898.77
80 | 011210003001 | 成品玻璃隔断 | 1.双层6mm钢化玻璃成品隔断 2.黑色铝材边框 1.0厚 | m2 |  | 79.21 | 247.42 |  | 19598.14
|  | 墙、柱面装饰与隔断、幕墙工程合计 | [6 empty] | 125550.62
| A.13 | 天棚工程
81 | 011301001001 | 天棚抹灰（乳胶漆顶棚） | 1.DP M20水泥砂浆 批面5厚 2.DP M15水泥砂浆 批面15厚 | m2 |  | 626.88 | 29.03 |  | 18198.33
82 | 011301001002 | 天棚抹灰（浅灰色乳胶漆顶棚） | 1.DP M20水泥砂浆 批面5厚 2.DP M15水泥砂浆 批面15厚 | m2 |  | 624.42 | 29.03 |  | 18126.91
83 | 011302001001 | 300*300铝扣板 | 1.装配式U型轻钢天棚龙骨(不上人型) 面层规格(mm) 300×300 平面 2.方型铝扣板面层 300×300 | m2 |  | 86.12 | 126.91 |  | 10929.49
84 | 011302001002 | 600*600铝扣板 | 1.装配式U型轻钢天棚龙骨(不上人型) 面层规格(mm) 600×600 平面 2.方型铝扣板面层 600×600 | m2 |  | 23.8 | 116.64 |  | 2776.03
本页小计 | [8 empty] | 85643.05
注：为计取规费等的使用，可在表中增设其中：“定额人工费”。
表—08
分部分项工程和单价措施项目清单与计价表
工程名称：汕头市博士和博士后创新创业孵化基地修缮改造项目（土建装饰工程）-孵化楼 |  |  |  |  | 标段： |  |  | 第 10 页 共 14 页
序号 | 项目编码 | 项目名称 | 项目特征描述 | 计量单位 |  | 工程量 | 金额（元）
[7 empty] | 综合单价 |  | 综合合价 | 其中：暂估价
85 | 011302001003 | 50*50U型铝方通 | 1.装配式U型轻钢天棚龙骨(不上人型) 面层规格(mm) 300×300 平面 2.50*50U型铝方通面层 条型间距(mm) 50 | m2 |  | 406.25 | 167.8 |  | 68168.75
86 | 011302001005 | 8厚埃特板 | 1.装配式U型轻钢天棚龙骨(不上人型) 面层规格(mm) 600×600以上 跌级 2.8厚埃特板面层 | m2 |  | 144.85 | 76.08 |  | 11020.19
87 | 011302001010 | 8mm硅酸钙板 | 1.装配式U型轻钢天棚龙骨(不上人型) 面层规格(mm) 600×600以上 跌级 2.8厚硅酸钙面层 安在U型轻钢龙骨上 | m2 |  | 218.57 | 77.14 |  | 16860.49
88 | 011302001006 | 100宽木塑板仿木纹 | 1.装配式U型轻钢天棚龙骨(不上人型) 面层规格(mm) 300×300 平面 2.100宽木塑板仿木纹面层 条型间距(mm) 100  | m2 |  | 89.53 | 119.16 |  | 10668.39
89 | 011302001007 | 外墙铝塑板收边 | 1.铝塑板面层 贴在龙骨底 2.30×30不锈钢方管间隔400 | m2 |  | 287.07 | 215.18 |  | 61771.72
90 | 011302001008 | 长城木塑板吊顶 | 1.长城木塑板面层  2.30×30不锈钢方管间隔400 | m2 |  | 14.8 | 604.55 |  | 8947.34
91 | 011302001009 | 木塑板吊顶 | 1.木塑板面层  2.30×30不锈钢方管间隔400 | m2 |  | 9.14 | 243.94 |  | 2229.61
|  | 天棚工程合计 | [6 empty] | 229697.25
| A.14 | 油漆、涂料、裱糊工程
92 | 011406001004 | 天棚面乳胶漆 | 1.刮腻子 二遍 2.抗碱底漆一遍 天棚面 3.抹灰面乳胶漆 天棚面 二遍 | m2 |  | 626.88 | 27.38 |  | 17163.97
93 | 011406001005 | 天棚面浅灰色乳胶漆 | 1.刮腻子 二遍 2.抗碱底漆一遍 天棚面 3.抹灰面乳胶漆 天棚面 二遍 | m2 |  | 624.42 | 27.38 |  | 17096.62
94 | 011406001006 | 埃特板天棚面乳胶漆 | 1.刮腻子 二遍 2.抗碱底漆一遍 天棚面 3.抹灰面乳胶漆 天棚面 二遍 | m2 |  | 144.85 | 27.38 |  | 3965.99
95 | 011406001008 | 硅酸钙板天棚面乳胶漆 | 1.刮腻子 二遍 2.抗碱底漆一遍 天棚面 3.抹灰面乳胶漆 天棚面 二遍 | m2 |  | 218.57 | 27.38 |  | 5984.45
本页小计 | [8 empty] | 223877.52
注：为计取规费等的使用，可在表中增设其中：“定额人工费”。
表—08
分部分项工程和单价措施项目清单与计价表
工程名称：汕头市博士和博士后创新创业孵化基地修缮改造项目（土建装饰工程）-孵化楼 |  |  |  |  | 标段： |  |  | 第 11 页 共 14 页
序号 | 项目编码 | 项目名称 | 项目特征描述 | 计量单位 |  | 工程量 | 金额（元）
[7 empty] | 综合单价 |  | 综合合价 | 其中：暂估价
96 | 011201001001 | 白色外墙油漆 | 1.喷涂料面层 2.耐碱玻璃纤维网布 3.5厚聚合物水泥砂浆防水层 4.15厚DP M15水泥砂浆找平层 | m2 |  | 1631.68 | 57.89 |  | 94457.96
97 | 011405001001 | 金属面油漆 | 1.氟碳漆 一遍 | m2 |  | 125.6 | 74.92 |  | 9409.95
98 | 011406001001 | 肌理漆 | 1.刮腻子 二遍 2.抗碱底漆一遍 墙柱面 3.抹灰面肌理漆 墙柱面 二遍 | m2 |  | 20.48 | 29.7 |  | 608.26
99 | 011406001003 | 内墙乳胶漆 | 1.刮腻子 二遍 2.抗碱底漆一遍 墙柱面 3.抹灰面乳胶漆 墙柱面 二遍 | m2 |  | 2046.61 | 25.1 |  | 51369.91
100 | 011406001007 | 灰泥饰面涂料 | 1.抗碱底漆一遍 墙柱面 2.抹灰面乳胶漆 墙柱面 二遍 | m2 |  | 26.25 | 15.57 |  | 408.71
101 | 011408001001 | 墙纸裱糊 | 1.801胶裱糊墙纸 2.刮腻子 二遍 | m2 |  | 118.84 | 127.42 |  | 15142.59
|  | 油漆、涂料、裱糊工程合计 | [6 empty] | 215608.41
| A.15 | 其他装饰工程
102 | 011501001001 | 茶水间洗手柜台 | 1.柜台 外饰面贴柚木饰面板 2.铺贴花岗岩 零星装饰 | m |  | 13.86 | 1533.86 |  | 21259.3
103 | 011501001002 | 卫生间洗手台//米黄色石板台面 | 1.洗漱台(洗手台) 米黄色石板材 | m2 |  | 3.24 | 470.32 |  | 1523.84
104 | 011501012001 | 创客吧背景柜架 | 1.吧台背柜(中柜) 带柜门 外饰面3厚水曲柳饰面板索色 内饰面防火板 2.20厚人造白石加厚边 零星装饰 | m2 |  | 16.34 | 1336.11 |  | 21832.04
105 | 011502001001 | 0.9厚镜面彩色不锈钢收边条 | 1.金属饰线(直线) 玻璃胶粘贴 宽度30mm以内 | m |  | 72 | 12.5 |  | 900
106 | 011502001002 | 20宽黑色不锈钢修条 | 1.金属饰线(直线) 玻璃胶粘贴 宽度30mm以内 | m |  | 45.66 | 14.27 |  | 651.57
107 | 011502001003 | 20×20黑色不锈钢凹沟 | 1.金属饰线(直线) 玻璃胶粘贴 宽度30mm以内 | m |  | 55.6 | 14.27 |  | 793.41
108 | 011505010001 | 卫生间镜面玻璃 6mm | 1.卫生间镜面玻璃 砖墙面 2.10宽黑色不锈钢边框 | m2 |  | 6.96 | 319.48 |  | 2223.58
109 | 011503001001 | 新建仿木色铝合金钢管栏杆 | 1.铝合金栏杆 制安 | m |  | 257 | 121.82 |  | 31307.74
本页小计 | [8 empty] | 251888.86
注：为计取规费等的使用，可在表中增设其中：“定额人工费”。
表—08
分部分项工程和单价措施项目清单与计价表
工程名称：汕头市博士和博士后创新创业孵化基地修缮改造项目（土建装饰工程）-孵化楼 |  |  |  |  | 标段： |  |  | 第 12 页 共 14 页
序号 | 项目编码 | 项目名称 | 项目特征描述 | 计量单位 |  | 工程量 | 金额（元）
[7 empty] | 综合单价 |  | 综合合价 | 其中：暂估价
110 | 011508004001 | 金属字“汕头市博士及博士后创新创业孵化基地” | 1.金属美术字安装 0.1m2内 其它面 2.古铜色不锈钢字体 | 个 |  | 17 | 94.95 |  | 1614.15
|  | 其他装饰工程合计 | [6 empty] | 82105.63
| A.16 | 拆除工程
111 | 011601001001 | 砖砌体拆除 | 1.墙体拆除 砖砌墙体 实心砖墙 2.拆除废料外运 人工装自卸汽车运 10km | m3 |  | 53.1 | 138.56 |  | 7357.54
112 | 011602002001 | 拆除斜屋面板 | 1.钢筋混凝土楼板拆除 2.拆除废料外运 人工装自卸汽车运 10km | m3 |  | 3.01 | 893.58 |  | 2689.68
113 | 011604002001 | 立面饰面及抹灰层拆除//外墙面水刷石 | 1.墙面饰面拆除 水磨石、水刷石 水泥砂浆或沥青结合层 拆除含找平层 2.拆除废料外运 人工装自卸汽车运 10km | m2 |  | 1474.16 | 11.1 |  | 16363.18
114 | 011604002003 | 立面饰面及抹灰层拆除//外墙面釉面砖 | 1.墙面饰面拆除 陶瓷块料 水泥砂浆或沥青结合层 拆除含找平层 2.拆除废料外运 人工装自卸汽车运 10km | m2 |  | 38 | 10.17 |  | 386.46
115 | 011604002002 | 立面抹灰层拆除//内墙面 | 1.墙面抹灰铲除 砖墙、混凝土墙面 2.拆除废料外运 人工装自卸汽车运 10km | m2 |  | 1865.74 | 5.28 |  | 9851.11
116 | 011604003001 | 天棚抹灰面拆除 | 1.天棚抹灰铲除 天棚抹灰面 2.拆除废料外运 人工装自卸汽车运 10km | m2 |  | 446.31 | 7.06 |  | 3150.95
117 | 011605001001 | 平面块料拆除//楼地面 | 1.楼地面铲除 块料面层 水泥砂浆结合层 2.拆除废料外运 人工装自卸汽车运 10km | m2 |  | 1691.29 | 15.27 |  | 25826
118 | 011605001002 | 铲除斜屋面琉璃瓦 | 1.楼地面铲除 块料面层 水泥砂浆结合层 2.拆除废料外运 人工装自卸汽车运 10km | m2 |  | 621.52 | 19.79 |  | 12299.88
本页小计 | [8 empty] | 79538.95
注：为计取规费等的使用，可在表中增设其中：“定额人工费”。
表—08
分部分项工程和单价措施项目清单与计价表
工程名称：汕头市博士和博士后创新创业孵化基地修缮改造项目（土建装饰工程）-孵化楼 |  |  |  |  | 标段： |  |  | 第 13 页 共 14 页
序号 | 项目编码 | 项目名称 | 项目特征描述 | 计量单位 |  | 工程量 | 金额（元）
[7 empty] | 综合单价 |  | 综合合价 | 其中：暂估价
119 | 011605002001 | 立面块料拆除//内墙面 | 1.墙面饰面拆除 陶瓷块料 水泥砂浆或沥青结合层 拆除含找平层 2.拆除废料外运 人工装自卸汽车运 10km | m2 |  | 93.42 | 10.15 |  | 948.21
120 | 011606003001 | 天棚面龙骨及饰面拆除 | 1.天棚饰面拆除 金属龙骨 其他装饰面 2.拆除废料外运 人工装自卸汽车运 10km | m2 |  | 1118.59 | 9.4 |  | 10514.75
121 | 011610001001 | 木门窗拆除 | 1.门窗拆除 木质 2.拆除废料外运 人工装自卸汽车运 10km | m2 |  | 59.78 | 11 |  | 657.58
122 | 011610002001 | 金属门窗拆除 | 1.门窗拆除 金属 2.拆除废料外运 人工装自卸汽车运 10km | m2 |  | 585.05 | 11.89 |  | 6956.24
123 | 011615001001 | 开门洞 | 1.拆除工程 开门窗洞口 120墙 水泥砂浆 M5 2.拆除废料外运 人工装自卸汽车运 10km | m2 |  | 23.42 | 88.4 |  | 2070.33
|  | 拆除工程合计 | [6 empty] | 99071.91
|  | 建筑工程合计 | [6 empty] | 1651070.24
|  | 分部分项合计 | [6 empty] | 1651070.24
措施项目
124 | 粤011701009001 | 综合钢脚手架 | 1.综合钢脚手架 高度(m以内) 12.5 | m2 |  | 2349.89 | 20.1 |  | 47232.79
125 | 粤011701011001 | 活动脚手架 | 1.墙柱面活动脚手架 2.天棚活动脚手架 | m2 |  | 3346.63 | 2.57 |  | 8600.84
126 | 粤011701010001 | 里脚手架//新建办公室 | 1.里脚手架(钢管) 民用建筑 基本层3.6m | m2 |  | 110.16 | 9.28 |  | 1022.28
127 | 010202011001 | 钢支撑 | 1.钢支撑 | kg |  | 91.51 | 3.96 |  | 362.38
128 | 粤011703002001 | 单独装饰装修工程垂直运输 | 1.多层建筑物 垂直运输高度 20m以内 | 项 |  | 1 | 24742.76 |  | 24742.76
本页小计 | [8 empty] | 103108.16
注：为计取规费等的使用，可在表中增设其中：“定额人工费”。
表—08
分部分项工程和单价措施项目清单与计价表
工程名称：汕头市博士和博士后创新创业孵化基地修缮改造项目（土建装饰工程）-孵化楼 |  |  |  |  | 标段： |  |  | 第 14 页 共 14 页
序号 | 项目编码 | 项目名称 | 项目特征描述 | 计量单位 |  | 工程量 | 金额（元）
[7 empty] | 综合单价 |  | 综合合价 | 其中：暂估价
129 | 011702001001 | 独立基础 | 1.独立基础模板 | m2 |  | 11.68 | 46.81 |  | 546.74
130 | 011702001002 | 垫层 | 1.基础垫层模板 | m2 |  | 8.58 | 29.37 |  | 251.99
131 | 011702002001 | 矩形柱 | 1.矩形柱模板(周长m) 支模高度3.6m内 1.8内 实际支模高度(m):3.9 | m2 |  | 31.47 | 53.92 |  | 1696.86
132 | 011702005001 | 基础梁 | 1.基础梁模板 | m2 |  | 25.02 | 54.05 |  | 1352.33
133 | 011702006001 | 矩形梁 | 1.单梁、连续梁模板(梁宽cm) 25以内 支模高度3.6m | m2 |  | 49.4 | 57.86 |  | 2858.28
134 | 011702014001 | 有梁板 | 1.有梁板模板 支模高度3.6m | m2 |  | 45.51 | 54.37 |  | 2474.38
135 | 011702008001 | 过梁 | 1.圈梁模板 支模高度3.6m | m2 |  | 23.7 | 46.12 |  | 1093.04
136 | 011702003001 | 构造柱 | 1.矩形柱模板(周长m) 支模高度3.6m内 1.2内 | m2 |  | 20.74 | 61.54 |  | 1276.34
137 | 011702021001 | 反檐 | 1.栏板、反檐模板 | m2 |  | 51.33 | 60.79 |  | 3120.35
138 | 010202011002 | 钢支撑 | 1.钢支撑 | kg |  | -91.51 | 3.96 |  | -362.38
|  | 单价措施合计 | [6 empty] | 96268.98
本页小计 | [8 empty] | 14307.93
合 计 | [8 empty] | 1747339.22
注：为计取规费等的使用，可在表中增设其中：“定额人工费”。
表—08

## 1.1.2综合单价计算表
综合单价计算表
工程名称：汕头市博士和博士后创新创业孵化基地修缮改造项目（土建装饰工程）-孵化楼 | [5 empty] | 第 1 页 共 29 页
序号 | 编码 | 名称 | 项目特征 | 单位 | 工程量 |  | 综合单价 （元） | 综合合价 （元）
1 | 010101003001 | 挖沟槽、基坑土方 | 1.部位：新建办公室地梁、独立基础 2.人工挖沟槽、基坑 一、二类土 深度在2m内 | m3 | 39.56 |  | 33.08 | 1308.64
| A1-9 | 人工挖沟槽、基坑 一、二类土 深度在2m内 |  | 100m3 | 0.3956 |  | 3306.97 | 1308.24
2 | 010103001001 | 回填方 | 1.回填土 人工夯实 | m3 | 29.87 |  | 29.15 | 870.71
| A1-145 | 回填土 人工夯实 |  | 100m3 | 0.2987 |  | 2914.8 | 870.65
3 | 010103002001 | 余方弃置 | 1.挖土机装土自卸汽车运土 运距10km | m3 | 9.69 |  | 25.59 | 247.97
| A1-35 换 | 挖土机装土自卸汽车运土 运距1km内 实际运距(km):10 |  | 1000m3 | 0.00969 |  | 25583.02 | 247.9
4 | 010401012003 | 砌砖体地台/多媒体会议室 | 1.台阶 预拌砂浆（湿拌） M5.0 水泥石灰砂浆 | m2 | 12.29 |  | 110.95 | 1363.58
| A3-123 | 台阶 合并制作子目 预拌砂浆（湿拌） M5.0 水泥石灰砂浆 |  | 100m2 | 0.1229 |  | 11094.57 | 1363.52
5 | 010402001001 | 封门窗洞 | 1.封洞 砖墙砌体 | m3 | 2.14 |  | 923.82 | 1976.97
| A20-22 换 | 封洞 砖墙砌体 合并制作子目 水泥砂浆 M5  |  | 10m3 | 0.214 |  | 9238.18 | 1976.97
6 | 010402001002 | 内隔墙 | 1.蒸压加气混凝土砌块内墙 墙体厚度 12cm 预拌砂浆（湿拌） M5.0 水泥石灰砂浆 | m3 | 46.44 |  | 417.5 | 19388.7
| A3-51 | 蒸压加气混凝土砌块内墙 墙体厚度 12cm 合并制作子目 预拌砂浆（湿拌） M5.0 水泥石灰砂浆 |  | 10m3 | 4.644 |  | 4175.06 | 19388.98
7 | 010402001003 | 砌块墙//外墙 18cm | 1.蒸压加气混凝土砌块外墙 墙体厚度 18cm预拌砂浆（湿拌） M5.0 水泥石灰砂浆 | m3 | 16.81 |  | 412.34 | 6931.44
| A3-48 换 | 蒸压加气混凝土砌块外墙 墙体厚度 18cm 合并制作子目 水泥砂浆 M5 |  | 10m3 | 1.681 |  | 4123.32 | 6931.3
8 | 010501001001 | 垫层 | 1.混凝土垫层 普通商品混凝土 碎石粒径40石 C10 | m3 | 1.74 |  | 430.41 | 748.91
综合单价计算表
工程名称：汕头市博士和博士后创新创业孵化基地修缮改造项目（土建装饰工程）-孵化楼 | [5 empty] | 第 2 页 共 29 页
序号 | 编码 | 名称 | 项目特征 | 单位 | 工程量 |  | 综合单价 （元） | 综合合价 （元）
| A4-58 换 | 混凝土垫层 合并制作子目 普通商品混凝土 碎石粒径40石 C10 |  | 10m3 | 0.174 |  | 4304.16 | 748.92
9 | 010501003001 | 独立基础 | 1.其他混凝土基础 普通商品混凝土 碎石粒径20石 C25 | m3 | 4.24 |  | 494.94 | 2098.55
| A4-2 换 | 其他混凝土基础 合并制作子目 普通商品混凝土 碎石粒径20石 C25 |  | 10m3 | 0.424 |  | 4949.4 | 2098.55
10 | 010502001001 | 矩形柱 | 1.矩形 普通商品混凝土 碎石粒径20石 C25 | m3 | 2.76 |  | 516.89 | 1426.62
| A4-5 换 | 矩形、多边形、异形、圆形柱 合并制作子目 普通商品混凝土 碎石粒径20石 C25 |  | 10m3 | 0.276 |  | 5168.95 | 1426.63
11 | 010503001001 | 基础梁 | 1.基础梁 普通商品混凝土 碎石粒径20石 C25 | m3 | 3.03 |  | 465.94 | 1411.8
| A4-8 换 | 基础梁 合并制作子目 普通商品混凝土 碎石粒径20石 C25 |  | 10m3 | 0.303 |  | 4659.36 | 1411.79
12 | 010505001001 | 有梁板 | 1.平板、有梁板、无梁板 普通商品混凝土 碎石粒径20石 C25 | m3 | 9.24 |  | 471.66 | 4358.14
| A4-14 换 | 平板、有梁板、无梁板 合并制作子目 普通商品混凝土 碎石粒径20石 C25 |  | 10m3 | 0.924 |  | 4716.66 | 4358.19
13 | 010503005001 | 过梁 | 1.圈、过、拱、弧形梁 普通商品混凝土 碎石粒径20石 C20 | m3 | 1.58 |  | 546.33 | 863.2
| A4-10 换 | 圈、过、拱、弧形梁 合并制作子目 普通商品混凝土 碎石粒径20石 C20 |  | 10m3 | 0.158 |  | 5463.39 | 863.22
14 | 010502002001 | 构造柱 | 1.构造柱 普通商品混凝土 碎石粒径20石 C20 | m3 | 2.25 |  | 565.01 | 1271.27
| A4-6 换 | 构造柱 合并制作子目 普通商品混凝土 碎石粒径20石 C20 |  | 10m3 | 0.225 |  | 5650.03 | 1271.26
15 | 010505006001 | 反檐 C15 | 1.栏板、反檐 普通商品混凝土 碎石粒径40石 C15 | m3 | 3.08 |  | 557.91 | 1718.36
综合单价计算表
工程名称：汕头市博士和博士后创新创业孵化基地修缮改造项目（土建装饰工程）-孵化楼 | [5 empty] | 第 3 页 共 29 页
序号 | 编码 | 名称 | 项目特征 | 单位 | 工程量 |  | 综合单价 （元） | 综合合价 （元）
| A4-27 换 | 栏板、反檐 合并制作子目 普通商品混凝土 碎石粒径40石 C15 |  | 10m3 | 0.308 |  | 5579.15 | 1718.38
16 | 010515001001 | 现浇构件钢筋 | 1.现浇构件螺纹钢 φ10内 2.现浇构件螺纹钢 φ25内 3.现浇构件箍筋 圆钢 φ10内 | t | 2.508 |  | 4967.98 | 12459.69
| A4-178 | 现浇构件螺纹钢 φ10内 |  | t | 0.461 |  | 5025.12 | 2316.58
| A4-179 | 现浇构件螺纹钢 φ25内 |  | t | 1.486 |  | 4757.93 | 7070.28
| A4-181 | 现浇构件箍筋 圆钢 φ10内 |  | t | 0.561 |  | 5477.38 | 3072.81
17 | 010516002001 | 预埋铁件 | 1.预埋铁件 | t | 0.147 |  | 8209.63 | 1206.82
| A4-213 | 预埋铁件 |  | t | 0.147 |  | 8209.64 | 1206.82
18 | 010603003001 | 钢管柱 | 1.150×150×8mm方钢管柱制作、安装 2.金属面除锈 手工除锈 3.防锈漆 二遍 4.防火涂料薄型 耐火极限（H）/厚度（mm） (1.5)/(7) | t | 1.327 |  | 10589.99 | 14052.92
| 2-27 | 钢柱制作、安装 每根构件质量≤3t |  | t | 1.327 |  | 6908.66 | 9167.79
| A16-114 | 金属面除锈 手工除锈 |  | 100m2 | 0.255 |  | 444.61 | 113.38
| A16-118 | 防锈漆 二遍 |  | 100m2 | 0.255 |  | 881.29 | 224.73
| A16-149 换 | 防火涂料薄型 耐火极限（H）/厚度（mm） (1.5)/(7) |  | 100m2 | 0.255 |  | 17831.53 | 4547.04
19 | 010604001001 | 钢梁 | 1.钢梁H型（22A) 制作、安装 每根构件质量≤1.5t 2.金属面除锈 手工除锈 3.防锈漆 二遍 4.防火涂料薄型 耐火极限（H）/厚度（mm） (1.5)/(7) | t | 3.398 |  | 14180.09 | 48183.95
| 2-31 | 钢梁H型（22A) 制作、安装 每根构件质量≤1.5t |  | t | 3.398 |  | 7014.38 | 23834.86
| A16-114 | 金属面除锈 手工除锈 |  | 100m2 | 1.271 |  | 444.61 | 565.1
| A16-118 | 防锈漆 二遍 |  | 100m2 | 1.271 |  | 881.29 | 1120.12
综合单价计算表
工程名称：汕头市博士和博士后创新创业孵化基地修缮改造项目（土建装饰工程）-孵化楼 | [5 empty] | 第 4 页 共 29 页
序号 | 编码 | 名称 | 项目特征 | 单位 | 工程量 |  | 综合单价 （元） | 综合合价 （元）
| A16-149 换 | 防火涂料薄型 耐火极限（H）/厚度（mm） (1.5)/(7) |  | 100m2 | 1.271 |  | 17831.53 | 22663.87
20 | 010801001001 | 成品杉木平开实木门（单扇） | 1.成品免漆板米白色平开实木门及配件（杉木内胆，5厚免漆板饰面） 单扇-无亮 制作、安装 | m2 | 48.40 |  | 667.48 | 32306.03
| MC1-16 | 成品免漆板米白色平开实木门及配件（杉木内胆，5厚免漆板饰面） 单扇-无亮 制作、安装 |  | m2 | 48.4 |  | 667.48 | 32306.03
21 | 010801002002 | 双扇平开实木门（无上亮） | 1.双扇平开实木门（无上亮） 制作、安装 2.表面清理批腻子，聚氨酯底漆2遍、聚氨酯面漆3遍 | m2 | 3.47 |  | 246.24 | 854.45
| A12-18 | 杉木无纱胶合板门制作 无亮 双扇 |  | 100m2 | 0.0347 |  | 14338.47 | 497.54
| A12-76 | 杉木无纱实心全胶合板门安装(无亮) 双扇 |  | 100m2 | 0.0347 |  | 3653.54 | 126.78
| A16-10 换 | 木材面油聚氨脂漆三遍 单层木门 实际聚氨脂漆遍数(遍):5 |  | 100m2 | 0.0347 |  | 6632.53 | 230.15
22 | 010802001002 | 双扇平开不锈钢框地弹簧玻璃门 | 1.双扇平开不锈钢框地弹簧玻璃门 制作、安装 2.8mm厚高透光LOW-E玻璃 3.拉手安装 长度30以上 4.门锁安装 (单向) 5.地弹簧 6.门套1.2厚拉丝不锈钢冲压成型（黑色） | m2 | 10.8 |  | 813.89 | 8790.01
| MC1-82 | 不锈钢全玻璃地弹门 |  | m2 | 10.8 |  | 476.77 | 5149.12
| A12-251 | 地弹门安装 铝合金玻璃门  |  | 100m2 | 0.108 |  | 14651.93 | 1582.41
| A12-269 | 拉手安装 长度30以上 |  | 100套 | 0.06 |  | 13147.73 | 788.86
| A12-276 | 门锁安装 (单向) |  | 100套 | 0.03 |  | 5230.58 | 156.92
| A12-270 | 地弹簧 |  | 100台 | 0.03 |  | 27944.91 | 838.35
综合单价计算表
工程名称：汕头市博士和博士后创新创业孵化基地修缮改造项目（土建装饰工程）-孵化楼 | [5 empty] | 第 5 页 共 29 页
序号 | 编码 | 名称 | 项目特征 | 单位 | 工程量 |  | 综合单价 （元） | 综合合价 （元）
| A12-166 | 门窗套、筒子板 贴不锈钢板饰面板 不带木龙骨 |  | 100m2 | 0.00855 |  | 32079.09 | 274.28
23 | 010802001005 | 四扇平开铝合金框地弹簧玻璃门 | 1.四扇平开铝合金框地弹簧玻璃门 制作、安装 2.6+12A+6mm厚高透光LOW-E玻璃 3.拉手安装 长度30以上 4.地弹簧 | m2 | 18 |  | 451.4 | 8125.2
| MC1-82 | 铝合金全玻璃地弹门 |  | m2 | 18 |  | 221.05 | 3978.9
| A12-251 换 | 地弹门安装 铝合金玻璃门 使用钢化、中空、夹胶等玻璃 |  | 100m2 | 0.18 |  | 17867.45 | 3216.14
| A12-268 | 拉手安装 长度30以下 |  | 100套 | 0.08 |  | 4639.16 | 371.13
| A12-270 | 地弹簧 |  | 100台 | 0.02 |  | 27944.91 | 558.9
24 | 010802001003 | 单扇平开成品钢塑门带百叶 | 1.塑钢门 无上亮 制作、安装 | m2 | 5.28 |  | 248.24 | 1310.71
| MC1-49 | 塑钢门 无上亮 |  | m2 | 5.28 |  | 199.38 | 1052.73
| A12-233 | 塑钢门安装 不带亮 |  | 100m2 | 0.0528 |  | 4885.26 | 257.94
25 | 010802001007 | 成品铝合金厨卫门 | 1.成品铝合金厨卫门（铝材厚度1.0mm）安装 | m2 | 24.28 |  | 303.4 | 7366.55
| MC1-86 | 成品铝合金厨卫门制作、安装（铝材厚度1.0mm） |  | m2 | 24.28 |  | 303.4 | 7366.55
26 | 010802001004 | 组合平开铝合金门窗 | 1.铝合金平开组合门窗 制作、安装 2.高透光LOW-E玻璃6mm | m2 | 43.35 |  | 312.57 | 13549.91
| MC1-91 | 铝合金全玻平开门185系列 带上亮 |  | m2 | 32.34 |  | 203.71 | 6587.98
| A12-258 换 | 铝合金平开门安装  |  | 100m2 | 0.3234 |  | 12849.9 | 4155.66
| MC1-98 | 铝合金固定窗185系列 矩形 |  | m2 | 11.01 |  | 134.36 | 1479.3
| A12-261 换 | 固定窗安装 矩形  |  | 100m2 | 0.1101 |  | 12053.22 | 1327.06
27 | 010802001006 | 组合推拉铝合金门窗 | 1.铝合金推拉组合门窗 制作、安装 2.高透光LOW-E玻璃6mm | m2 | 12.4 |  | 265.57 | 3293.07
综合单价计算表
工程名称：汕头市博士和博士后创新创业孵化基地修缮改造项目（土建装饰工程）-孵化楼 | [5 empty] | 第 6 页 共 29 页
序号 | 编码 | 名称 | 项目特征 | 单位 | 工程量 |  | 综合单价 （元） | 综合合价 （元）
| MC1-85 | 铝合金推拉门185系列 |  | m2 | 2.64 |  | 195.04 | 514.91
| A12-257 换 | 推拉门安装 铝合金门 |  | 100m2 | 0.0264 |  | 11001.93 | 290.45
| MC1-98 | 铝合金固定窗185系列 矩形 |  | m2 | 9.76 |  | 134.36 | 1311.35
| A12-261 换 | 固定窗安装 矩形  |  | 100m2 | 0.0976 |  | 12053.22 | 1176.39
28 | 010802003001 | 乙级防火门（米白色） | 1.钢质防火门 单扇（乙级）制作、安装 | m2 | 10.2 |  | 463.9 | 4731.78
| MC1-67 | 钢质防火门 单扇（乙级） |  | m2 | 10.2 |  | 442.09 | 4509.32
| A12-244 | 钢质防火门安装 |  | 100m2 | 0.102 |  | 2180.78 | 222.44
29 | 010807001001 | 双扇铝合金推拉窗（带亮） | 1.双扇铝合金推拉窗86系列 带上亮 制作、安装 2.高透光LOW-E玻璃6mm | m2 | 98.34 |  | 277.12 | 27251.98
| MC1-97 | 铝合金推拉窗86系列 带上亮 |  | m2 | 98.34 |  | 169.04 | 16623.39
| A12-260 换 | 推拉窗安装 带亮  |  | 100m2 | 0.9834 |  | 10808.59 | 10629.17
30 | 010807001004 | 双扇铝合金推拉窗（不带亮） | 1.双扇铝合金推拉窗86系列 不带亮 制作、安装 2.高透光LOW-E玻璃6mm | m2 | 22.6 |  | 277.12 | 6262.91
| MC1-97 | 铝合金推拉窗86系列 带上亮 |  | m2 | 22.6 |  | 169.04 | 3820.3
| A12-259 换 | 推拉窗安装 不带亮 |  | 100m2 | 0.226 |  | 10808.65 | 2442.75
31 | 010807001005 | 四扇铝合金推拉窗（带亮） | 1.四扇铝合金推拉窗86系列 带上亮 制作、安装 2.高透光LOW-E玻璃6mm | m2 | 59.4 |  | 277.12 | 16460.93
| MC1-97 | 铝合金推拉窗86系列 带上亮 |  | m2 | 59.4 |  | 169.04 | 10040.98
| A12-260 换 | 推拉窗安装 带亮 |  | 100m2 | 0.594 |  | 10808.59 | 6420.3
32 | 010807001006 | 六扇铝合金推拉窗（带亮） | 1.六扇铝合金推拉窗86系列 带上亮 制作、安装 2.高透光LOW-E玻璃6mm | m2 | 81.75 |  | 277.12 | 22654.56
| MC1-97 | 铝合金推拉窗86系列 带上亮 |  | m2 | 81.75 |  | 169.04 | 13819.02
| A12-260 换 | 推拉窗安装 带亮 |  | 100m2 | 0.8175 |  | 10808.59 | 8836.02
综合单价计算表
工程名称：汕头市博士和博士后创新创业孵化基地修缮改造项目（土建装饰工程）-孵化楼 | [5 empty] | 第 7 页 共 29 页
序号 | 编码 | 名称 | 项目特征 | 单位 | 工程量 |  | 综合单价 （元） | 综合合价 （元）
33 | 010807001007 | 二十扇铝合金推拉窗（带亮） | 1.二十扇铝合金推拉窗86系列 带上亮 制作、安装 2.高透光LOW-E玻璃6mm | m2 | 27 |  | 277.12 | 7482.24
| MC1-97 | 铝合金推拉窗86系列 带上亮 |  | m2 | 27 |  | 169.04 | 4564.08
| A12-260 换 | 推拉窗安装 带亮 |  | 100m2 | 0.27 |  | 10808.59 | 2918.32
34 | 010807001008 | 组合平开铝合金窗（带亮） | 1.组合平开铝合金窗（带亮） 制作、安装 2.高透光LOW-E玻璃6mm | m2 | 113.82 |  | 157.1 | 17881.12
| MC1-85 换 | 铝合金双扇平开窗185系列 |  | m2 | 57 |  | 177.7 | 10128.9
| A12-265 换 | 平开窗安装  |  | 100m2 | 0.005 |  | 11532.58 | 57.66
| MC1-98 | 铝合金固定窗185系列 矩形 |  | m2 | 56.82 |  | 134.36 | 7634.34
| A12-261 换 | 固定窗安装 矩形  |  | 100m2 | 0.005 |  | 12053.22 | 60.27
35 | 010807001009 | 组合平开铝合金窗（无亮） | 1.组合平开铝合金窗（无亮） 制作、安装 2.高透光LOW-E玻璃6mm | m2 | 16.35 |  | 216.63 | 3541.9
| MC1-85 换 | 铝合金双扇平开窗185系列 |  | m2 | 9 |  | 169.04 | 1521.36
| A12-259 换 | 推拉窗安装 不带亮  |  | 100m2 | 0.09 |  | 10808.65 | 972.78
| MC1-98 | 铝合金固定窗185系列 矩形 |  | m2 | 7.35 |  | 134.36 | 987.55
| A12-261 换 | 固定窗安装 矩形 |  | 100m2 | 0.005 |  | 12053.22 | 60.27
36 | 010807001002 | 单扇铝合金平开窗（带亮） | 1.单扇铝合金平开窗（带亮） 制作、安装 2.高透光LOW-E玻璃6mm | m2 | 1.6 |  | 293.03 | 468.85
| A12-265 换 | 平开窗安装  |  | 100m2 | 0.016 |  | 11532.58 | 184.52
| MC1-105 换 | 铝合金单扇平开窗50系列 无上亮  |  | m2 | 1.6 |  | 177.7 | 284.32
37 | 010807001010 | 单扇铝合金平开窗（不带亮） | 1.单扇铝合金平开窗（不带亮）制作、安装 2.高透光LOW-E玻璃6mm | m2 | 1.92 |  | 293.02 | 562.6
| A12-265 换 | 平开窗安装  |  | 100m2 | 0.0192 |  | 11532.58 | 221.43
| MC1-105 | 铝合金单扇平开窗50系列 无上亮 |  | m2 | 1.92 |  | 177.7 | 341.18
综合单价计算表
工程名称：汕头市博士和博士后创新创业孵化基地修缮改造项目（土建装饰工程）-孵化楼 | [5 empty] | 第 8 页 共 29 页
序号 | 编码 | 名称 | 项目特征 | 单位 | 工程量 |  | 综合单价 （元） | 综合合价 （元）
38 | 010809004001 | 石材窗台板 | 1.窗台板 天然石材 厚36mm 2.25厚素水泥浆结合层一道 | m2 | 23.8 |  | 317.18 | 7548.88
| A12-172 | 窗台板 天然石材 厚36mm  |  | 100m2 | 0.238 |  | 31717.12 | 7548.67
39 | 010810002001 | 阻燃板窗帘盒 | 1.窗帘盒 阻燃板 单轨  2.木材面油漆 底油一遍调和漆二遍 其它木材面 | m | 65.73 |  | 66.63 | 4379.59
| A12-181 换 | 窗帘盒 阻燃板 单轨  |  | 100m | 0.6573 |  | 3666.99 | 2410.31
| A16-8 | 木材面油漆 底油一遍调和漆二遍 其它木材面 |  | 100m2 | 1.3409 |  | 1468.21 | 1968.71
40 | 010901001001 | 瓦屋面 | 1.屋面贴深灰色琉璃瓦 2.DP M20水泥砂浆填实缝隙 3.1:8膨胀珍珠岩隔热层80厚 4.7厚聚合物水泥砂浆防水层 | m2 | 621.52 |  | 289.9 | 180178.65
| A7-9 换 | 琉璃瓦屋面 铺于钢筋混凝土上 斜屋面 合并制作子目 水泥石灰砂浆 M5 合并制作子目 水泥砂浆 1:2 |  | 10m2 | 62.152 |  | 2570.03 | 159732.5
| A9-1 | 楼地面水泥砂浆找平层 混凝土或硬基层上 20mm |  | 100m2 | 6.2152 |  | 1435.11 | 8919.5
| A10-16 换 | 聚合物水泥砂浆 20mm 实际厚度(mm):7 |  | 100m2 | 6.2152 |  | 1855.27 | 11530.87
41 | 010901004001 | 玻璃钢屋面 | 1.6+1.14+6mm钢化夹胶玻璃雨棚，不锈钢驳爪固定于钢梁之上 | m2 | 96.18 |  | 385.83 | 37109.13
| A13-31 | 点支式夹胶玻璃光棚 |  | 100m2 | 0.9618 |  | 38583.35 | 37109.47
综合单价计算表
工程名称：汕头市博士和博士后创新创业孵化基地修缮改造项目（土建装饰工程）-孵化楼 | [5 empty] | 第 9 页 共 29 页
序号 | 编码 | 名称 | 项目特征 | 单位 | 工程量 |  | 综合单价 （元） | 综合合价 （元）
42 | 010902001001 | 平屋面 | 1.铺浅色地砖（5厚聚合物水泥砂浆铺贴，水泥砂浆勾缝） 2.50厚C25配筋细石砼（掺减水剂，双向配φ4@150，每6米设缝，密封胶嵌缝 3.干铺聚苯乙烯泡沫板屋面保温40mm 4.1.5厚合成高分子防水卷材，四周翻起300高 5.屋面聚氨酯涂膜防水 2mm厚 6.楼地面水泥砂浆找平层 混凝土或硬基层上 30mmDS M15水泥砂浆 7.80厚1:8水泥陶粒建筑找坡1% | m2 | 280.84 |  | 290.35 | 81541.89
| A9-68 | 楼地面陶瓷块料(每块周长mm) 2600以内 聚合物水泥砂浆 |  | 100m2 | 2.8084 |  | 8193.35 | 23010.2
| A9-9 换 | 细石混凝土找平层 30mm 实际厚度(mm):50 合并制作子目 普通商品混凝土 碎石粒径20石 C25 |  | 100m2 | 2.8084 |  | 3237.75 | 9092.9
| A4-175 | 现浇构件圆钢 φ10内 |  | t | 0.7014 |  | 5098.9 | 3576.37
| A8-164 | 干铺聚苯乙烯泡沫板屋面保温40mm |  | 100m2 | 2.8084 |  | 2651.91 | 7447.62
| A7-82 | 屋面聚氯乙烯卷材防水 灰(绿)色PVC 1.5厚 |  | 100m2 | 2.8084 |  | 2632.81 | 7393.98
| A7-98 | 屋面聚氨酯涂膜防水 2mm厚 |  | 100m2 | 2.8084 |  | 5390.21 | 15137.87
| A9-1 换 | 楼地面水泥砂浆找平层 混凝土或硬基层上 20mm 实际厚度(mm):30 DS M15水泥砂浆 水泥砂浆 |  | 100m2 | 2.8084 |  | 2040.61 | 5730.85
| A8-169 换 | 屋面现浇陶粒混凝土隔热层 #25 100mm厚 实际厚度(mm):80 |  | 100m2 | 2.8084 |  | 3614.93 | 10152.17
综合单价计算表
工程名称：汕头市博士和博士后创新创业孵化基地修缮改造项目（土建装饰工程）-孵化楼 | [5 empty] | 第 10 页 共 29 页
序号 | 编码 | 名称 | 项目特征 | 单位 | 工程量 |  | 综合单价 （元） | 综合合价 （元）
43 | 010902003001 | 新建办公室屋面 | 1.铺浅色地砖（5厚聚合物水泥砂浆铺贴，水泥砂浆勾缝） 2.50厚C25配筋细石砼（掺减水剂，双向配φ4@150，每6米设缝，密封胶嵌缝 3.干铺聚苯乙烯泡沫板屋面保温40mm 4.1.5厚合成高分子防水卷材，四周翻起300高 5.屋面聚氨酯涂膜防水 2mm厚 6.楼地面水泥砂浆找平层 混凝土或硬基层上 30mmDS M15水泥砂浆 7.80厚1:8水泥陶粒建筑找坡1% | m2 | 56.7 |  | 275.87 | 15641.83
| A9-66 换 | 楼地面陶瓷块料(每块周长mm) 1300以内 水泥砂浆 合并制作子目 水泥砂浆 1:2.5【防滑通体地砖】 |  | 100m2 | 0.567 |  | 6744.81 | 3824.31
| A9-9 换 | 细石混凝土找平层 30mm 实际厚度(mm):50 合并制作子目 普通商品混凝土 碎石粒径20石 C25 |  | 100m2 | 0.567 |  | 3237.75 | 1835.8
| A4-175 | 现浇构件圆钢 φ10内 |  | t | 0.14161 |  | 5098.9 | 722.06
| A8-164 | 干铺聚苯乙烯泡沫板屋面保温40mm |  | 100m2 | 0.567 |  | 2651.91 | 1503.63
| A7-82 | 屋面聚氯乙烯卷材防水 灰(绿)色PVC 1.5厚 |  | 100m2 | 0.567 |  | 2632.81 | 1492.8
| A7-98 | 屋面聚氨酯涂膜防水 2mm厚 |  | 100m2 | 0.567 |  | 5390.21 | 3056.25
| A9-1 换 | 楼地面水泥砂浆找平层 混凝土或硬基层上 20mm 实际厚度(mm):30 DS M15水泥砂浆 水泥砂浆 |  | 100m2 | 0.567 |  | 2040.61 | 1157.03
| A8-169 换 | 屋面现浇陶粒混凝土隔热层 #25 100mm厚 实际厚度(mm):80 |  | 100m2 | 0.567 |  | 3614.93 | 2049.67
综合单价计算表
工程名称：汕头市博士和博士后创新创业孵化基地修缮改造项目（土建装饰工程）-孵化楼 | [5 empty] | 第 11 页 共 29 页
序号 | 编码 | 名称 | 项目特征 | 单位 | 工程量 |  | 综合单价 （元） | 综合合价 （元）
44 | 010902008001 | 屋面变形缝/中南标11ZJ111第A-11、5号大样 | 1.屋面变形缝 铝板0.8厚 缝宽100mm内 | m | 16.17 |  | 45.59 | 737.19
| A7-232 | 屋面变形缝 铝板0.8厚 缝宽100mm内 |  | 100m | 0.1617 |  | 4556.97 | 736.86
45 | 010903002001 | 墙面涂膜防水 | 1.部位：卫生间 2.聚合物水泥（JS）防水涂料 涂膜1mm厚 | m2 | 243.66 |  | 16.43 | 4003.33
| A7-102 换 | 聚合物水泥（JS）防水涂料 涂膜2mm厚 实际厚度(mm):1 |  | 100m2 | 2.4366 |  | 1643.71 | 4005.06
46 | 010904002001 | 楼(地)面涂膜防水 | 1.部位：卫生间 2.聚合物水泥（JS）防水涂料 涂膜1mm厚 | m2 | 84.3 |  | 16.43 | 1385.05
| A7-102 换 | 聚合物水泥（JS）防水涂料 涂膜2mm厚 实际厚度(mm):1 |  | 100m2 | 0.843 |  | 1643.71 | 1385.65
47 | 011101001001 | 新建办公室地面垫层 | 1.10厚聚合物水泥防水砂浆 2.100厚C10素砼垫层 | m2 | 51.29 |  | 55.96 | 2870.19
| A4-58 换 | 混凝土垫层 合并制作子目 普通商品混凝土 碎石粒径40石 C10  |  | 10m3 | 0.5129 |  | 4304.16 | 2207.6
| A9-1 换 | 楼地面水泥砂浆找平层 混凝土或硬基层上10mm 聚合物水泥砂浆 |  | 100m2 | 0.5129 |  | 1292.73 | 663.04
48 | 011102001001 | 石材台阶面//灰麻石板台阶面 | 1.楼地面铺花岗岩 水泥砂浆  2.楼地面水泥砂浆找平层 混凝土或硬基层上 30mm DS M15水泥砂浆 | m2 | 20.96 |  | 387.68 | 8125.77
| A9-5 换 | 水泥砂浆找平层 台阶 20mm 实际厚度(mm):30 合并制作子目 DS M15水泥砂浆 |  | 100m2 | 0.2096 |  | 3786.19 | 793.59
| A9-52 | 铺贴花岗岩 台阶 水泥砂浆 合并制作子目 预拌砂浆（湿拌）DS M15水泥砂浆 |  | 100m2 | 0.2096 |  | 34982.51 | 7332.33
综合单价计算表
工程名称：汕头市博士和博士后创新创业孵化基地修缮改造项目（土建装饰工程）-孵化楼 | [5 empty] | 第 12 页 共 29 页
序号 | 编码 | 名称 | 项目特征 | 单位 | 工程量 |  | 综合单价 （元） | 综合合价 （元）
49 | 011102001004 | 灰麻石波打线 | 1.花岗岩波打线(嵌边) 水泥砂浆  2.楼地面水泥砂浆找平层 混凝土或硬基层上 30mm DS M15水泥砂浆 | m2 | 9.4 |  | 247.77 | 2329.04
| A9-55 | 花岗岩波打线(嵌边) 水泥砂浆 合并制作子目 预拌砂浆（湿拌） DS M15水泥砂浆 |  | 100m2 | 0.094 |  | 22632.39 | 2127.44
| A9-1 换 | 楼地面水泥砂浆找平层 混凝土或硬基层上 20mm 实际厚度(mm):30 DS M15水泥砂浆 |  | 100m2 | 0.094 |  | 2146.05 | 201.73
50 | 011102001003 | 100宽皇室啡石波打线 | 1.花岗岩波打线(嵌边) 水泥砂浆  2.楼地面水泥砂浆找平层 混凝土或硬基层上 30mm DS M15水泥砂浆 | m2 | 4.27 |  | 346.95 | 1481.48
| A9-55 | 花岗岩波打线(嵌边) 水泥砂浆 合并制作子目 预拌砂浆（湿拌） DS M15水泥砂浆 |  | 100m2 | 0.0427 |  | 32548.79 | 1389.83
| A9-1 换 | 楼地面水泥砂浆找平层 混凝土或硬基层上 20mm 实际厚度(mm):30 DS M15水泥砂浆 |  | 100m2 | 0.0427 |  | 2146.05 | 91.64
51 | 011102001002 | 深灰色大理石波打线 | 1.大理石波打线(嵌边) 水泥砂浆  2.楼地面水泥砂浆找平层 混凝土或硬基层上 30mm DS M15水泥砂浆 | m2 | 37.59 |  | 212.65 | 7993.51
| A9-42 | 波打线(嵌边) 水泥砂浆 合并制作子目 预拌砂浆（湿拌）DS M15水泥砂浆 |  | 100m2 | 0.3759 |  | 19119.18 | 7186.9
| A9-1 换 | 楼地面水泥砂浆找平层 混凝土或硬基层上 20mm 实际厚度(mm):30 DS M15水泥砂浆 |  | 100m2 | 0.3759 |  | 2146.05 | 806.7
综合单价计算表
工程名称：汕头市博士和博士后创新创业孵化基地修缮改造项目（土建装饰工程）-孵化楼 | [5 empty] | 第 13 页 共 29 页
序号 | 编码 | 名称 | 项目特征 | 单位 | 工程量 |  | 综合单价 （元） | 综合合价 （元）
52 | 011102001005 | 浅色大理石波打线 | 1.大理石波打线(嵌边) 水泥砂浆  2.楼地面水泥砂浆找平层 混凝土或硬基层上 30mm DS M15水泥砂浆 | m2 | 2.72 |  | 212.65 | 578.41
| A9-42 | 波打线(嵌边) 水泥砂浆 合并制作子目 预拌砂浆（湿拌）DS M15水泥砂浆 |  | 100m2 | 0.0272 |  | 19119.18 | 520.04
| A9-1 换 | 楼地面水泥砂浆找平层 混凝土或硬基层上 20mm 实际厚度(mm):30 DS M15水泥砂浆 |  | 100m2 | 0.0272 |  | 2146.05 | 58.37
53 | 011102003001 | 块料楼地面//330*330花格砖 | 1.楼地面水泥砂浆找平层 混凝土或硬基层上 20mm DS M15水泥砂浆 2.楼地面陶瓷块料(每块周长mm) 2100以内 聚合物水泥砂浆结合层 | m2 | 29.4 |  | 94.53 | 2779.18
| A9-1 换 | 楼地面水泥砂浆找平层 混凝土或硬基层上 20mm DS M15水泥砂浆 |  | 100m2 | 0.294 |  | 1505.19 | 442.53
| A9-67 换 | 楼地面陶瓷块料(每块周长mm) 2100以内 水泥砂浆 |  | 100m2 | 0.294 |  | 7946.85 | 2336.37
54 | 011102003002 | 块料楼地面//800*800仿古砖 | 1.楼地面水泥砂浆找平层 混凝土或硬基层上 40mm DS M15水泥砂浆 2.仿古砖，填缝剂擦缝；25厚素水泥浆结合层一道 | m2 | 12.97 |  | 144.41 | 1873
| A9-1 换 | 楼地面水泥砂浆找平层 混凝土或硬基层上 20mm 实际厚度(mm):40 DS M15水泥砂浆 |  | 100m2 | 0.1297 |  | 2733.83 | 354.58
| A9-69 | 楼地面陶瓷块料(每块周长mm) 3200以内 水泥砂浆 合并制作子目 预拌砂浆（湿拌） |  | 100m2 | 0.1297 |  | 11707.36 | 1518.44
综合单价计算表
工程名称：汕头市博士和博士后创新创业孵化基地修缮改造项目（土建装饰工程）-孵化楼 | [5 empty] | 第 14 页 共 29 页
序号 | 编码 | 名称 | 项目特征 | 单位 | 工程量 |  | 综合单价 （元） | 综合合价 （元）
55 | 011102003004 | 块料楼地面//600*600仿古砖 | 1.楼地面水泥砂浆找平层 混凝土或硬基层上 40mm DS M15水泥砂浆 2.仿古砖，填缝剂擦缝；25厚素水泥浆结合层一道 | m2 | 566.61 |  | 116.15 | 65811.75
| A9-1 换 | 楼地面水泥砂浆找平层 混凝土或硬基层上 20mm 实际厚度(mm):40 DS M15水泥砂浆 |  | 100m2 | 5.6661 |  | 2733.83 | 15490.15
| A9-68 | 楼地面陶瓷块料(每块周长mm) 2600以内 水泥砂浆 合并制作子目 预拌砂浆（湿拌） |  | 100m2 | 5.6661 |  | 8880.79 | 50319.44
56 | 011102003003 | 块料楼地面//300*600防滑地砖 | 1.楼地面水泥砂浆找平层 混凝土或硬基层上 20mm DS M15水泥砂浆 2.楼地面陶瓷块料(每块周长mm) 2100以内 聚合物水泥砂浆结合层 | m2 | 82.37 |  | 81.47 | 6710.68
| A9-1 换 | 楼地面水泥砂浆找平层 混凝土或硬基层上 20mm DS M15水泥砂浆 |  | 100m2 | 0.8237 |  | 1505.19 | 1239.83
| A9-67 | 楼地面陶瓷块料(每块周长mm) 2100以内 水泥砂浆【聚合物水泥砂浆】 |  | 100m2 | 0.8237 |  | 6641.43 | 5470.55
57 | 011102003005 | 块料楼地面//斜铺600*600仿古砖 | 1.楼地面水泥砂浆找平层 混凝土或硬基层上 40mm DS M15水泥砂浆 2.仿古砖，填缝剂擦缝；25厚素水泥浆结合层一道 | m2 | 41.76 |  | 120.39 | 5027.49
| A9-1 换 | 楼地面水泥砂浆找平层 混凝土或硬基层上 20mm 实际厚度(mm):40 DS M15水泥砂浆 |  | 100m2 | 0.4176 |  | 2733.83 | 1141.65
综合单价计算表
工程名称：汕头市博士和博士后创新创业孵化基地修缮改造项目（土建装饰工程）-孵化楼 | [5 empty] | 第 15 页 共 29 页
序号 | 编码 | 名称 | 项目特征 | 单位 | 工程量 |  | 综合单价 （元） | 综合合价 （元）
| A9-68 换 | 楼地面陶瓷块料(每块周长mm) 2600以内 水泥砂浆 合并制作子目 预拌砂浆（湿拌） 换为【DS M15水泥砂浆】 设计斜铺 |  | 100m2 | 0.4176 |  | 9304.79 | 3885.68
58 | 011102003008 | 块料楼地面//600*600抛光砖 | 1.楼地面水泥砂浆找平层 混凝土或硬基层上 40mm DS M15水泥砂浆 2.抛光砖，填缝剂擦缝；25厚素水泥浆结合层一道 | m2 | 43.61 |  | 145.47 | 6343.95
| A9-1 换 | 楼地面水泥砂浆找平层 混凝土或硬基层上 20mm 实际厚度(mm):40 DS M15水泥砂浆 |  | 100m2 | 0.4361 |  | 2733.83 | 1192.22
| A9-68 | 楼地面陶瓷块料(每块周长mm) 2600以内 水泥砂浆 合并制作子目 预拌砂浆（湿拌） |  | 100m2 | 0.4361 |  | 11812.29 | 5151.34
59 | 011102003007 | 块料楼地面//150*900条形仿木纹砖 | 1.楼地面水泥砂浆找平层 混凝土或硬基层上 20mm DS M15水泥砂浆 2.木纹砖，填缝剂擦缝，25厚素水泥浆结合层一道 | m2 | 643.48 |  | 92.21 | 59335.29
| A9-1 换 | 楼地面水泥砂浆找平层 混凝土或硬基层上 20mm  DS M15水泥砂浆 |  | 100m2 | 6.4348 |  | 1522.87 | 9799.36
| A9-67 | 楼地面陶瓷块料(每块周长mm) 2100以内 水泥砂浆 |  | 100m2 | 6.4348 |  | 7697.82 | 49533.93
60 | 011104002001 | 150宽条形碳化防腐木地面 | 1.楼地面水泥砂浆找平层 混凝土或硬基层上 20mm DS M15水泥砂浆 2.隔离层 一道冷底子油一道热沥青 3.50×60木格栅 400中距，40×50横樟中距1000 4.150宽条形碳化防腐木地面 铺在木楞上 企口 | m2 | 16.79 |  | 224.94 | 3776.74
综合单价计算表
工程名称：汕头市博士和博士后创新创业孵化基地修缮改造项目（土建装饰工程）-孵化楼 | [5 empty] | 第 16 页 共 29 页
序号 | 编码 | 名称 | 项目特征 | 单位 | 工程量 |  | 综合单价 （元） | 综合合价 （元）
| A9-1 换 | 楼地面水泥砂浆找平层 混凝土或硬基层上 20mm DS M15水泥砂浆 |  | 100m2 | 0.1679 |  | 1505.19 | 252.72
| A8-96 换 | 隔离层 一道冷底子油一道热沥青 |  | 100m2 | 0.1679 |  | 1449.62 | 243.39
| A9-134 | 地面龙骨 铺设木楞 |  | 100m2 | 0.1679 |  | 3820.31 | 641.43
| A9-149 | 普通实木地板 铺在木楞上 企口 |  | 100m2 | 0.1679 |  | 15717.78 | 2639.02
61 | 011104002002 | 防腐木地面 | 1.楼地面水泥砂浆找平层 混凝土或硬基层上 20mm DS M15水泥砂浆 2.隔离层 一道冷底子油一道热沥青 3.50×60木格栅 400中距，40×50横樟中距1000 4.防腐木地面 铺在木楞上 企口 | m2 | 6.32 |  | 224.93 | 1421.56
| A9-1 换 | 楼地面水泥砂浆找平层 混凝土或硬基层上 20mm DS M15水泥砂浆 |  | 100m2 | 0.0632 |  | 1505.19 | 95.13
| A8-96 换 | 隔离层 一道冷底子油一道热沥青 |  | 100m2 | 0.0632 |  | 1449.62 | 91.62
| A9-134 | 地面龙骨 铺设木楞 |  | 100m2 | 0.0632 |  | 3820.31 | 241.44
| A9-149 | 普通实木地板 铺在木楞上 企口 |  | 100m2 | 0.0632 |  | 15717.78 | 993.36
62 | 011104002003 | 碳化防腐木地面 | 1.楼地面水泥砂浆找平层 混凝土或硬基层上 20mm DS M15水泥砂浆 2.40×40不锈钢管间隔500 3.防腐木地面 铺在木楞上 企口 | m2 | 93.13 |  | 442.82 | 41239.83
| A9-1 换 | 楼地面水泥砂浆找平层 混凝土或硬基层上 20mm DS M15水泥砂浆 |  | 100m2 | 0.9313 |  | 1505.19 | 1401.78
| A6-18 换 | 不锈钢管支架 制作  |  | t | 1.18 |  | 20433.57 | 24111.61
| A6-19 | 不锈钢管支架 安装 |  | t | 1.18 |  | 955.52 | 1127.51
| A9-150 | 普通实木地板 铺在基层板上 平口 |  | 100m2 | 0.9313 |  | 15674.57 | 14597.73
综合单价计算表
工程名称：汕头市博士和博士后创新创业孵化基地修缮改造项目（土建装饰工程）-孵化楼 | [5 empty] | 第 17 页 共 29 页
序号 | 编码 | 名称 | 项目特征 | 单位 | 工程量 |  | 综合单价 （元） | 综合合价 （元）
63 | 011104002005 | 二层室内外连廊//台阶 | 1.楼地面水泥砂浆找平层 混凝土或硬基层上 20mm DS M15水泥砂浆 2.40×40不锈钢管间隔500 3.防腐木地面 铺在木楞上 企口 | m2 | 6.13 |  | 428.9 | 2629.16
| A6-18 换 | 不锈钢管支架 制作  |  | t | 0.078 |  | 20433.57 | 1593.82
| A6-19 | 不锈钢管支架 安装 |  | t | 0.078 |  | 955.52 | 74.53
| A9-150 | 普通实木地板 铺在基层板上 平口 |  | 100m2 | 0.0613 |  | 15674.57 | 960.85
64 | 011104002004 | 会议室木地板台阶 | 1.楼地面水泥砂浆找平层 混凝土或硬基层上 50mm DS M15水泥砂浆 2.普通实木地板 铺在基层板上 平口 | m2 | 12.29 |  | 140.48 | 1726.5
| A9-1 换 | 楼地面水泥砂浆找平层 混凝土或硬基层上 50mm DS M15水泥砂浆 |  | 100m2 | 0.1229 |  | 2590.12 | 318.33
| A9-150 | 普通实木地板 铺在基层板上 平口 |  | 100m2 | 0.1266 |  | 11123.87 | 1408.28
65 | 011105003001 | 木纹砖踢脚线 100mm高 | 1.铺贴陶瓷块料 踢脚线 3-4厚水泥胶结合层  2.底层抹灰 各种墙面 15mm DS M15水泥砂浆 | m2 | 6.61 |  | 118.67 | 784.41
| A9-73 换 | 铺贴陶瓷块料 踢脚线 水泥砂浆 换为【水泥膏(配合比)】 |  | 100m2 | 0.0661 |  | 9753.68 | 644.72
| A10-1 换 | 底层抹灰 各种墙面 15mm DS M15水泥砂浆 |  | 100m2 | 0.0661 |  | 2111.33 | 139.56
66 | 011106001001 | 石材楼梯面层//灰麻石板楼梯面 | 1.楼梯面铺花岗岩( 水泥砂浆  2.楼地面水泥砂浆找平层 混凝土或硬基层上 30mm DS M15水泥砂浆 | m2 | 64.36 |  | 395.55 | 25457.6
| A9-4 换 | 水泥砂浆找平层 楼梯 20mm 实际厚度(mm):30 DS M15水泥砂浆 |  | 100m2 | 0.6436 |  | 5840.57 | 3758.99
| A9-51 | 铺贴花岗岩 楼梯 水泥砂浆 合并制作子目 DS M15水泥砂浆 |  | 100m2 | 0.6436 |  | 33714.57 | 21698.7
综合单价计算表
工程名称：汕头市博士和博士后创新创业孵化基地修缮改造项目（土建装饰工程）-孵化楼 | [5 empty] | 第 18 页 共 29 页
序号 | 编码 | 名称 | 项目特征 | 单位 | 工程量 |  | 综合单价 （元） | 综合合价 （元）
67 | 011108001003 | 石材零星项目//黑粽石门槛 | 1.黑粽石门槛20MM, M7.5水泥砂浆结合层 2.楼地面水泥砂浆找平层 混凝土或硬基层上 30mm DS M15水泥砂浆 | m2 | 12.76 |  | 400.98 | 5116.5
| A9-1 换 | 楼地面水泥砂浆找平层 混凝土或硬基层上 20mm 实际厚度(mm):30 DS M15水泥砂浆 |  | 100m2 | 0.1276 |  | 2146.05 | 273.84
| A9-54 | 铺贴花岗岩 零星装饰 M7.5水泥砂浆 |  | 100m2 | 0.1276 |  | 37950.94 | 4842.54
68 | 011101003002 | 填充200高混凝土//二层连廊处 | 1.混凝土垫层 普通商品混凝土 碎石粒径40石 C20 | m2 | 89.92 |  | 92.48 | 8315.8
| A4-58 换 | 混凝土垫层 普通商品混凝土 碎石粒径40石 C20 |  | 10m3 | 1.7984 |  | 4624.39 | 8316.5
69 | 011201001002 | 内墙面抹灰层（乳胶漆墙面） | 1.15厚WP M5水泥砂浆打底 2.5厚WP M20水泥砂浆找平 | m2 | 2046.61 |  | 27.72 | 56732.03
| A10-7 | 各种墙面 水泥石灰砂浆底 水泥砂浆面 15+5mm WP M15水泥砂浆+WP M20水泥砂浆 |  | 100m2 | 20.4661 |  | 2771.57 | 56723.23
70 | 011201001003 | 内墙面抹灰层（肌理漆墙面） | 1.15厚WP M5水泥砂浆打底 2.5厚WP M20水泥砂浆找平 | m2 | 20.48 |  | 27.72 | 567.71
| A10-7 | 各种墙面 水泥石灰砂浆底 水泥砂浆面 15+5mm WP M15水泥砂浆+WP M20水泥砂浆 |  | 100m2 | 0.2048 |  | 2771.57 | 567.62
71 | 011201001004 | 墙身灰泥饰面粗面 | 1.灰泥底：灰泥粉10:1拌水2厚、灰泥面：灰泥粉10:1拌水3厚 | m2 | 26.25 |  | 14.79 | 388.24
| A10-7 换 | 灰泥底：灰泥粉10:1拌水2厚、灰泥面：灰泥粉10:1拌水3厚 |  | 100m2 | 0.2625 |  | 1479.16 | 388.28
72 | 011201001005 | 内墙面抹灰层（墙纸墙面） | 1.15厚WP M5水泥砂浆打底 2.5厚WP M20水泥砂浆找平 | m2 | 118.84 |  | 27.72 | 3294.24
| A10-7 | 各种墙面 水泥石灰砂浆底 水泥砂浆面 15+5mm WP M15水泥砂浆+WP M20水泥砂浆 |  | 100m2 | 1.1884 |  | 2771.57 | 3293.73
综合单价计算表
工程名称：汕头市博士和博士后创新创业孵化基地修缮改造项目（土建装饰工程）-孵化楼 | [5 empty] | 第 19 页 共 29 页
序号 | 编码 | 名称 | 项目特征 | 单位 | 工程量 |  | 综合单价 （元） | 综合合价 （元）
73 | 011204003001 | 块料墙面//60*240外墙劈离砖 | 1.底层抹灰 各种墙面 9mm DP M15水泥砂浆 2.镶贴陶瓷面砖疏缝 墙面墙裙 4厚强力胶粉泥粘贴 | m2 | 28.83 |  | 114.13 | 3290.37
| A10-1 换 | 底层抹灰 各种墙面 15mm 实际厚度(mm):9 DP M15水泥砂浆 |  | 100m2 | 0.2883 |  | 1590.31 | 458.49
| A10-144 | 镶贴陶瓷面砖疏缝 墙面墙裙 水泥膏 |  | 100m2 | 0.2883 |  | 9822 | 2831.68
74 | 011204003002 | 块料墙面//300*600墙砖//茶水间及卫生间 | 1.底层抹灰 各种墙面 9mm DP M15水泥砂浆 2.镶贴陶瓷面砖疏缝 墙面墙裙 4厚强力胶粉泥粘贴 | m2 | 214.83 |  | 119.47 | 25665.74
| A10-1 换 | 底层抹灰 各种墙面 15mm 实际厚度(mm):9 DP M15水泥砂浆 |  | 100m2 | 2.1483 |  | 1590.31 | 3416.46
| A10-144 | 镶贴陶瓷面砖疏缝 墙面墙裙 水泥膏 |  | 100m2 | 2.1483 |  | 10355.86 | 22247.49
75 | 011206001001 | 正门零星石材//深灰色花岗岩花池 | 1.镶贴花岗岩(水泥砂浆) 零星项目 2.底层抹灰 零星项目 15mmDP M20水泥砂浆 | m2 | 17.39 |  | 319.38 | 5554.02
| A10-129 | 镶贴花岗岩(水泥砂浆) 独立梁柱面、零星项目 合并制作子目 预拌砂浆（湿拌）DP M20水泥砂浆 |  | 100m2 | 0.1739 |  | 25479.18 | 4430.83
| A10-3 换 | 底层抹灰 零星项目 15mmDP M20水泥砂浆 |  | 100m2 | 0.1739 |  | 6458.05 | 1123.05
76 | 011207001001 | 防火墙布硬包 | 1.木龙骨 断面7.5cm2 木龙骨平均中距(mm以内) 300 2.胶合板基层 9mm 3.饰面层 防火墙布硬包 | m2 | 17.32 |  | 165.92 | 2873.73
| A10-204 | 饰面层 防火墙布硬包 |  | 100m2 | 0.1732 |  | 10237.07 | 1773.06
| A10-198 换 | 阻燃合板基层 9mm |  | 100m2 | 0.1732 |  | 3389.24 | 587.02
| A10-173 | 木龙骨 断面7.5cm2 木龙骨平均中距(mm以内) 300 |  | 100m2 | 0.1732 |  | 2964.96 | 513.53
综合单价计算表
工程名称：汕头市博士和博士后创新创业孵化基地修缮改造项目（土建装饰工程）-孵化楼 | [5 empty] | 第 20 页 共 29 页
序号 | 编码 | 名称 | 项目特征 | 单位 | 工程量 |  | 综合单价 （元） | 综合合价 （元）
77 | 011207001002 | 3厚水曲柳饰面板 | 1.木龙骨 断面7.5cm2 木龙骨平均中距(mm以内) 300 2.胶合板基层 9mm 3.3厚水曲柳饰面板索色 | m2 | 43.2 |  | 99.84 | 4313.09
| A10-199 | 饰面层 胶合板面 |  | 100m2 | 0.432 |  | 3629.45 | 1567.92
| A10-198 换 | 阻燃合板基层 9mm |  | 100m2 | 0.432 |  | 3389.24 | 1464.15
| A10-173 | 木龙骨 断面7.5cm2 木龙骨平均中距(mm以内) 300 |  | 100m2 | 0.432 |  | 2964.96 | 1280.86
78 | 011502005001 | 8厚灰色镜面玻璃 | 1.木龙骨 断面7.5cm2 木龙骨平均中距(mm以内) 300 2.胶合板基层 9mm 3.8厚灰色镜面玻璃 | m2 | 1.98 |  | 189.16 | 374.54
| A10-227 | 镜面玻璃饰面层 墙面 粘结在胶合板基层上 |  | 100m2 | 0.0198 |  | 12561.52 | 248.72
| A10-198 换 | 阻燃合板基层 9mm  |  | 100m2 | 0.0198 |  | 3389.24 | 67.11
| A10-173 | 木龙骨 断面7.5cm2 木龙骨平均中距(mm以内) 300 |  | 100m2 | 0.0198 |  | 2964.96 | 58.71
79 | 011207001003 | 150*900PVC板 | 1.各种墙面 12厚DP M15水泥砂浆打底、10厚DP M20水泥砂浆找平 2.刮腻子 二遍  3.饰面层 贴PVC地板150*900 | m2 | 22.52 |  | 128.72 | 2898.77
| A10-7 换 | 各种墙面 12厚DP M15水泥砂浆打底、10厚DP M20水泥砂浆找平 |  | 100m2 | 0.2252 |  | 3038.07 | 684.17
| A16-181 换 | 刮腻子 一遍 实际刮腻子遍数(遍):2 |  | 100m2 | 0.2252 |  | 951.96 | 214.38
| A10-207 换 | 饰面层 贴PVC地板150*900 |  | 100m2 | 0.2252 |  | 8881.51 | 2000.12
80 | 011210003001 | 成品玻璃隔断 | 1.双层6mm钢化玻璃成品隔断 2.黑色铝材边框 1.0厚 | m2 | 79.21 |  | 247.42 | 19598.14
| A10-264 | 铝合金玻璃固定隔断  |  | 100m2 | 0.7921 |  | 24741.94 | 19598.09
81 | 011301001001 | 天棚抹灰（乳胶漆顶棚） | 1.DP M20水泥砂浆 批面5厚 2.DP M15水泥砂浆 批面15厚 | m2 | 626.88 |  | 29.03 | 18198.33
综合单价计算表
工程名称：汕头市博士和博士后创新创业孵化基地修缮改造项目（土建装饰工程）-孵化楼 | [5 empty] | 第 21 页 共 29 页
序号 | 编码 | 名称 | 项目特征 | 单位 | 工程量 |  | 综合单价 （元） | 综合合价 （元）
| A11-2 | 水泥石灰砂浆底 水泥砂浆面 15+5mm  |  | 100m2 | 6.2688 |  | 2902.08 | 18192.56
82 | 011301001002 | 天棚抹灰（浅灰色乳胶漆顶棚） | 1.DP M20水泥砂浆 批面5厚 2.DP M15水泥砂浆 批面15厚 | m2 | 624.42 |  | 29.03 | 18126.91
| A11-2 | 水泥石灰砂浆底 水泥砂浆面 15+5mm  |  | 100m2 | 6.2442 |  | 2902.08 | 18121.17
83 | 011302001001 | 300*300铝扣板 | 1.装配式U型轻钢天棚龙骨(不上人型) 面层规格(mm) 300×300 平面 2.方型铝扣板面层 300×300 | m2 | 86.12 |  | 126.91 | 10929.49
| A11-32 | 装配式U型轻钢天棚龙骨(不上人型) 面层规格(mm) 300×300 平面 |  | 100m2 | 0.8612 |  | 5187.69 | 4467.64
| A11-129 | 方型铝扣板面层 300×300 |  | 100m2 | 0.8612 |  | 7503.77 | 6462.25
84 | 011302001002 | 600*600铝扣板 | 1.装配式U型轻钢天棚龙骨(不上人型) 面层规格(mm) 600×600 平面 2.方型铝扣板面层 600×600 | m2 | 23.8 |  | 116.64 | 2776.03
| A11-36 | 装配式U型轻钢天棚龙骨(不上人型) 面层规格(mm) 600×600 平面 |  | 100m2 | 0.238 |  | 4643.94 | 1105.26
| A11-130 | 方型铝扣板面层 600×600 |  | 100m2 | 0.238 |  | 7020.2 | 1670.81
85 | 011302001003 | 50*50U型铝方通 | 1.装配式U型轻钢天棚龙骨(不上人型) 面层规格(mm) 300×300 平面 2.50*50U型铝方通面层 条型间距(mm) 50 | m2 | 406.25 |  | 167.8 | 68168.75
| A11-32 | 装配式U型轻钢天棚龙骨(不上人型) 面层规格(mm) 300×300 平面 |  | 100m2 | 4.0625 |  | 5187.69 | 21074.99
| A11-131 换 | 50*50U型铝方通面层 条型间距(mm) 50 |  | 100m2 | 4.0625 |  | 11591.55 | 47090.67
86 | 011302001005 | 8厚埃特板 | 1.装配式U型轻钢天棚龙骨(不上人型) 面层规格(mm) 600×600以上 跌级 2.8厚埃特板面层 | m2 | 144.85 |  | 76.08 | 11020.19
综合单价计算表
工程名称：汕头市博士和博士后创新创业孵化基地修缮改造项目（土建装饰工程）-孵化楼 | [5 empty] | 第 22 页 共 29 页
序号 | 编码 | 名称 | 项目特征 | 单位 | 工程量 |  | 综合单价 （元） | 综合合价 （元）
| A11-39 | 装配式U型轻钢天棚龙骨(不上人型) 面层规格(mm) 600×600以上 跌级 |  | 100m2 | 1.4485 |  | 4754.36 | 6886.69
| A11-93 | 埃特板面层 |  | 100m2 | 1.4485 |  | 2853.83 | 4133.77
87 | 011302001010 | 8mm硅酸钙板 | 1.装配式U型轻钢天棚龙骨(不上人型) 面层规格(mm) 600×600以上 跌级 2.8厚硅酸钙面层 安在U型轻钢龙骨上 | m2 | 218.57 |  | 77.14 | 16860.49
| A11-39 | 装配式U型轻钢天棚龙骨(不上人型) 面层规格(mm) 600×600以上 跌级 |  | 100m2 | 2.1857 |  | 4754.36 | 10391.6
| A11-106 换 | 硅酸钙面层 安在U型轻钢龙骨上  |  | 100m2 | 2.1857 |  | 2958.78 | 6467.01
88 | 011302001006 | 100宽木塑板仿木纹 | 1.装配式U型轻钢天棚龙骨(不上人型) 面层规格(mm) 300×300 平面 2.100宽木塑板仿木纹面层 条型间距(mm) 100  | m2 | 89.53 |  | 119.16 | 10668.39
| A11-32 | 装配式U型轻钢天棚龙骨(不上人型) 面层规格(mm) 300×300 平面 |  | 100m2 | 0.8953 |  | 5187.69 | 4644.54
| A11-131 换 | 100宽木塑板仿木纹面层 条型间距(mm) 100  |  | 100m2 | 0.8953 |  | 6728.19 | 6023.75
89 | 011302001007 | 外墙铝塑板收边 | 1.铝塑板面层 贴在龙骨底 2.30×30不锈钢方管间隔400 | m2 | 287.07 |  | 215.18 | 61771.72
| A11-103 | 铝塑板面层 贴在龙骨底 |  | 100m2 | 2.8707 |  | 8201.22 | 23543.24
| A11-36 换 | 30×30不锈钢方管龙骨 间隔400 |  | 100m2 | 2.8707 |  | 13316.83 | 38228.62
90 | 011302001008 | 长城木塑板吊顶 | 1.长城木塑板面层  2.30×30不锈钢方管间隔400 | m2 | 14.8 |  | 604.55 | 8947.34
| A11-96 换 | 长城木塑板面层  |  | 100m2 | 0.148 |  | 6292.95 | 931.36
| A11-36 换 | 30×30不锈钢方管龙骨 间隔400 |  | 100m2 | 0.148 |  | 54162.05 | 8015.98
91 | 011302001009 | 木塑板吊顶 | 1.木塑板面层  2.30×30不锈钢方管间隔400 | m2 | 9.14 |  | 243.94 | 2229.61
| A11-96 换 | 木塑板面层  |  | 100m2 | 0.0914 |  | 7930.95 | 724.89
综合单价计算表
工程名称：汕头市博士和博士后创新创业孵化基地修缮改造项目（土建装饰工程）-孵化楼 | [5 empty] | 第 23 页 共 29 页
序号 | 编码 | 名称 | 项目特征 | 单位 | 工程量 |  | 综合单价 （元） | 综合合价 （元）
| A11-36 换 | 30×30不锈钢方管龙骨 间隔400 |  | 100m2 | 0.0914 |  | 16462.76 | 1504.7
92 | 011406001004 | 天棚面乳胶漆 | 1.刮腻子 二遍 2.抗碱底漆一遍 天棚面 3.抹灰面乳胶漆 天棚面 二遍 | m2 | 626.88 |  | 27.38 | 17163.97
| A16-181 换 | 刮腻子 一遍 实际刮腻子遍数(遍):2 |  | 100m2 | 6.2688 |  | 951.96 | 5967.65
| A16-217 | 抗碱底漆一遍 天棚面 |  | 100m2 | 6.2688 |  | 800.89 | 5020.62
| A16-189 | 抹灰面乳胶漆 天棚面 二遍 |  | 100m2 | 6.2688 |  | 984.42 | 6171.13
93 | 011406001005 | 天棚面浅灰色乳胶漆 | 1.刮腻子 二遍 2.抗碱底漆一遍 天棚面 3.抹灰面乳胶漆 天棚面 二遍 | m2 | 624.42 |  | 27.38 | 17096.62
| A16-181 换 | 刮腻子 一遍 实际刮腻子遍数(遍):2 |  | 100m2 | 6.2442 |  | 951.96 | 5944.23
| A16-217 | 抗碱底漆一遍 天棚面 |  | 100m2 | 6.2442 |  | 800.89 | 5000.92
| A16-189 | 抹灰面乳胶漆 天棚面 二遍 |  | 100m2 | 6.2442 |  | 984.42 | 6146.92
94 | 011406001006 | 埃特板天棚面乳胶漆 | 1.刮腻子 二遍 2.抗碱底漆一遍 天棚面 3.抹灰面乳胶漆 天棚面 二遍 | m2 | 144.85 |  | 27.38 | 3965.99
| A16-181 换 | 刮腻子 一遍 实际刮腻子遍数(遍):2 |  | 100m2 | 1.4485 |  | 951.96 | 1378.91
| A16-217 | 抗碱底漆一遍 天棚面 |  | 100m2 | 1.4485 |  | 800.89 | 1160.09
| A16-189 | 抹灰面乳胶漆 天棚面 二遍 |  | 100m2 | 1.4485 |  | 984.42 | 1425.93
95 | 011406001008 | 硅酸钙板天棚面乳胶漆 | 1.刮腻子 二遍 2.抗碱底漆一遍 天棚面 3.抹灰面乳胶漆 天棚面 二遍 | m2 | 218.57 |  | 27.38 | 5984.45
| A16-181 换 | 刮腻子 一遍 实际刮腻子遍数(遍):2 |  | 100m2 | 2.1857 |  | 951.96 | 2080.7
| A16-217 | 抗碱底漆一遍 天棚面 |  | 100m2 | 2.1857 |  | 800.89 | 1750.51
| A16-189 | 抹灰面乳胶漆 天棚面 二遍 |  | 100m2 | 2.1857 |  | 984.42 | 2151.65
96 | 011201001001 | 白色外墙油漆 | 1.喷涂料面层 2.耐碱玻璃纤维网布 3.5厚聚合物水泥砂浆防水层 4.15厚DP M15水泥砂浆找平层 | m2 | 1631.68 |  | 57.89 | 94457.96
综合单价计算表
工程名称：汕头市博士和博士后创新创业孵化基地修缮改造项目（土建装饰工程）-孵化楼 | [5 empty] | 第 24 页 共 29 页
序号 | 编码 | 名称 | 项目特征 | 单位 | 工程量 |  | 综合单价 （元） | 综合合价 （元）
| A10-1 | 底层抹灰 各种墙面 15mm  |  | 100m2 | 16.3168 |  | 2066.52 | 33718.99
| A10-16 换 | 墙面 聚合物水泥砂浆 20mm 实际厚度(mm):5  |  | 100m2 | 16.3168 |  | 1595.86 | 26039.33
| A10-42 | 墙、柱面钉(挂)钢(铁)网 玻璃纤维网 |  | 100m2 | 16.3168 |  | 848.01 | 13836.81
| A16-203 | 外墙乳胶漆 油性 墙、柱面 |  | 100m2 | 16.3168 |  | 1278.79 | 20865.76
97 | 011405001001 | 金属面油漆 | 1.氟碳漆 一遍 | m2 | 125.6 |  | 74.92 | 9409.95
| A16-168 | 氟碳漆 一遍 |  | 100m2 | 1.256 |  | 7491.7 | 9409.58
98 | 011406001001 | 肌理漆 | 1.刮腻子 二遍 2.抗碱底漆一遍 墙柱面 3.抹灰面肌理漆 墙柱面 二遍 | m2 | 20.48 |  | 29.7 | 608.26
| A16-181 换 | 刮腻子 一遍 实际刮腻子遍数(遍):2 |  | 100m2 | 0.2048 |  | 951.96 | 194.96
| A16-216 | 抗碱底漆一遍 墙柱面 |  | 100m2 | 0.2048 |  | 665.65 | 136.33
| A16-187 换 | 抹灰面乳胶漆 墙柱面 二遍 换为【肌理漆】 |  | 100m2 | 0.2048 |  | 1352.57 | 277.01
99 | 011406001003 | 内墙乳胶漆 | 1.刮腻子 二遍 2.抗碱底漆一遍 墙柱面 3.抹灰面乳胶漆 墙柱面 二遍 | m2 | 2046.61 |  | 25.1 | 51369.91
| A16-181 换 | 刮腻子 一遍 实际刮腻子遍数(遍):2 |  | 100m2 | 20.4661 |  | 951.96 | 19482.91
| A16-216 | 抗碱底漆一遍 墙柱面 |  | 100m2 | 20.4661 |  | 665.65 | 13623.26
| A16-187 | 抹灰面乳胶漆 墙柱面 二遍 |  | 100m2 | 20.4661 |  | 892.04 | 18256.58
100 | 011406001007 | 灰泥饰面涂料 | 1.抗碱底漆一遍 墙柱面 2.抹灰面乳胶漆 墙柱面 二遍 | m2 | 26.25 |  | 15.57 | 408.71
| A16-216 | 抗碱底漆一遍 墙柱面 |  | 100m2 | 0.2625 |  | 665.65 | 174.73
| A16-187 | 抹灰面乳胶漆 墙柱面 二遍 |  | 100m2 | 0.2625 |  | 892.04 | 234.16
101 | 011408001001 | 墙纸裱糊 | 1.801胶裱糊墙纸 2.刮腻子 二遍 | m2 | 118.84 |  | 127.42 | 15142.59
| A16-262 换 | 墙面贴装饰纸 墙纸 不对花 换为【801胶】 |  | 100m2 | 1.1884 |  | 11789.92 | 14011.14
综合单价计算表
工程名称：汕头市博士和博士后创新创业孵化基地修缮改造项目（土建装饰工程）-孵化楼 | [5 empty] | 第 25 页 共 29 页
序号 | 编码 | 名称 | 项目特征 | 单位 | 工程量 |  | 综合单价 （元） | 综合合价 （元）
| A16-181 换 | 刮腻子 一遍 实际刮腻子遍数(遍):2 |  | 100m2 | 1.1884 |  | 951.96 | 1131.31
102 | 011501001001 | 茶水间洗手柜台 | 1.柜台 外饰面贴柚木饰面板 2.铺贴花岗岩 零星装饰 | m | 13.86 |  | 1533.86 | 21259.3
| A15-73 换 | 柜台 外饰面贴柚木饰面板 内饰面防火板 |  | m | 13.86 |  | 1388.09 | 19238.93
| A9-54 换 | 铺贴花岗岩 零星装饰 水泥砂浆 合并制作子目 预拌砂浆（湿拌） |  | 100m2 | 0.0782 |  | 25834.18 | 2020.23
103 | 011501001002 | 卫生间洗手台//米黄色石板台面 | 1.洗漱台(洗手台) 米黄色石板材 | m2 | 3.24 |  | 470.32 | 1523.84
| A20-1 | 洗漱台(洗手台) 石板材 合并制作子目 预拌砂浆（湿拌） DP M15水泥砂浆 |  | 100m2 | 0.0324 |  | 47031.73 | 1523.83
104 | 011501012001 | 创客吧背景柜架 | 1.吧台背柜(中柜) 带柜门 外饰面3厚水曲柳饰面板索色 内饰面防火板 2.20厚人造白石加厚边 零星装饰 | m2 | 16.34 |  | 1336.11 | 21832.04
| A15-38 | 吧台背柜(中柜) 带柜门 外饰面3厚水曲柳饰面板索色 内饰面防火板 |  | m2 | 16.34 |  | 1161.87 | 18984.96
| A9-41 | 零星装饰 水泥砂浆 合并制作子目 预拌砂浆（湿拌） DP M15水泥砂浆 |  | 100m2 | 0.1634 |  | 17424.16 | 2847.11
105 | 011502001001 | 0.9厚镜面彩色不锈钢收边条 | 1.金属饰线(直线) 玻璃胶粘贴 宽度30mm以内 | m | 72 |  | 12.5 | 900
| A14-34 | 金属饰线(直线) 玻璃胶粘贴 宽度30mm以内 |  | 100m | 0.72 |  | 1250.25 | 900.18
106 | 011502001002 | 20宽黑色不锈钢修条 | 1.金属饰线(直线) 玻璃胶粘贴 宽度30mm以内 | m | 45.66 |  | 14.27 | 651.57
| A14-34 | 金属饰线(直线) 玻璃胶粘贴 宽度30mm以内 |  | 100m | 0.4566 |  | 1427.73 | 651.9
107 | 011502001003 | 20×20黑色不锈钢凹沟 | 1.金属饰线(直线) 玻璃胶粘贴 宽度30mm以内 | m | 55.6 |  | 14.27 | 793.41
综合单价计算表
工程名称：汕头市博士和博士后创新创业孵化基地修缮改造项目（土建装饰工程）-孵化楼 | [5 empty] | 第 26 页 共 29 页
序号 | 编码 | 名称 | 项目特征 | 单位 | 工程量 |  | 综合单价 （元） | 综合合价 （元）
| A14-34 | 金属饰线(直线) 玻璃胶粘贴 宽度30mm以内 |  | 100m | 0.556 |  | 1427.73 | 793.82
108 | 011505010001 | 卫生间镜面玻璃 6mm | 1.卫生间镜面玻璃 砖墙面 2.10宽黑色不锈钢边框 | m2 | 6.96 |  | 319.48 | 2223.58
| A14-97 | 卫生间镜面玻璃 砖墙面 |  | 100m2 | 0.0696 |  | 27275.69 | 1898.39
| A14-34 | 金属饰线(直线) 玻璃胶粘贴 宽度30mm以内 |  | 100m | 0.26 |  | 1250.25 | 325.07
109 | 011503001001 | 新建仿木色铝合金钢管栏杆 | 1.铝合金栏杆 制安 | m | 257 |  | 121.82 | 31307.74
| A14-99 换 | 铝合金栏杆 制安 |  | 100m | 2.57 |  | 8125.02 | 20881.3
| A14-135 | 铝合金扶手φ70 |  | 100m | 2.57 |  | 4057.64 | 10428.13
110 | 011508004001 | 金属字“汕头市博士及博士后创新创业孵化基地” | 1.金属美术字安装 0.1m2内 其它面 2.古铜色不锈钢字体 | 个 | 17 |  | 94.95 | 1614.15
| A17-65 换 | 金属美术字制作、安装 0.1m2内 其它面 |  | 10个 | 1.7 |  | 949.48 | 1614.12
111 | 011601001001 | 砖砌体拆除 | 1.墙体拆除 砖砌墙体 实心砖墙 2.拆除废料外运 人工装自卸汽车运 10km | m3 | 53.1 |  | 138.56 | 7357.54
| A20-35 | 墙体拆除 砖砌墙体 实心砖墙 |  | 100m3 | 0.531 |  | 8734.94 | 4638.25
| A20-84 换 | 拆除废料外运 人工装自卸汽车运 3km内 实际运距(km):10 |  | 10m3 | 5.31 |  | 512.03 | 2718.88
112 | 011602002001 | 拆除斜屋面板 | 1.钢筋混凝土楼板拆除 2.拆除废料外运 人工装自卸汽车运 10km | m3 | 3.01 |  | 893.58 | 2689.68
| A20-78 | 钢筋混凝土楼板拆除 |  | 100m3 | 0.0301 |  | 84236.79 | 2535.53
| A20-84 换 | 拆除废料外运 人工装自卸汽车运 3km内 实际运距(km):10 |  | 10m3 | 0.301 |  | 512.03 | 154.12
113 | 011604002001 | 立面饰面及抹灰层拆除//外墙面水刷石 | 1.墙面饰面拆除 水磨石、水刷石 水泥砂浆或沥青结合层 拆除含找平层 2.拆除废料外运 人工装自卸汽车运 10km | m2 | 1474.16 |  | 11.1 | 16363.18
综合单价计算表
工程名称：汕头市博士和博士后创新创业孵化基地修缮改造项目（土建装饰工程）-孵化楼 | [5 empty] | 第 27 页 共 29 页
序号 | 编码 | 名称 | 项目特征 | 单位 | 工程量 |  | 综合单价 （元） | 综合合价 （元）
| A20-53 R*1.1 | 墙面饰面拆除 水磨石、水刷石 水泥砂浆或沥青结合层 拆除含找平层 |  | 100m2 | 14.7416 |  | 957.64 | 14117.15
| A20-84 换 | 拆除废料外运 人工装自卸汽车运 3km内 实际运距(km):10 |  | 10m3 | 4.4225 |  | 512.03 | 2264.44
114 | 011604002003 | 立面饰面及抹灰层拆除//外墙面釉面砖 | 1.墙面饰面拆除 陶瓷块料 水泥砂浆或沥青结合层 拆除含找平层 2.拆除废料外运 人工装自卸汽车运 10km | m2 | 38 |  | 10.17 | 386.46
| A20-52 R*1.1 | 墙面饰面拆除 陶瓷块料 水泥砂浆或沥青结合层 拆除含找平层 |  | 100m2 | 0.38 |  | 862.83 | 327.88
| A20-84 换 | 拆除废料外运 人工装自卸汽车运 3km内 实际运距(km):10 |  | 10m3 | 0.114 |  | 512.03 | 58.37
115 | 011604002002 | 立面抹灰层拆除//内墙面 | 1.墙面抹灰铲除 砖墙、混凝土墙面 2.拆除废料外运 人工装自卸汽车运 10km | m2 | 1865.74 |  | 5.28 | 9851.11
| A20-47 | 墙面抹灰铲除 砖墙、混凝土墙面 |  | 100m2 | 18.6574 |  | 426.34 | 7954.4
| A20-84 换 | 拆除废料外运 人工装自卸汽车运 3km内 实际运距(km):10 |  | 10m3 | 3.7315 |  | 512.03 | 1910.63
116 | 011604003001 | 天棚抹灰面拆除 | 1.天棚抹灰铲除 天棚抹灰面 2.拆除废料外运 人工装自卸汽车运 10km | m2 | 446.31 |  | 7.06 | 3150.95
| A20-42 | 天棚抹灰铲除 天棚抹灰面 |  | 100m2 | 4.4631 |  | 603.88 | 2695.18
| A20-84 换 | 拆除废料外运 人工装自卸汽车运 3km内 实际运距(km):10 |  | 10m3 | 0.89262 |  | 512.03 | 457.05
117 | 011605001001 | 平面块料拆除//楼地面 | 1.楼地面铲除 块料面层 水泥砂浆结合层 2.拆除废料外运 人工装自卸汽车运 10km | m2 | 1691.29 |  | 15.27 | 25826
| A20-58 | 楼地面铲除 块料面层 水泥砂浆结合层 |  | 100m2 | 16.9129 |  | 1424.77 | 24096.99
综合单价计算表
工程名称：汕头市博士和博士后创新创业孵化基地修缮改造项目（土建装饰工程）-孵化楼 | [5 empty] | 第 28 页 共 29 页
序号 | 编码 | 名称 | 项目特征 | 单位 | 工程量 |  | 综合单价 （元） | 综合合价 （元）
| A20-84 换 | 拆除废料外运 人工装自卸汽车运 3km内 实际运距(km):10 |  | 10m3 | 3.3826 |  | 512.03 | 1731.98
118 | 011605001002 | 铲除斜屋面琉璃瓦 | 1.楼地面铲除 块料面层 水泥砂浆结合层 2.拆除废料外运 人工装自卸汽车运 10km | m2 | 621.52 |  | 19.79 | 12299.88
| A20-58 | 楼地面铲除 块料面层 水泥砂浆结合层 |  | 100m2 | 6.2152 |  | 1424.77 | 8855.23
| A20-84 换 | 拆除废料外运 人工装自卸汽车运 3km内 实际运距(km):10 |  | 10m3 | 6.7124 |  | 512.03 | 3436.96
119 | 011605002001 | 立面块料拆除//内墙面 | 1.墙面饰面拆除 陶瓷块料 水泥砂浆或沥青结合层 拆除含找平层 2.拆除废料外运 人工装自卸汽车运 10km | m2 | 93.42 |  | 10.15 | 948.21
| A20-52 R*1.1 | 墙面饰面拆除 陶瓷块料 水泥砂浆或沥青结合层 拆除含找平层 |  | 100m2 | 0.9342 |  | 862.83 | 806.06
| A20-84 换 | 拆除废料外运 人工装自卸汽车运 3km内 实际运距(km):10 |  | 10m3 | 0.28026 |  | 512.03 | 143.5
120 | 011606003001 | 天棚面龙骨及饰面拆除 | 1.天棚饰面拆除 金属龙骨 其他装饰面 2.拆除废料外运 人工装自卸汽车运 10km | m2 | 1118.59 |  | 9.4 | 10514.75
| A20-46 | 天棚饰面拆除 金属龙骨 其他装饰面 |  | 100m2 | 11.1859 |  | 683.9 | 7650.04
| A20-84 换 | 拆除废料外运 人工装自卸汽车运 3km内 实际运距(km):10 |  | 10m3 | 5.593 |  | 512.03 | 2863.76
121 | 011610001001 | 木门窗拆除 | 1.门窗拆除 木质 2.拆除废料外运 人工装自卸汽车运 10km | m2 | 59.78 |  | 11 | 657.58
| A20-67 | 门窗拆除 木质 |  | 100m2 | 0.5978 |  | 791.29 | 473.03
综合单价计算表
工程名称：汕头市博士和博士后创新创业孵化基地修缮改造项目（土建装饰工程）-孵化楼 | [5 empty] | 第 29 页 共 29 页
序号 | 编码 | 名称 | 项目特征 | 单位 | 工程量 |  | 综合单价 （元） | 综合合价 （元）
| A20-84 换 | 拆除废料外运 人工装自卸汽车运 3km内 实际运距(km):10 |  | 10m3 | 0.35868 |  | 512.03 | 183.65
122 | 011610002001 | 金属门窗拆除 | 1.门窗拆除 金属 2.拆除废料外运 人工装自卸汽车运 10km | m2 | 585.05 |  | 11.89 | 6956.24
| A20-68 | 门窗拆除 金属 |  | 100m2 | 5.8505 |  | 1003.91 | 5873.38
| A20-84 换 | 拆除废料外运 人工装自卸汽车运 3km内 实际运距(km):10 |  | 10m3 | 2.1062 |  | 512.03 | 1078.43
123 | 011615001001 | 开门洞 | 1.拆除工程 开门窗洞口 120墙 水泥砂浆 M5 2.拆除废料外运 人工装自卸汽车运 10km | m2 | 23.42 |  | 88.4 | 2070.33
| A20-32 换 | 拆除工程 开门窗洞口 120墙 合并制作子目 水泥砂浆 M5 换为【蒸压灰砂砖240×115×53】 |  | 100m2 | 0.2342 |  | 8225.42 | 1926.39
| A20-84 换 | 拆除废料外运 人工装自卸汽车运 3km内 实际运距(km):10 |  | 10m3 | 0.28104 |  | 512.03 | 143.9
|  | 合 计 | [5 empty] | 1651070.24

## 表-11 总价措施项目清单与计价表
总价措施项目清单与计价表
工程名称：汕头市博士和博士后创新创业孵化基地修缮改造项目（土建装饰工程）-孵化楼 | [5 empty] | 标段： |  | 第 1 页 共 2 页
序号 | 项目编码 | 项目名称 | 计算基础 | 费率 (%) | 金额 (元) |  | 调整 费率(%) |  | 调整后 金额(元) | 备注
1 | 011707001001 | 文明施工与环境保护、临时设施、安全施工 | 分部分项合计 | 3.0744 | 50760.5 |  |  |  |  | 以分部分项工程费为计算基础，费率3.8796%
2 | 011707001002 | 施工扬尘防治费用 | 分部分项合计*3.0744% | 17.5 | 8883.09
3 | 011707001003 | 用工实名管理费用 | 分部分项合计*3.0744% | 6 | 3045.63
4 | WMGDZJF00001 | 文明工地增加费 | 分部分项合计 | 0 | [5 empty] | 以分部分项工程费为计算基础，市级文明工地为0.4%；省级文明工地为0.7%
5 | 011707002001 | 夜间施工增加费 |  | 20 | [5 empty] | 以夜间施工项目人工费的20%计算
6 | GGCSF0000001 | 赶工措施 | 分部分项合计 | 0 | [5 empty] | 赶工措施费=（1-δ）*分部分项工程费*0.1 （0.8≤δ＜1 式中：δ=合同工期/定额工期）
7 | NJCCQZJCC001 | 泥浆池(槽)砌筑及拆除 | [7 empty] | 钻(冲)孔桩、旋挖成孔灌注桩、微型桩，费用标准为:26.26元/m3； 地下连续墙费用标准为:42.11元/m3
8 | LSSGCSF00001 | 绿色施工措施费 | 分部分项合计 | 0 | [5 empty] | 依据“穗建造价【2015】69号文”
编制人（造价人员）： | [5 empty] | 复核人（造价工程师）：
注：1.“计算基础”中安全文明施工费可为“定额基价”、“定额人工费”或“定额人工费+定额机械费”，其他项目可为“定额人工费”或“定额人工费+定额机械费”。 2.按施工方案计算的措施费，若无“计算基础”和“费率”的数值，也可只填“金额”数值，但应在备注栏说明施工方案出处或计算方法。
表-11
总价措施项目清单与计价表
工程名称：汕头市博士和博士后创新创业孵化基地修缮改造项目（土建装饰工程）-孵化楼 | [5 empty] | 标段： |  | 第 2 页 共 2 页
序号 | 项目编码 | 项目名称 | 计算基础 | 费率 (%) | 金额 (元) |  | 调整 费率(%) |  | 调整后 金额(元) | 备注
与“中山市住房和城乡建设局关于绿色施工措施费计价办法的通知”，建筑、装饰，绿色施工措施费可按分部分项工程费的0.6%计
合 计 |  |  |  |  | 62689.22
编制人（造价人员）： | [5 empty] | 复核人（造价工程师）：
注：1.“计算基础”中安全文明施工费可为“定额基价”、“定额人工费”或“定额人工费+定额机械费”，其他项目可为“定额人工费”或“定额人工费+定额机械费”。 2.按施工方案计算的措施费，若无“计算基础”和“费率”的数值，也可只填“金额”数值，但应在备注栏说明施工方案出处或计算方法。
表-11

## 表-12 其他项目清单与计价汇总表
其他项目清单与计价汇总表
工程名称：汕头市博士和博士后创新创业孵化基地修缮改造项目（土建装饰工程）-孵化楼 |  |  | 标段： |  | 第 1 页 共 1 页
序号 | 项目名称 | 金额（元） |  | 结算金额（元） |  | 备注
1 | 材料检验试验费 | 4953.21
2 | 工程优质费
3 | 暂列金额 |  |  |  |  | 明细详见表-12-1
4 | 暂估价
4.1 | 材料暂估价 | — |  |  |  | 明细详见表-12-2
4.2 | 专业工程暂估价 |  |  |  |  | 明细详见表-12-3
5 | 计日工 |  |  |  |  | 明细详见表-12-4
6 | 总承包服务费 |  |  |  |  | 明细详见表-12-5
7 | 材料保管费
8 | 预算包干费 | 33021.40
9 | 现场签证费用
10 | 索赔费用
| 合 计 | 37974.61 |  |  |  | —
注：材料（工程设备）暂估单价进入清单项目综合单价，此处不汇总。
表—12

## 表-13 规费、税金项目清单与计价表
规费、税金项目清单与计价表
工程名称：汕头市博士和博士后创新创业孵化基地修缮改造项目（土建装饰工程）-孵化楼 |  |  | 标段： |  |  | 第 1 页 共 1 页
序号 | 项目名称 | 计算基础 |  | 取费基数 | 计算费率 (%) |  | 金额(元)
1 | 规费 | 规费合计 |  | 6098.41 |  |  | 6098.41
1.1 | 工程排污费及施工噪音排污费 | 分部分项工程费+措施合计+其他项目 |  | 1848003.05 | 0.25 |  | 4620.01
1.2 | 危险作业意外伤害保险费 | 分部分项工程费+措施合计+其他项目 |  | 1848003.05 | 0.08 |  | 1478.4
2 | 增值税 | 分部分项工程费+措施合计+其他项目+规费 |  | 1854101.46 | 10 |  | 185410.15
合 计 | [6 empty] | 191508.56
编制人（造价人员）： |  |  | 复核人（造价工程师）：
表—13

## 5.1-1单位工程人材机汇总表
单位工程人材机汇总表
工程名称：汕头市博士和博士后创新创业孵化基地修缮改造项目（土建装饰工程）-孵化楼 | [6 empty] | 第 1 页 共 10 页
序号 | 编码 | 名称及规格 | 单位 | 数量 | 单价 （元） | 合价 （元） |  | 品牌 | 厂家
1 | 0001001 | 综合工日 | 工日 | 5356.5002 | 98 | 524937.02
2 | RGFTZ | 人工费调整 | 元 | 0.2404 | 1 | 0.24
3 | 0101031 | 螺纹钢φ10以内 | t | 0.4817 | 3849.69 | 1854.4
4 | 0101041 | 螺纹钢φ10～25 | t | 1.5529 | 3896.5 | 6050.87
5 | 0103031 | 镀锌低碳钢丝φ0.7～1.2 | kg | 30.2492 | 4.72 | 142.78
6 | 0103051 | 镀锌低碳钢丝φ1.5～2.5 | kg | 89.4989 | 4.72 | 422.43
7 | 0103061 | 镀锌低碳钢丝φ2.8～4.0 | kg | 6.963 | 4.72 | 32.87
8 | 0103091 | 镀锌低碳钢丝φ4.0 | kg | 49.0481 | 4.72 | 231.51
9 | 0105001 | 钢丝绳φ14.1～15 | kg | 16.042 | 10.4 | 166.84
10 | 0109031 | 圆钢Ф10以内 | t | 1.789 | 3786.41 | 6773.89
11 | 0113011 | 扁钢(综合） | t | 0.0073 | 4290.05 | 31.32
12 | 0121091 | 角钢(综合） | kg | 68.273 | 3.93 | 268.31
13 | 0121101 | 等边角钢(综合） | t | 0.2327 | 4139.22 | 963.2
14 | 0129261 | 热轧厚钢板6～7 | t | 0.0036 | 4091.54 | 14.73
15 | 0129571@1 | 1.2厚拉丝不锈钢1.2 | m2 | 0.9833 | 190.71 | 187.53
16 | 0145111 | 铝板0.8 | kg | 13.35 | 13.26 | 177.02
17 | 0153011@1 | 铝合金型材黑色 1.0厚 | kg | 326.4323 | 17.68 | 5771.32
18 | 0209021 | 聚氯乙烯薄膜 | m2 | 0.5554 | 1.01 | 0.56
19 | 0229031 | 麻袋 | 个 | 34.2743 | 1.71 | 58.61
20 | 0229111 | 幼麻筋(麻刀） | kg | 0.0732 | 5.1 | 0.37
21 | 0235001@2 | 防火墙布硬包 | m2 | 19.052 | 36.56 | 696.54
22 | 0301041 | 铝拉铆钉(综合） | 十个 | 25.7 | 1.06 | 27.24
23 | 0303021 | 自攻螺钉M3×10 | 十个 | 204.8835 | 0.2 | 40.98
24 | 0303031 | 自攻螺钉M4×15 | 十个 | 1082.5863 | 0.11 | 119.08
25 | 0303201 | 不锈钢螺钉M5×12 | 十个 | 333.7865 | 2.25 | 751.02
26 | 0303281 | 木螺钉M5×50 | 十个 | 631.6929 | 0.26 | 164.24
27 | 0303291 | 木螺钉M6×10 | 十个 | 0.8375 | 0.11 | 0.09
28 | 0303321 | 木螺钉M3.5×22～25 | 十个 | 7.2303 | 0.15 | 1.08
29 | 0303411 | 镀锌木螺钉M6×100 | 十个 | 16.864 | 1.41 | 23.78
30 | 0303451 | 盘头螺钉M6×35 带垫圈 | 十个 | 21.6909 | 0.65 | 14.1
31 | 0303531 | 螺母(综合） | 十个 | 447.7528 | 0.18 | 80.6
32 | 0303551 | 不锈钢螺丝M5×12 | 十个 | 3.5746 | 0.09 | 0.32
33 | 0305589 | 高强螺栓 | kg | 13.5238 | 5.76 | 77.9
单位工程人材机汇总表
工程名称：汕头市博士和博士后创新创业孵化基地修缮改造项目（土建装饰工程）-孵化楼 | [6 empty] | 第 2 页 共 10 页
序号 | 编码 | 名称及规格 | 单位 | 数量 | 单价 （元） | 合价 （元） |  | 品牌 | 厂家
34 | 0307111 | 膨胀螺栓M5×50 | 十个 | 110.4903 | 1.31 | 144.74
35 | 0307151 | 膨胀螺栓M6×80 镀锌连母 | 十个 | 83.7056 | 2.71 | 226.84
36 | 0307161 | 膨胀螺栓M8×80 | 十个 | 39.4458 | 2.5 | 98.61
37 | 0307301 | 镀锌膨胀螺栓M8 | 十个 | 4.6998 | 14.56 | 68.43
38 | 0313191 | #3专用螺母垫圈Q235 | 块 | 227.2565 | 1.53 | 347.7
39 | 0341001 | 低碳钢焊条(综合） | kg | 37.8575 | 4.26 | 161.27
40 | 0341071 | 低合金钢耐热焊条(综合） | kg | 13.4007 | 6.04 | 80.94
41 | 0343071 | 不锈钢焊丝 | kg | 12.3536 | 21.24 | 262.39
42 | 0343191 | 二氧化碳药芯焊丝V-71 | kg | 28.1066 | 11.1 | 311.98
43 | 0351001 | 圆钉(综合） | kg | 8.1584 | 4.98 | 40.63
44 | 0351011 | 圆钉30～45 | kg | 6.194 | 5.03 | 31.16
45 | 0351021 | 圆钉50～75 | kg | 62.8436 | 4.94 | 310.45
46 | 0351031 | 射钉 | 十个 | 239.3448 | 0.04 | 9.57
47 | 0351041 | 枪钉 | 盒 | 6.1573 | 6.5 | 40.02
48 | 0351051 | 水泥钉 | kg | 15.42 | 10.42 | 160.68
49 | 0351111 | 不锈钢钉 | kg | 0.0944 | 26.01 | 2.46
50 | 0355121 | 钢板网0.8 | m2 | 3.4794 | 10.34 | 35.98
51 | 0359001 | 铁件(综合） | kg | 517.6568 | 5.04 | 2608.99
52 | 0359111 | 镀锌铁码 | 支 | 3583.2399 | 0.35 | 1254.13
53 | 0359121 | 镀锌铁件 | kg | 2.3367 | 7.2 | 16.82
54 | 0363301 | 镶板、胶合板、半载、全玻璃不带纱木门扇小五金无亮(双扇） | 100m2 | 0.0347 | 430.14 | 14.93
55 | 0365111 | 合金钢钻头 | 个 | 0.4176 | 5.86 | 2.45
56 | 0365181 | 合金钢钻头 | 个 | 0.2112 | 5.04 | 1.06
57 | 0365291 | 石料切割锯片 | 片 | 0.0833 | 27.13 | 2.26
58 | 0401013 | 复合普通硅酸盐水泥P.C 32.5 | t | 22.6094 | 403.09 | 9113.62
59 | 0401041 | 白色硅酸盐水泥32.5 | t | 4.2805 | 589.46 | 2523.18
60 | 0401042 | 白色硅酸盐水泥32.5 | kg | 679.3773 | 0.59 | 400.83
61 | 0403021 | 中砂 | m3 | 34.2246 | 143.69 | 4917.73
62 | 0405041 | 碎石10 | m3 | 0.2288 | 110.49 | 25.28
63 | 0407001 | 粘土陶粒 | m3 | 35.2553 | 226.25 | 7976.51
64 | 0409031 | 生石灰 | t | 1.0909 | 436.89 | 476.6
65 | 0409321 | 石膏粉 | kg | 3.5898 | 1.39 | 4.99
单位工程人材机汇总表
工程名称：汕头市博士和博士后创新创业孵化基地修缮改造项目（土建装饰工程）-孵化楼 | [6 empty] | 第 3 页 共 10 页
序号 | 编码 | 名称及规格 | 单位 | 数量 | 单价 （元） | 合价 （元） |  | 品牌 | 厂家
66 | 0413001 | 蒸压灰砂砖240×115×53 | 千块 | 1.465 | 393.2 | 576.04
67 | 0413021 | 蒸压灰砂砖240×115×53 | 千块 | 1.5748 | 393.2 | 619.21
68 | 0415001 | 蒸压加气混凝土砌块400×120×200 | 千块 | 4.5883 | 2529.47 | 11605.97
69 | 0415021 | 蒸压加气混凝土砌块600×180×200 | 千块 | 0.7464 | 5691.75 | 4248.32
70 | 0501001 | 杉原木(综合） | m3 | 0.705 | 1218.79 | 859.25
71 | 0503051 | 松杂板枋材 | m3 | 1.7659 | 1490.04 | 2631.26
72 | 0503101 | 杉木枋 | m3 | 1.0838 | 1452.27 | 1573.97
73 | 0503131 | 松木板 | m3 | 0.209 | 1039.97 | 217.35
74 | 0503201 | 硬木枋 | m3 | 0.0151 | 4507.63 | 68.07
75 | 0503261 | 垫木 | m3 | 0.0554 | 1138.56 | 63.08
76 | 0503291 | 榉木方30×40 | m | 14.6916 | 6.24 | 91.68
77 | 0503301 | 定型板1000×500×15 | 件 | 200.9156 | 6.34 | 1273.8
78 | 0503311 | 松杂直边板 | m3 | 0.983 | 1476.3 | 1451.2
79 | 0505011 | 胶合板5 | m2 | 50.2128 | 19.59 | 983.67
80 | 0505011@1 | 胶合板5 | m2 | 16.0776 | 19.59 | 314.96
81 | 0505021@1 | 胶合板9 | m2 | 1.9404 | 32.25 | 62.58
82 | 0505031 | 胶合板12 | m2 | 32.6963 | 43.17 | 1411.5
83 | 0505041 | 胶合板15 | m2 | 128.0997 | 52.96 | 6784.16
84 | 0505061 | 胶合板2440×1220×4 | m2 | 9.5064 | 16.9 | 160.66
85 | 0505071 | 胶合板2440×1220×5 | m2 | 18.186 | 19.59 | 356.26
86 | 0505081 | 胶合板2440×1220×9 | m2 | 1.2654 | 32.25 | 40.81
87 | 0505121 | 防水胶合板模板用 18 | m2 | 17.1282 | 48 | 822.15
88 | 0505131@1 | 3厚水曲柳饰面板索色 | m2 | 47.52 | 16.09 | 764.6
89 | 0505171@1 | 3厚水曲柳饰面板 | m2 | 25.6865 | 16.09 | 413.3
90 | 0519031 | 防火板9mm | m2 | 178.0179 | 19.07 | 3394.8
91 | 0519031@1 | 阻燃板9mm | m2 | 65.625 | 19.07 | 1251.47
92 | 0519031@2 | 柚木饰面板 | m2 | 9.4941 | 26.29 | 249.6
93 | 0525001 | 木柴 | kg | 46.6822 | 0.56 | 26.14
94 | 0525021 | 木砖 | m3 | 0.4012 | 953.54 | 382.56
95 | 0601021@1 | 高透光LOW-E玻璃6+12A+6 | m2 | 14.76 | 134.36 | 1983.15
96 | 0601021@2 | 高透光LOW-E玻璃8 | m2 | 10.8 | 78.02 | 842.62
97 | 0605001@1 | 高透光LOW-E玻璃6 | m2 | 1.6 | 60.68 | 97.09
单位工程人材机汇总表
工程名称：汕头市博士和博士后创新创业孵化基地修缮改造项目（土建装饰工程）-孵化楼 | [6 empty] | 第 4 页 共 10 页
序号 | 编码 | 名称及规格 | 单位 | 数量 | 单价 （元） | 合价 （元） |  | 品牌 | 厂家
98 | 0605001@2 | 双层6mm钢化玻璃 | m2 | 88.7865 | 116.33 | 10328.53
99 | 0605001@3 | 高透光LOW-E玻璃6 | m2 | 357.26 | 60.68 | 21678.54
100 | 0609011@1 | 夹层钢化玻璃6+1.14+6 | m2 | 99.0654 | 121.36 | 12022.58
101 | 0655011@1 | 8厚灰色镜面玻璃8 | m2 | 2.178 | 91.02 | 198.24
102 | 0655031 | 玻璃镜6 | m2 | 8.2128 | 78.02 | 640.76
103 | 0655051 | 磨边玻璃10 | m2 | 14.9688 | 65.01 | 973.12
104 | 0657011 | 不锈钢驳接爪 | 套 | 74.2125 | 98.3 | 7295.09
105 | 0661001@1 | 木纹砖踢脚线100×200 | m2 | 6.7422 | 30.34 | 204.56
106 | 0661011@1 | 外墙劈离砖60*240 | m2 | 25.3563 | 41.61 | 1055.08
107 | 0661011@3 | 墙砖300*600 | m2 | 188.9451 | 47.68 | 9008.9
108 | 0662011@1 | 花格砖330×330 | m2 | 30.135 | 45.08 | 1358.49
109 | 0662011@2 | 防滑通体地砖300×300 | m2 | 58.1175 | 30.34 | 1763.28
110 | 0662021@1 | 300*600防滑地砖300*600 | m2 | 84.4293 | 36.41 | 3074.07
111 | 0662021@3 | 条形仿木纹砖150*900 | m2 | 659.567 | 32.94 | 21726.14
112 | 0662031 | 瓷质抛光砖600×600 | m2 | 44.7003 | 84.95 | 3797.29
113 | 0662031@1 | 仿古砖600×600 | m2 | 624.8634 | 56.35 | 35211.05
114 | 0662031@4 | 防滑通体地砖600×600 | m2 | 287.861 | 45.08 | 12976.77
115 | 0662041@1 | 仿古砖800×800 | m2 | 13.4888 | 67.61 | 911.98
116 | 0700001@1 | 米黄色石板20mm | m2 | 3.402 | 182.04 | 619.3
117 | 0701001@3 | 天然石板36mm | m2 | 24.276 | 242.72 | 5892.27
118 | 0701031@2 | 深灰色大理石板20mm | m2 | 39.0936 | 147.36 | 5760.83
119 | 0701031@3 | 花岗岩白色石板20mm | m2 | 8.2892 | 182.04 | 1508.97
120 | 0701031@4 | 人造白石20mm | m2 | 17.3204 | 104.02 | 1801.67
121 | 0701031@5 | 浅色大理石板20mm | m2 | 2.8288 | 147.36 | 416.85
122 | 0701101@1 | 深灰色花岗岩20mm | m2 | 18.4334 | 182.04 | 3355.62
123 | 0701131@5 | 灰麻石板20mm | m2 | 135.7805 | 182.04 | 24717.48
124 | 0701131@6 | 皇室啡石板20mm | m2 | 4.4408 | 277.39 | 1231.83
125 | 0701131@7 | 黑粽石门槛20mm | m2 | 13.5256 | 303.4 | 4103.67
126 | 0741001@3 | 碳化防腐木 | m2 | 104.223 | 125.69 | 13099.79
127 | 0741001@5 | 实木地板18mm | m2 | 13.293 | 82.35 | 1094.68
128 | 0741011@1 | 150宽条形碳化防腐木地面企口 | m2 | 17.6295 | 125.69 | 2215.85
129 | 0741011@2 | 防腐木地面企口 | m2 | 6.636 | 125.69 | 834.08
130 | 0805091@1 | 铝合金方板300×300×0.8 | m2 | 87.8424 | 58.55 | 5143.17
单位工程人材机汇总表
工程名称：汕头市博士和博士后创新创业孵化基地修缮改造项目（土建装饰工程）-孵化楼 | [6 empty] | 第 5 页 共 10 页
序号 | 编码 | 名称及规格 | 单位 | 数量 | 单价 （元） | 合价 （元） |  | 品牌 | 厂家
131 | 0805101@1 | 铝合金方板600×600×0.8 | m2 | 24.514 | 56.17 | 1376.95
132 | 0812001 | 铝塑板4 | m2 | 301.4235 | 62.41 | 18811.84
133 | 0812011@3 | 长城木塑板 | m2 | 15.54 | 45.08 | 700.54
134 | 0812011@4 | 木塑板9mm | m2 | 9.597 | 60.68 | 582.35
135 | 0817001@1 | 埃特板8 | m2 | 152.0925 | 15.43 | 2346.79
136 | 0817011 | 硅酸钙板8 | m2 | 229.4985 | 14.3 | 3281.83
137 | 0831031 | 轻钢小龙骨h19 | m | 1304.5361 | 2.43 | 3170.02
138 | 0831041 | 轻钢中龙骨 | m | 1677.2765 | 3.9 | 6541.38
139 | 0831051 | 轻钢大龙骨45 | m | 1475.5987 | 4.51 | 6654.95
140 | 0833031 | 轻钢小龙骨横撑h=19 | m | 110.1889 | 3.29 | 362.52
141 | 0833041 | 轻钢中龙骨横撑h=19 | m | 1784.2022 | 3.9 | 6958.39
142 | 0841041@1 | 50*50U型铝方通 | m2 | 414.375 | 108.36 | 44901.68
143 | 0841041@2 | 100宽木塑板仿木纹100间距 | m2 | 91.3206 | 60.68 | 5541.33
144 | 0901001 | 杉木门窗套料 | m3 | 0.0947 | 1344.91 | 127.36
145 | 0941041 | 门滑轨 | 组 | 14.6916 | 55.48 | 815.09
146 | 0941051 | 铝合金窗轨L=1000 | 套 | 73.6176 | 13 | 957.03
147 | 0941101 | 玻璃趟门专用铝夹 | m | 14.6916 | 15.6 | 229.19
148 | 0947011@1 | 不锈钢锁心（配插锁1个） | 把 | 3 | 30.34 | 91.02
149 | 0947021 | 柜门锁 | 个 | 166.668 | 2.59 | 431.67
150 | 0949011 | 推拉门滑轮 | 套 | 56.5488 | 6.93 | 391.88
151 | 0949031 | 拉手30以外 | 套 | 6 | 104.02 | 624.12
152 | 0949041 | 拉手30以内 | 套 | 8 | 21.68 | 173.44
153 | 0949061 | 柜门拉手 | 个 | 223.2168 | 13 | 2901.82
154 | 0949221 | 抽屉导轨 | 对 | 166.668 | 4.77 | 795.01
155 | 0949231 | 门滑轨 | m | 29.3832 | 82.35 | 2419.71
156 | 0949321 | 地弹簧 | 台 | 5.05 | 218.45 | 1103.17
157 | 0949381 | 门吊轨 | m | 29.3832 | 86 | 2526.96
158 | 1001031 | 装饰木条16×19 | m | 73.026 | 0.92 | 67.18
159 | 1001081 | 木压条15×40 | m | 60.048 | 1.82 | 109.29
160 | 1001291 | 木封边条25×5 | m | 802.6878 | 0.38 | 305.02
161 | 1003041 | 不锈钢压条2 | m | 1.6895 | 5.03 | 8.5
162 | 1003061@1 | 20宽黑色不锈钢修条 | m | 46.5732 | 10.84 | 504.85
单位工程人材机汇总表
工程名称：汕头市博士和博士后创新创业孵化基地修缮改造项目（土建装饰工程）-孵化楼 | [6 empty] | 第 6 页 共 10 页
序号 | 编码 | 名称及规格 | 单位 | 数量 | 单价 （元） | 合价 （元） |  | 品牌 | 厂家
163 | 1003061@2 | 0.9厚镜面彩色不锈钢收边条 | m | 73.44 | 9.1 | 668.3
164 | 1003061@3 | 黑色不锈钢饰条20*20 | m | 56.712 | 10.84 | 614.76
165 | 1003061@4 | 10宽黑色不锈钢边框线 | m | 26.52 | 9.1 | 241.33
166 | 1003151 | 铝合金压条(综合） | m | 202.524 | 1.86 | 376.69
167 | 1003191 | 铝合金收口条150×3 | m | 47.3906 | 21.84 | 1035.01
168 | 1003211 | 聚氨脂漆 | kg | 3.5505 | 15.37 | 54.57
169 | 1031001@1 | 耐火墙纸 | m2 | 130.724 | 86.69 | 11332.46
170 | 1101131 | 外墙油性底漆 | kg | 182.7482 | 22.54 | 4119.14
171 | 1101141@1 | 肌理漆 | kg | 5.6955 | 27.74 | 157.99
172 | 1103051 | 钢结构薄型防火涂料 | kg | 1045.9473 | 21.67 | 22665.68
173 | 1103121 | 聚合物水泥防水涂料(JS-II) | kg | 442.746 | 8.24 | 3648.23
174 | 1103231 | 酚醛铁红防锈漆 | kg | 37.0818 | 13.87 | 514.32
175 | 1103251 | 酚醛红丹防锈漆 | kg | 116.6468 | 13.87 | 1617.89
176 | 1103571 | 抗碱底漆 | kg | 503.0971 | 21.68 | 10907.15
177 | 1103601 | 聚氨酯甲料 | kg | 356.2735 | 15 | 5344.1
178 | 1103611 | 聚氨酯乙料 | kg | 557.3798 | 19.94 | 11114.15
179 | 1105001 | 虫胶漆 | kg | 0.0536 | 36.42 | 1.95
180 | 1106001 | 金属氟碳漆面漆 | kg | 37.68 | 104.02 | 3919.47
181 | 1111091 | 环氧富锌底漆 | kg | 5.0085 | 22.73 | 113.84
182 | 1111241 | 酚醛清漆 | kg | 8.3188 | 11.27 | 93.75
183 | 1111351 | 乳胶漆8205 | kg | 576.4623 | 11.18 | 6444.85
184 | 1111351@1 | 白色乳胶漆8205 | kg | 275.4024 | 11.18 | 3079
185 | 1111351@3 | 浅灰色乳胶漆8205 | kg | 173.6512 | 11.18 | 1941.42
186 | 1111381 | 油性乳胶漆 | kg | 363.8646 | 11.18 | 4068.01
187 | 1111411 | 酚醛调和漆 | kg | 31.7523 | 10.4 | 330.22
188 | 1141071 | 环氧树脂(综合） | kg | 11.6742 | 25.14 | 293.49
189 | 1141181 | 清油 | kg | 1.4058 | 10.4 | 14.62
190 | 1141191 | 松节油 | kg | 59.316 | 6.93 | 411.06
191 | 1141211 | 防腐油 | kg | 2.4826 | 30.34 | 75.32
192 | 1141251 | 桐油 | kg | 3.1086 | 7.8 | 24.25
193 | 1143011 | 滑石粉 | kg | 1345.3736 | 0.87 | 1170.48
194 | 1143161 | 大白粉 | kg | 41.5557 | 0.17 | 7.06
195 | 1143191 | 嵌缝料 | kg | 7.207 | 0.87 | 6.27
单位工程人材机汇总表
工程名称：汕头市博士和博士后创新创业孵化基地修缮改造项目（土建装饰工程）-孵化楼 | [6 empty] | 第 7 页 共 10 页
序号 | 编码 | 名称及规格 | 单位 | 数量 | 单价 （元） | 合价 （元） |  | 品牌 | 厂家
196 | 1143201 | 乳液 | kg | 47.5988 | 5.03 | 239.42
197 | 1143221 | 聚合物乳液 | kg | 1430.3718 | 2.1 | 3003.78
198 | 1143281 | 石粉 | m3 | 1.0464 | 25.31 | 26.48
199 | 1145001 | 臭油水 | kg | 7.0532 | 0.87 | 6.14
200 | 1145061 | 稀释剂 | kg | 589.316 | 7.8 | 4596.66
201 | 1145081 | 聚氨酯漆稀释剂 | kg | 0.4924 | 11.96 | 5.89
202 | 1145101 | 环氧富锌底漆稀释剂 | kg | 0.5009 | 10.26 | 5.14
203 | 1155011 | 石油沥青#30 | kg | 50.3696 | 3.03 | 152.62
204 | 1157021 | 石油沥青油毡350g | m2 | 120.8736 | 2.38 | 287.68
205 | 1157061 | 聚氯乙烯灰色PVC卷材1.5 | m2 | 420.3386 | 13.87 | 5830.1
206 | 1171001@1 | PVC地板150*900 | m2 | 24.3216 | 55.05 | 1338.9
207 | 12001016@2 | 成品免漆板米白色平开实木门及配件（杉木内胆，5厚免漆板饰面） （含安装）单扇-无亮单扇 | m2 | 48.4 | 667.48 | 32306.03
208 | 12001049@1 | 成品塑钢门（带百叶）无上亮 | m2 | 5.28 | 199.38 | 1052.73
209 | 12001067 | 钢质防火门 单扇(乙级） | m2 | 10.2 | 442.09 | 4509.32
210 | 12001082 | 不锈钢全玻璃地弹门（不含玻璃） | m2 | 10.8 | 476.77 | 5149.12
211 | 12001082@1 | 铝合金全玻璃地弹门（不含玻璃） | m2 | 18 | 221.05 | 3978.9
212 | 12001085 | 铝合金推拉门46系列 | m2 | 2.64 | 195.04 | 514.91
213 | 12001086@1 | 成品铝合金厨卫门（铝材厚度1.0mm） | m2 | 24.28 | 303.4 | 7366.55
214 | 12001091@1 | 铝合金全玻双扇平开门86系列带上亮 | m2 | 32.34 | 203.71 | 6587.98
215 | 12001097@2 | 双扇铝合金推拉窗86系列带上亮 | m2 | 120.94 | 169.04 | 20443.7
216 | 12001097@3 | 四扇铝合金推拉窗86系列带上亮 | m2 | 59.4 | 169.04 | 10040.98
217 | 12001097@4 | 六扇铝合金推拉窗86系列带上亮 | m2 | 81.75 | 169.04 | 13819.02
218 | 12001097@5 | 二十扇铝合金推拉窗86系列带上亮 | m2 | 27 | 169.04 | 4564.08
219 | 12001098 | 铝合金固定窗矩形 | m2 | 84.94 | 134.36 | 11412.54
220 | 12001104@1 | 铝合金单扇平开窗50系列带上亮 | m2 | 1.6 | 177.7 | 284.32
单位工程人材机汇总表
工程名称：汕头市博士和博士后创新创业孵化基地修缮改造项目（土建装饰工程）-孵化楼 | [6 empty] | 第 8 页 共 10 页
序号 | 编码 | 名称及规格 | 单位 | 数量 | 单价 （元） | 合价 （元） |  | 品牌 | 厂家
221 | 12001105@1 | 铝合金单扇平开窗50系列无上亮 | m2 | 1.92 | 177.7 | 341.18
222 | 12001106@2 | 铝合金双扇平开窗86系列 | m2 | 57 | 177.7 | 10128.9
223 | 12001106@3 | 铝合金四扇推拉窗86系列 | m2 | 9 | 169.04 | 1521.36
224 | 1201021 | 汽油(综合） | kg | 8.5504 | 7.8 | 66.69
225 | 1201041 | 灯用煤油 | kg | 2.0709 | 2.03 | 4.2
226 | 1230301 | 氟化钠 | kg | 6.0826 | 1.12 | 6.81
227 | 1231001 | 草酸 | kg | 2.2699 | 4.08 | 9.26
228 | 1231061 | 甲苯 | kg | 43.7452 | 2.83 | 123.8
229 | 1231261 | 石蜡 | kg | 6.0736 | 2.69 | 16.34
230 | 1233021 | 隔离剂 | kg | 26.743 | 5.83 | 155.91
231 | 1235021 | 软填料 | kg | 159.3557 | 2.57 | 409.54
232 | 1237001 | 氧气 | m3 | 33.2047 | 5.1 | 169.34
233 | 1237031 | 氩气 | m3 | 34.7586 | 16.98 | 590.2
234 | 1237061 | 乙炔气 | kg | 18.2623 | 7.65 | 139.71
235 | 1237071 | 二氧化碳 | m3 | 33.2047 | 4.22 | 140.12
236 | 1241011 | 108胶 | kg | 48.9504 | 6.93 | 339.23
237 | 1241041 | 801胶 | kg | 29.8288 | 4.99 | 148.85
238 | 1241051 | 903胶 | kg | 73.4256 | 8.58 | 629.99
239 | 1241091 | 万能胶1kg/瓶 | kg | 61.0648 | 19.07 | 1164.51
240 | 1241151 | 耐候胶 | L | 33.2783 | 65.79 | 2189.38
241 | 1241161 | 腻子胶 | kg | 415.5787 | 0.87 | 361.55
242 | 1241181 | 硅酮结构胶300ml | 支 | 63.4788 | 24.27 | 1540.63
243 | 1241301 | 粘合剂 | kg | 32.5498 | 19.74 | 642.53
244 | 1241461 | 玻璃胶 | L | 30.7069 | 31.61 | 970.65
245 | 1241551 | 玻璃胶335克/支 | 支 | 167.5586 | 13.87 | 2324.04
246 | 1243061 | 双面强力弹性胶带b18 | m | 35.1689 | 0.26 | 9.14
247 | 1243191 | 墙边胶 | L | 57.5241 | 47.24 | 2717.44
248 | 1307131@1 | 耐碱纤维玻璃网布 | m2 | 1794.848 | 1.04 | 1866.64
249 | 1312121@1 | 聚苯乙烯泡沫板40 | m2 | 344.2908 | 19.07 | 6565.63
250 | 1404001 | 不锈钢管(综合） | t | 1.3335 | 15603.33 | 20807.04
251 | 1404091@1 | 不锈钢方管 30*300.8mm厚 | m | 3683.0201 | 11.07 | 40771.03
252 | 1407021 | 方钢管25×25×2.5 | kg | 43.6468 | 6.22 | 271.48
单位工程人材机汇总表
工程名称：汕头市博士和博士后创新创业孵化基地修缮改造项目（土建装饰工程）-孵化楼 | [6 empty] | 第 9 页 共 10 页
序号 | 编码 | 名称及规格 | 单位 | 数量 | 单价 （元） | 合价 （元） |  | 品牌 | 厂家
253 | 1411021@1 | 铝合金圆管φ70 | m | 272.42 | 28.37 | 7728.56
254 | 1411031 | 铝合金U型管80×13×1.2 | m | 5.14 | 6.87 | 35.31
255 | 1411051@1 | 铝合金钢管φ25 | m | 1835.5999 | 4.26 | 7819.66
256 | 1411061@1 | 铝合金钢管φ20 | m | 182.6699 | 6.4 | 1169.09
257 | 1539011 | 脚手架钢管底座 | 个 | 40.1831 | 3.81 | 153.1
258 | 2425081 | 吊装夹具 | 套 | 0.068 | 104.02 | 7.07
259 | 2803011 | 琉璃瓦片 | 块 | 32653.7907 | 1.94 | 63348.35
260 | 2803031 | 琉璃瓦筒(综合) | 块 | 13233.0309 | 1.91 | 25275.09
261 | 2819051 | 美纹纸 | m | 317.394 | 0.43 | 136.48
262 | 3001001 | 钢支撑 | kg | 91.5082 | 3.96 | 362.37
263 | 3101021 | 门窗密封橡胶条 | m | 232.2665 | 0.72 | 167.23
264 | 3101051 | 密封膏 | kg | 2.3232 | 6.25 | 14.52
265 | 3101071 | 密封毛条 | m | 1333.9936 | 0.09 | 120.06
266 | 3113031 | 白棉纱 | kg | 32.4809 | 10.65 | 345.92
267 | 3113411 | 羊角架300 | 个 | 42.4116 | 10.92 | 463.13
268 | 3113421 | 山字槽 | m | 23.562 | 4.1 | 96.6
269 | 3113431 | 有机片 | m2 | 3.6036 | 14.56 | 52.47
270 | 3113441 | 层板粒 | 粒 | 56.5488 | 0.39 | 22.05
271 | 3115001 | 水 | m3 | 213.2397 | 3.42 | 729.28
272 | 3203071 | 脚手架钢管φ51×3.5 | m | 307.3914 | 8.76 | 2692.75
273 | 3203131 | 脚手架活动扣(含螺丝） | 套 | 155.5627 | 3.58 | 556.91
274 | 3203141 | 脚手架直角扣(含螺丝） | 套 | 218.2901 | 3.58 | 781.48
275 | 3205021 | 尼龙安全网 | m2 | 196.9208 | 7.8 | 1535.98
276 | 3209001 | 脚手架接驳管φ43×350 | 支 | 51.9767 | 2.98 | 154.89
277 | 9946131 | 其他材料费 | 元 | 5470.7635 | 1 | 5470.76
278 | CLFTZ | 材料费调整 | 元 | -1.4798 | 1 | -1.48
279 | 补充材料001 | 古铜色不锈钢字体 | 个 | 17 | 69.35 | 1178.95
280 | 8021903 | 普通商品混凝土 碎石粒径20石C20 | m3 | 3.8683 | 341.46 | 1320.87
281 | 8021904 | 普通商品混凝土 碎石粒径20石C25 | m3 | 36.576 | 361.17 | 13210.15
282 | 8021912 | 普通商品混凝土 碎石粒径40石C10 | m3 | 6.972 | 296.31 | 2065.87
283 | 8021913 | 普通商品混凝土 碎石粒径40石C15 | m3 | 3.1108 | 302.33 | 940.49
单位工程人材机汇总表
工程名称：汕头市博士和博士后创新创业孵化基地修缮改造项目（土建装饰工程）-孵化楼 | [6 empty] | 第 10 页 共 10 页
序号 | 编码 | 名称及规格 | 单位 | 数量 | 单价 （元） | 合价 （元） |  | 品牌 | 厂家
284 | 8021914 | 普通商品混凝土 碎石粒径40石C20 | m3 | 18.2538 | 327.86 | 5984.69
285 | 3001401@2 | H型钢（22A)（含制作费）Q235B | t | 3.398 | 5716.02 | 19423.04
286 | 3001401@4 | 方管钢（含制作费）Q235B | t | 1.327 | 5626.15 | 7465.9
287 | 8001426@1 | 聚合物水泥砂浆 | m3 | 0.2969 | 825.24 | 245.01
288 | 8001426@2 | 聚合物水泥砂浆 | m3 | 0.416 | 825.24 | 343.3
289 | 8001446@4 | WS(DS) M20水泥砂浆 | m3 | 13.6734 | 383.3 | 5241.01
290 | 8001541@3 | WP(DP) M15水泥砂浆 | m3 | 47.7767 | 370 | 17677.38
291 | 8001541@4 | WP(DP) M20水泥砂浆 | m3 | 12.4598 | 391.36 | 4876.27
292 | 8001597-05@1 | WS(DS) M25 水泥砂浆 | m3 | 0.4998 | 400.87 | 200.35
293 | 8001597-12 | 预拌砂浆(湿拌) | m3 | 0.2578
294 | 8001597-14@1 | WM(DM) M5水泥砂浆 | m3 | 18.6263 | 317.28 | 5909.75
295 | 8001597-17@1 | 聚合物水泥砂浆 | m3 | 0.5129 | 825.24 | 423.27
296 | 9925351-1 | 二氧化碳气体保护焊机电流450(A) | 台班 | 1.1926 | 84.49 | 100.76
297 | 9943066-1 | 电动空气压缩机排气量1(m3/min) | 台班 | 0.3991 | 85.45 | 34.1
298 | 9946001 | 折旧费 | 元 | 3060.1478 | 1 | 3060.15
299 | 9946011 | 大修理费 | 元 | 1088.0326 | 1 | 1088.03
300 | 9946021 | 经常修理费 | 元 | 2916.884 | 1 | 2916.88
301 | 9946031 | 安拆费及场外运输费 | 元 | 1640.0424 | 1 | 1640.04
302 | 9946041 | 汽油(机械用)国Ⅲ93# | kg | 753.084 | 7.8 | 5874.06
303 | 9946051 | 柴油(机械用)0# | kg | 317.1595 | 6.86 | 2175.71
304 | 9946071 | 电(机械用) | kw·h | 7622.759 | 0.74 | 5640.84
305 | 9946111 | 其他费用 | 元 | 1282.7752 | 1 | 1282.78
306 | 9946606 | 机上人工 | 工日 | 76.3355 | 98 | 7480.88
307 | 9946606@1 | 机上人工 | 工日 | 140.8761 | 110 | 15496.37
308 | JXFTZ | 机械费调整 | 元 | -1.8498 | 1 | -1.85
|  | 合计 |  |  |  | 1542816.33