## 表-04 单位工程招标控制价汇总表
单位工程造价汇总表
工程名称：汕头市博士和博士后创新创业孵化基地修缮改造项目（安装工程）-室外排水及化粪池 |  |  | 标段： |  | 第 1 页 共 1 页
序号 | 汇总内容 | 费率(%) |  | 金额:(元) |  | 其中：暂估价(元)
1 | 分部分项工程费 |  |  | 132920.93
2 | 措施合计 |  |  | 12622.34
2.1 | 安全防护、文明施工措施项目费 |  |  | 6368.65
2.4 | 其他措施费 |  |  | 6253.69
3 | 其他项目 |  |  | 3057.18 |  | －
3.1 | 暂列金额
3.2 | 暂估价
3.3 | 计日工
3.4 | 总承包服务费
3.5 | 材料检验试验费 | 0.2 |  | 265.84
3.6 | 预算包干费 | 2 |  | 2658.42
3.7 | 工程优质费
3.8 | 独立费
3.9 | 现场签证费用
3.10 | 其他费用
4 | 规费 |  |  | 490.38 |  | －
5 | 增值税 | 10 |  | 14909.08 |  | －
6 | 总造价 |  |  | 163999.91
投标报价合计=1+2+3+4+5 |  |  |  | 163,999.91 |  | 0.00
注：本表适用于单位工程招标控制价或投标报价的汇总，如无单位工程划分，单项工程也使用本表汇总
表—04

## 表-08 分部分项工程和单价措施项目清单与计价表(含分部小计)
分部分项工程和单价措施项目清单与计价表
工程名称：汕头市博士和博士后创新创业孵化基地修缮改造项目（安装工程）-室外排水及化粪池 |  |  |  |  | 标段： |  |  | 第 1 页 共 6 页
序号 | 项目编码 | 项目名称 | 项目特征描述 | 计量单位 |  | 工程量 | 金额（元）
[7 empty] | 综合单价 |  | 综合合价 | 其中：暂估价
整个项目
1 | 040501002001 | HDPE双壁波纹管 D200 | 1.双壁波纹管安装[PVC-U或HDPE](承插式胶圈接口) 管径(mm以内) 300 2.管道闭水试验 管径(mm以内) 400 合并制作子目 砂浆制作 现场搅拌抹灰砂浆 水泥砂浆 1：2 合并制作子目 砂浆制作 现场搅拌砌筑砂浆 水泥砂浆 M7.5 | m |  | 246 | 77.69 |  | 19111.74
2 | 040501002002 | HDPE双壁波纹管 D150 | 1.双壁波纹管安装[PVC-U或HDPE](承插式胶圈接口) 管径(mm以内) 300 2.管道闭水试验 管径(mm以内) 400 合并制作子目 砂浆制作 现场搅拌抹灰砂浆 水泥砂浆 1：2 合并制作子目 砂浆制作 现场搅拌砌筑砂浆 水泥砂浆 M7.5 | m |  | 7.78 | 55.05 |  | 428.29
3 | 040501002003 | HDPE双壁波纹管 D300 | 1.双壁波纹管安装[PVC-U或HDPE](承插式胶圈接口) 管径(mm以内) 300 2.管道闭水试验 管径(mm以内) 400 合并制作子目 砂浆制作 现场搅拌抹灰砂浆 水泥砂浆 1：2 合并制作子目 砂浆制作 现场搅拌砌筑砂浆 水泥砂浆 M7.5 | m |  | 48.66 | 125.04 |  | 6084.45
4 | 040501002004 | HDPE双壁波纹管 D400 | 1.双壁波纹管安装[PVC-U或HDPE](承插式胶圈接口) 管径(mm以内) 400 2.管道闭水试验 管径(mm以内) 400 合并制作子目 砂浆制作 现场搅拌抹灰砂浆 水泥砂浆 1：2 合并制作子目 砂浆制作 现场搅拌砌筑砂浆 水泥砂浆 M7.5 | m |  | 69.23 | 195.71 |  | 13549
本页小计 | [8 empty] | 39173.48
注：为计取规费等的使用，可在表中增设其中：“定额人工费”。
表—08
分部分项工程和单价措施项目清单与计价表
工程名称：汕头市博士和博士后创新创业孵化基地修缮改造项目（安装工程）-室外排水及化粪池 |  |  |  |  | 标段： |  |  | 第 2 页 共 6 页
序号 | 项目编码 | 项目名称 | 项目特征描述 | 计量单位 |  | 工程量 | 金额（元）
[7 empty] | 综合单价 |  | 综合合价 | 其中：暂估价
5 | 040504001006 | 圆形污水检查井（深度2m以内）φ700 | 1.非定型井垫层 混凝土 合并制作子目 普通商品混凝土 碎石粒径20石 C10 2.砖砌 圆形 合并制作子目 砂浆制作 现场搅拌砌筑砂浆 水泥砂浆 M7.5 3.砖墙 抹灰 井内侧 合并制作子目 砂浆制作 现场搅拌抹灰砂浆 水泥防水砂浆 1：2 4.砖墙 抹灰 井外侧 合并制作子目 砂浆制作 现场搅拌抹灰砂浆 水泥防水砂浆 1：2 5.砖墙 抹灰 井底 合并制作子目 砂浆制作 现场搅拌抹灰砂浆 水泥防水砂浆 1：2 6.井盖、井箅安装 检查井 铸铁井盖、座 合并制作子目 砂浆制作 现场搅拌抹灰砂浆 水泥砂浆 1：2 | 座 |  | 14 | 1838.98 |  | 25745.72
6 | 040504001007 | 圆形雨水检查井（深度2m以内）φ700 | 1.非定型井垫层 混凝土 合并制作子目 普通商品混凝土 碎石粒径20石 C10 2.砖砌 圆形 合并制作子目 砂浆制作 现场搅拌砌筑砂浆 水泥砂浆 M7.5 3.砖墙 抹灰 井内侧 合并制作子目 砂浆制作 现场搅拌抹灰砂浆 水泥防水砂浆 1：2 4.砖墙 抹灰 井外侧 合并制作子目 砂浆制作 现场搅拌抹灰砂浆 水泥防水砂浆 1：2 5.砖墙 抹灰 井底 合并制作子目 砂浆制作 现场搅拌抹灰砂浆 水泥防水砂浆 1：2 6.井盖、井箅安装 检查井 铸铁井盖、座 合并制作子目 砂浆制作 现场搅拌抹灰砂浆 水泥砂浆 1：2 | 座 |  | 3 | 1563.14 |  | 4689.42
本页小计 | [8 empty] | 30435.14
注：为计取规费等的使用，可在表中增设其中：“定额人工费”。
表—08
分部分项工程和单价措施项目清单与计价表
工程名称：汕头市博士和博士后创新创业孵化基地修缮改造项目（安装工程）-室外排水及化粪池 |  |  |  |  | 标段： |  |  | 第 3 页 共 6 页
序号 | 项目编码 | 项目名称 | 项目特征描述 | 计量单位 |  | 工程量 | 金额（元）
[7 empty] | 综合单价 |  | 综合合价 | 其中：暂估价
7 | 040504001008 | 砖砌户线检查井600*600（深度1.5m） | 1.非定型井垫层 混凝土 合并制作子目 普通商品混凝土 碎石粒径20石 C10 2.砖砌 矩形 合并制作子目 砂浆制作 现场搅拌砌筑砂浆 水泥砂浆 M7.5 3.砖墙 抹灰 井内侧 合并制作子目 砂浆制作 现场搅拌抹灰砂浆 水泥防水砂浆 1：2 4.砖墙 抹灰 井底 合并制作子目 砂浆制作 现场搅拌抹灰砂浆 水泥防水砂浆 1：2 5.砖墙 抹灰 井内侧 井外壁抹灰 人工*0.8 合并制作子目 砂浆制作 现场搅拌抹灰砂浆 水泥防水砂浆 1：2 6.井盖、井箅安装 检查井 铸铁井盖、座 合并制作子目 砂浆制作 现场搅拌抹灰砂浆 水泥砂浆 1：2 | 座 |  | 10 | 1904.5 |  | 19045
本页小计 | [8 empty] | 19045
注：为计取规费等的使用，可在表中增设其中：“定额人工费”。
表—08
分部分项工程和单价措施项目清单与计价表
工程名称：汕头市博士和博士后创新创业孵化基地修缮改造项目（安装工程）-室外排水及化粪池 |  |  |  |  | 标段： |  |  | 第 4 页 共 6 页
序号 | 项目编码 | 项目名称 | 项目特征描述 | 计量单位 |  | 工程量 | 金额（元）
[7 empty] | 综合单价 |  | 综合合价 | 其中：暂估价
8 | 040504008001 | 化粪池 G1-2SQF | 1.混凝土垫层 合并制作子目 普通商品混凝土 碎石粒径40石 C10 2.贮水(油)池 池底 合并制作子目 普通商品混凝土 碎石粒径20石 C25 3.贮水(油)池 池壁 合并制作子目 普通商品混凝土 碎石粒径20石 C25 4.贮水(油)池 池盖 合并制作子目 普通商品混凝土 碎石粒径20石 C25 5.圈、过、拱、弧形梁 合并制作子目 普通商品混凝土 碎石粒径20石 C25 6.现浇构件圆钢 φ10内 7.通气管 8.管罩 9.通气管三通 90° 10.管道支架 11.铸铁井盖、座 12.挖土机挖基槽、基坑土方 一、二类土 13.人工挖沟槽、基坑 一、二类土 深度在2m内 14.回填土 夯实机夯实 槽、坑 15.挖土机装土自卸汽车运土 运距1km内 实际运距(km):5 | 座 |  | 2 | 7190.78 |  | 14381.56
本页小计 | [8 empty] | 14381.56
注：为计取规费等的使用，可在表中增设其中：“定额人工费”。
表—08
分部分项工程和单价措施项目清单与计价表
工程名称：汕头市博士和博士后创新创业孵化基地修缮改造项目（安装工程）-室外排水及化粪池 |  |  |  |  | 标段： |  |  | 第 5 页 共 6 页
序号 | 项目编码 | 项目名称 | 项目特征描述 | 计量单位 |  | 工程量 | 金额（元）
[7 empty] | 综合单价 |  | 综合合价 | 其中：暂估价
9 | 040504008002 | 化粪池 G2-4SQF | 1.混凝土垫层 合并制作子目 普通商品混凝土 碎石粒径40石 C10 2.贮水(油)池 池底 合并制作子目 普通商品混凝土 碎石粒径20石 C25 3.贮水(油)池 池壁 合并制作子目 普通商品混凝土 碎石粒径20石 C25 4.贮水(油)池 池盖 合并制作子目 普通商品混凝土 碎石粒径20石 C25 5.地沟盖板 6.圈、过、拱、弧形梁 合并制作子目 普通商品混凝土 碎石粒径20石 C25 7.防水砂浆 普通 立面 合并制作子目 水泥防水砂浆 1:2 8.现浇构件圆钢 φ10内 9.通气管 10.管罩 11.通气管三通 90° 12.管道支架 13.铸铁井盖、座 14.挖土机挖基槽、基坑土方 一、二类土 15.人工挖沟槽、基坑 一、二类土 深度在2m内 16.回填土 夯实机夯实 槽、坑 17.挖土机装土自卸汽车运土 运距1km内 实际运距(km):5 | 座 |  | 1 | 10804.51 |  | 10804.51
本页小计 | [8 empty] | 10804.51
注：为计取规费等的使用，可在表中增设其中：“定额人工费”。
表—08
分部分项工程和单价措施项目清单与计价表
工程名称：汕头市博士和博士后创新创业孵化基地修缮改造项目（安装工程）-室外排水及化粪池 |  |  |  |  | 标段： |  |  | 第 6 页 共 6 页
序号 | 项目编码 | 项目名称 | 项目特征描述 | 计量单位 |  | 工程量 | 金额（元）
[7 empty] | 综合单价 |  | 综合合价 | 其中：暂估价
10 | 040601012001 | 隔油池 GG-1SF | 1.混凝土垫层 合并制作子目 普通商品混凝土 碎石粒径40石 C10 2.贮水(油)池 池底 合并制作子目 普通商品混凝土 碎石粒径20石 C25 3.贮水(油)池 池壁 合并制作子目 普通商品混凝土 碎石粒径20石 C25 4.现浇构件圆钢 φ10内 5.通气管 6.管罩 7.通气管三通 90° 8.钢盖板 9.挖土机挖基槽、基坑土方 一、二类土 10.人工挖沟槽、基坑 一、二类土 深度在2m内 11.回填土 夯实机夯实 槽、坑 12.挖土机装土自卸汽车运土 运距1km内实际运距(km):5 | 座 |  | 1 | 4252.59 |  | 4252.59
11 | 010101003001 | 挖土方 | 1.人工挖沟槽、基坑 一、二类土 深度在2m内 2.挖土机挖基槽、基坑土方 一、二类土 | m3 |  | 418.61 | 5.98 |  | 2503.29
12 | 010103001001 | 填土方 | 1.回填土 夯实机夯实 槽、坑 | m3 |  | 369.93 | 15.56 |  | 5756.11
13 | 040103001001 | 填中砂 | 1.填中砂 | m3 |  | 28.58 | 201.58 |  | 5761.16
14 | 010103002001 | 废土弃运 | 1.挖土机装土自卸汽车运土 运距1km内 实际运距(km):5 | m3 |  | 48.68 | 16.6 |  | 808.09
|  | 分部分项合计 | [6 empty] | 132920.93
措施项目
15 | 011702001001 | 基础垫层模板 | 1.基础垫层模板 | m2 |  | 2.95 | 29.15 |  | 85.99
16 | 011702011001 | 直形墙模板 | 1.直形墙模板 墙厚(cm以内) 40 支模高度3.6m内 | m2 |  | 149.6 | 37.01 |  | 5536.7
17 | 011702014001 | 有梁板模板 | 1.有梁板模板 支模高度3.6m | m2 |  | 11.61 | 54.35 |  | 631
|  | 单价措施合计 | [6 empty] | 6253.69
本页小计 | [8 empty] | 25334.93
合 计 | [8 empty] | 139174.62
注：为计取规费等的使用，可在表中增设其中：“定额人工费”。
表—08

## 1.1.2综合单价计算表
综合单价计算表
工程名称：汕头市博士和博士后创新创业孵化基地修缮改造项目（安装工程）-室外排水及化粪池 | [5 empty] | 第 1 页 共 11 页
序号 | 编码 | 名称 | 项目特征 | 单位 | 工程量 |  | 综合单价 （元） | 综合合价 （元）
1 | 040501002001 | HDPE双壁波纹管 D200 | 1.双壁波纹管安装[PVC-U或HDPE](承插式胶圈接口) 管径(mm以内) 300 2.管道闭水试验 管径(mm以内) 400 合并制作子目 砂浆制作 现场搅拌抹灰砂浆 水泥砂浆 1：2 合并制作子目 砂浆制作 现场搅拌砌筑砂浆 水泥砂浆 M7.5 | m | 246 |  | 77.69 | 19111.74
| 借D5-1-138 | 双壁波纹管安装[PVC-U或HDPE](承插式胶圈接口) 管径(mm以内) 300 |  | 10m | 24.6 |  | 747.08 | 18378.17
| 借D5-1-309 换 | 管道闭水试验 管径(mm以内) 400 合并制作子目 砂浆制作 现场搅拌抹灰砂浆 水泥砂浆 1：2 合并制作子目 砂浆制作 现场搅拌砌筑砂浆 水泥砂浆 M7.5 |  | 100m | 2.46 |  | 298.57 | 734.48
2 | 040501002002 | HDPE双壁波纹管 D150 | 1.双壁波纹管安装[PVC-U或HDPE](承插式胶圈接口) 管径(mm以内) 300 2.管道闭水试验 管径(mm以内) 400 合并制作子目 砂浆制作 现场搅拌抹灰砂浆 水泥砂浆 1：2 合并制作子目 砂浆制作 现场搅拌砌筑砂浆 水泥砂浆 M7.5 | m | 7.78 |  | 55.05 | 428.29
| 借D5-1-138 | 双壁波纹管安装[PVC-U或HDPE](承插式胶圈接口) 管径(mm以内) 300 |  | 10m | 0.778 |  | 520.76 | 405.15
| 借D5-1-309 换 | 管道闭水试验 管径(mm以内) 400 合并制作子目 砂浆制作 现场搅拌抹灰砂浆 水泥砂浆 1：2 合并制作子目 砂浆制作 现场搅拌砌筑砂浆 水泥砂浆 M7.5 |  | 100m | 0.0778 |  | 298.57 | 23.23
综合单价计算表
工程名称：汕头市博士和博士后创新创业孵化基地修缮改造项目（安装工程）-室外排水及化粪池 | [5 empty] | 第 2 页 共 11 页
序号 | 编码 | 名称 | 项目特征 | 单位 | 工程量 |  | 综合单价 （元） | 综合合价 （元）
3 | 040501002003 | HDPE双壁波纹管 D300 | 1.双壁波纹管安装[PVC-U或HDPE](承插式胶圈接口) 管径(mm以内) 300 2.管道闭水试验 管径(mm以内) 400 合并制作子目 砂浆制作 现场搅拌抹灰砂浆 水泥砂浆 1：2 合并制作子目 砂浆制作 现场搅拌砌筑砂浆 水泥砂浆 M7.5 | m | 48.66 |  | 125.04 | 6084.45
| 借D5-1-138 | 双壁波纹管安装[PVC-U或HDPE](承插式胶圈接口) 管径(mm以内) 300 |  | 10m | 4.866 |  | 1220.59 | 5939.39
| 借D5-1-309 换 | 管道闭水试验 管径(mm以内) 400 合并制作子目 砂浆制作 现场搅拌抹灰砂浆 水泥砂浆 1：2 合并制作子目 砂浆制作 现场搅拌砌筑砂浆 水泥砂浆 M7.5 |  | 100m | 0.4866 |  | 298.57 | 145.28
4 | 040501002004 | HDPE双壁波纹管 D400 | 1.双壁波纹管安装[PVC-U或HDPE](承插式胶圈接口) 管径(mm以内) 400 2.管道闭水试验 管径(mm以内) 400 合并制作子目 砂浆制作 现场搅拌抹灰砂浆 水泥砂浆 1：2 合并制作子目 砂浆制作 现场搅拌砌筑砂浆 水泥砂浆 M7.5 | m | 69.23 |  | 195.71 | 13549
| 借D5-1-139 | 双壁波纹管安装[PVC-U或HDPE](承插式胶圈接口) 管径(mm以内) 400 |  | 10m | 6.923 |  | 1927.25 | 13342.35
| 借D5-1-309 换 | 管道闭水试验 管径(mm以内) 400 合并制作子目 砂浆制作 现场搅拌抹灰砂浆 水泥砂浆 1：2 合并制作子目 砂浆制作 现场搅拌砌筑砂浆 水泥砂浆 M7.5 |  | 100m | 0.6923 |  | 298.57 | 206.7
综合单价计算表
工程名称：汕头市博士和博士后创新创业孵化基地修缮改造项目（安装工程）-室外排水及化粪池 | [5 empty] | 第 3 页 共 11 页
序号 | 编码 | 名称 | 项目特征 | 单位 | 工程量 |  | 综合单价 （元） | 综合合价 （元）
5 | 040504001006 | 圆形污水检查井（深度2m以内）φ700 | 1.非定型井垫层 混凝土 合并制作子目 普通商品混凝土 碎石粒径20石 C10 2.砖砌 圆形 合并制作子目 砂浆制作 现场搅拌砌筑砂浆 水泥砂浆 M7.5 3.砖墙 抹灰 井内侧 合并制作子目 砂浆制作 现场搅拌抹灰砂浆 水泥防水砂浆 1：2 4.砖墙 抹灰 井外侧 合并制作子目 砂浆制作 现场搅拌抹灰砂浆 水泥防水砂浆 1：2 5.砖墙 抹灰 井底 合并制作子目 砂浆制作 现场搅拌抹灰砂浆 水泥防水砂浆 1：2 6.井盖、井箅安装 检查井 铸铁井盖、座 合并制作子目 砂浆制作 现场搅拌抹灰砂浆 水泥砂浆 1：2 | 座 | 14 |  | 1838.98 | 25745.72
| 借D5-3-4 换 | 非定型井垫层 混凝土 合并制作子目 普通商品混凝土 碎石粒径20石 C10 |  | 10m3 | 0.22938 |  | 5219.53 | 1197.26
| 借D5-3-5 换 | 砖砌 圆形 合并制作子目 砂浆制作 现场搅拌砌筑砂浆 水泥砂浆 M7.5 |  | 10m3 | 1.9835 |  | 6036.09 | 11972.46
| 借D5-3-12 换 | 砖墙 抹灰 井内侧 合并制作子目 砂浆制作 现场搅拌抹灰砂浆 水泥防水砂浆 1：2 |  | 100m2 | 0.61544 |  | 3224.83 | 1984.69
| 借D5-3-12 换 | 砖墙 抹灰 井外侧 合并制作子目 砂浆制作 现场搅拌抹灰砂浆 水泥防水砂浆 1：2 |  | 100m2 | 1.0375 |  | 3224.83 | 3345.63
| 借D5-3-13 换 | 砖墙 抹灰 井底 合并制作子目 砂浆制作 现场搅拌抹灰砂浆 水泥防水砂浆 1：2 |  | 100m2 | 0.05385 |  | 2501.15 | 134.69
综合单价计算表
工程名称：汕头市博士和博士后创新创业孵化基地修缮改造项目（安装工程）-室外排水及化粪池 | [5 empty] | 第 4 页 共 11 页
序号 | 编码 | 名称 | 项目特征 | 单位 | 工程量 |  | 综合单价 （元） | 综合合价 （元）
| 借D5-3-27 换 | 井盖、井箅安装 检查井 铸铁井盖、座 合并制作子目 砂浆制作 现场搅拌抹灰砂浆 水泥砂浆 1：2 |  | 10套 | 1.4 |  | 5079.26 | 7110.96
6 | 040504001007 | 圆形雨水检查井（深度2m以内）φ700 | 1.非定型井垫层 混凝土 合并制作子目 普通商品混凝土 碎石粒径20石 C10 2.砖砌 圆形 合并制作子目 砂浆制作 现场搅拌砌筑砂浆 水泥砂浆 M7.5 3.砖墙 抹灰 井内侧 合并制作子目 砂浆制作 现场搅拌抹灰砂浆 水泥防水砂浆 1：2 4.砖墙 抹灰 井外侧 合并制作子目 砂浆制作 现场搅拌抹灰砂浆 水泥防水砂浆 1：2 5.砖墙 抹灰 井底 合并制作子目 砂浆制作 现场搅拌抹灰砂浆 水泥防水砂浆 1：2 6.井盖、井箅安装 检查井 铸铁井盖、座 合并制作子目 砂浆制作 现场搅拌抹灰砂浆 水泥砂浆 1：2 | 座 | 3 |  | 1563.14 | 4689.42
| 借D5-3-4 换 | 非定型井垫层 混凝土 合并制作子目 普通商品混凝土 碎石粒径20石 C10 |  | 10m3 | 0.04915 |  | 5219.53 | 256.54
| 借D5-3-5 换 | 砖砌 圆形 合并制作子目 砂浆制作 现场搅拌砌筑砂浆 水泥砂浆 M7.5 |  | 10m3 | 0.42503 |  | 6036.09 | 2565.52
| 借D5-3-12 换 | 砖墙 抹灰 井内侧 合并制作子目 砂浆制作 现场搅拌抹灰砂浆 水泥防水砂浆 1：2 |  | 100m2 | 0.01978 |  | 3224.83 | 63.79
| 借D5-3-12 换 | 砖墙 抹灰 井外侧 合并制作子目 砂浆制作 现场搅拌抹灰砂浆 水泥防水砂浆 1：2 |  | 100m2 | 0.07781 |  | 3224.83 | 250.92
综合单价计算表
工程名称：汕头市博士和博士后创新创业孵化基地修缮改造项目（安装工程）-室外排水及化粪池 | [5 empty] | 第 5 页 共 11 页
序号 | 编码 | 名称 | 项目特征 | 单位 | 工程量 |  | 综合单价 （元） | 综合合价 （元）
| 借D5-3-13 换 | 砖墙 抹灰 井底 合并制作子目 砂浆制作 现场搅拌抹灰砂浆 水泥防水砂浆 1：2 |  | 100m2 | 0.01154 |  | 2501.15 | 28.86
| 借D5-3-27 换 | 井盖、井箅安装 检查井 铸铁井盖、座 合并制作子目 砂浆制作 现场搅拌抹灰砂浆 水泥砂浆 1：2 |  | 10套 | 0.3 |  | 5079.26 | 1523.78
7 | 040504001008 | 砖砌户线检查井600*600（深度1.5m） | 1.非定型井垫层 混凝土 合并制作子目 普通商品混凝土 碎石粒径20石 C10 2.砖砌 矩形 合并制作子目 砂浆制作 现场搅拌砌筑砂浆 水泥砂浆 M7.5 3.砖墙 抹灰 井内侧 合并制作子目 砂浆制作 现场搅拌抹灰砂浆 水泥防水砂浆 1：2 4.砖墙 抹灰 井底 合并制作子目 砂浆制作 现场搅拌抹灰砂浆 水泥防水砂浆 1：2 5.砖墙 抹灰 井内侧 井外壁抹灰 人工*0.8 合并制作子目 砂浆制作 现场搅拌抹灰砂浆 水泥防水砂浆 1：2 6.井盖、井箅安装 检查井 铸铁井盖、座 合并制作子目 砂浆制作 现场搅拌抹灰砂浆 水泥砂浆 1：2 | 座 | 10 |  | 1904.5 | 19045
| 借D5-3-4 换 | 非定型井垫层 混凝土 合并制作子目 普通商品混凝土 碎石粒径20石 C10 |  | 10m3 | 0.12744 |  | 5219.53 | 665.18
| 借D5-3-6 换 | 砖砌 矩形 合并制作子目 砂浆制作 现场搅拌砌筑砂浆 水泥砂浆 M7.5 |  | 10m3 | 1.66 |  | 5374.81 | 8922.18
| 借D5-3-12 换 | 砖墙 抹灰 井内侧 合并制作子目 砂浆制作 现场搅拌抹灰砂浆 水泥防水砂浆 1：2 |  | 100m2 | 0.364 |  | 3224.83 | 1173.84
综合单价计算表
工程名称：汕头市博士和博士后创新创业孵化基地修缮改造项目（安装工程）-室外排水及化粪池 | [5 empty] | 第 6 页 共 11 页
序号 | 编码 | 名称 | 项目特征 | 单位 | 工程量 |  | 综合单价 （元） | 综合合价 （元）
| 借D5-3-13 换 | 砖墙 抹灰 井底 合并制作子目 砂浆制作 现场搅拌抹灰砂浆 水泥防水砂浆 1：2 |  | 100m2 | 0.166 |  | 2501.15 | 415.19
| 借D5-3-12 R*0.8 | 砖墙 抹灰 井内侧 井外壁抹灰 人工*0.8 合并制作子目 砂浆制作 现场搅拌抹灰砂浆 水泥防水砂浆 1：2 |  | 100m2 | 0.904 |  | 2845.84 | 2572.64
| 借D5-3-27 换 | 井盖、井箅安装 检查井 铸铁井盖、座 合并制作子目 砂浆制作 现场搅拌抹灰砂浆 水泥砂浆 1：2 |  | 10套 | 1 |  | 5295.96 | 5295.96
8 | 040504008001 | 化粪池 G1-2SQF | 1.混凝土垫层 合并制作子目 普通商品混凝土 碎石粒径40石 C10 2.贮水(油)池 池底 合并制作子目 普通商品混凝土 碎石粒径20石 C25 3.贮水(油)池 池壁 合并制作子目 普通商品混凝土 碎石粒径20石 C25 4.贮水(油)池 池盖 合并制作子目 普通商品混凝土 碎石粒径20石 C25 5.圈、过、拱、弧形梁 合并制作子目 普通商品混凝土 碎石粒径20石 C25 6.现浇构件圆钢 φ10内 7.通气管 8.管罩 9.通气管三通 90° 10.管道支架 11.铸铁井盖、座 12.挖土机挖基槽、基坑土方 一、二类土 13.人工挖沟槽、基坑 一、二类土 深度在2m内 14.回填土 夯实机夯实 槽、坑 15.挖土机装土自卸汽车运土 运距1km内 实际运距(km):5 | 座 | 2 |  | 7190.78 | 14381.56
综合单价计算表
工程名称：汕头市博士和博士后创新创业孵化基地修缮改造项目（安装工程）-室外排水及化粪池 | [5 empty] | 第 7 页 共 11 页
序号 | 编码 | 名称 | 项目特征 | 单位 | 工程量 |  | 综合单价 （元） | 综合合价 （元）
| A4-58 换 | 混凝土垫层 合并制作子目 普通商品混凝土 碎石粒径40石 C10 |  | 10m3 | 0.08 |  | 4303.52 | 344.28
| A4-37 换 | 贮水(油)池 池底 合并制作子目 普通商品混凝土 碎石粒径20石 C25 |  | 10m3 | 0.158 |  | 4289.41 | 677.73
| A4-38 换 | 贮水(油)池 池壁 合并制作子目 普通商品混凝土 碎石粒径20石 C25 |  | 10m3 | 0.568 |  | 5161.99 | 2932.01
| A4-39 换 | 贮水(油)池 池盖 合并制作子目 普通商品混凝土 碎石粒径20石 C25 |  | 10m3 | 0.026 |  | 4837.94 | 125.79
| A4-10 换 | 圈、过、拱、弧形梁 合并制作子目 普通商品混凝土 碎石粒径20石 C25 |  | 10m3 | 0.134 |  | 5659.77 | 758.41
| A4-175 | 现浇构件圆钢 φ10内 |  | t | 1.18 |  | 5098.9 | 6016.7
| 补子目001 | 通气管 |  | m | 8 |  | 78 | 624
| 补子目002 | 管罩 |  | 套 | 2 |  | 20 | 40
| 补子目003 | 通气管三通 90° |  | 个 | 4 |  | 15 | 60
| 补子目004 | 管道支架 |  | 付 | 4 |  | 10 | 40
| 补子目005 | 铸铁井盖、座 |  | 座 | 4 |  | 317 | 1268
| A1-22 | 挖土机挖基槽、基坑土方 一、二类土 |  | 1000m3 | 0.06458 |  | 4254.23 | 274.74
| A1-9 | 人工挖沟槽、基坑 一、二类土 深度在2m内 |  | 100m3 | 0.04122 |  | 3306.97 | 136.31
| A1-147 | 回填土 夯实机夯实 槽、坑 |  | 100m3 | 0.5478 |  | 1556.3 | 852.54
| A1-35 换 | 挖土机装土自卸汽车运土 运距1km内 实际运距(km):5 |  | 1000m3 | 0.01392 |  | 16597.73 | 231.04
综合单价计算表
工程名称：汕头市博士和博士后创新创业孵化基地修缮改造项目（安装工程）-室外排水及化粪池 | [5 empty] | 第 8 页 共 11 页
序号 | 编码 | 名称 | 项目特征 | 单位 | 工程量 |  | 综合单价 （元） | 综合合价 （元）
9 | 040504008002 | 化粪池 G2-4SQF | 1.混凝土垫层 合并制作子目 普通商品混凝土 碎石粒径40石 C10 2.贮水(油)池 池底 合并制作子目 普通商品混凝土 碎石粒径20石 C25 3.贮水(油)池 池壁 合并制作子目 普通商品混凝土 碎石粒径20石 C25 4.贮水(油)池 池盖 合并制作子目 普通商品混凝土 碎石粒径20石 C25 5.地沟盖板 6.圈、过、拱、弧形梁 合并制作子目 普通商品混凝土 碎石粒径20石 C25 7.防水砂浆 普通 立面 合并制作子目 水泥防水砂浆 1:2 8.现浇构件圆钢 φ10内 9.通气管 10.管罩 11.通气管三通 90° 12.管道支架 13.铸铁井盖、座 14.挖土机挖基槽、基坑土方 一、二类土 15.人工挖沟槽、基坑 一、二类土 深度在2m内 16.回填土 夯实机夯实 槽、坑 17.挖土机装土自卸汽车运土 运距1km内 实际运距(km):5 | 座 | 1 |  | 10804.51 | 10804.51
| A4-58 换 | 混凝土垫层 合并制作子目 普通商品混凝土 碎石粒径40石 C10 |  | 10m3 | 0.065 |  | 4303.52 | 279.73
| A4-37 换 | 贮水(油)池 池底 合并制作子目 普通商品混凝土 碎石粒径20石 C25 |  | 10m3 | 0.132 |  | 4289.41 | 566.2
| A4-38 换 | 贮水(油)池 池壁 合并制作子目 普通商品混凝土 碎石粒径20石 C25 |  | 10m3 | 0.419 |  | 5161.99 | 2162.87
| A4-39 换 | 贮水(油)池 池盖 合并制作子目 普通商品混凝土 碎石粒径20石 C25 |  | 10m3 | 0.016 |  | 4837.94 | 77.41
| A4-144 换 | 地沟盖板 |  | 10m3 | 0.027 |  | 2261.86 | 61.07
综合单价计算表
工程名称：汕头市博士和博士后创新创业孵化基地修缮改造项目（安装工程）-室外排水及化粪池 | [5 empty] | 第 9 页 共 11 页
序号 | 编码 | 名称 | 项目特征 | 单位 | 工程量 |  | 综合单价 （元） | 综合合价 （元）
| A4-10 换 | 圈、过、拱、弧形梁 合并制作子目 普通商品混凝土 碎石粒径20石 C25 |  | 10m3 | 0.067 |  | 5659.77 | 379.2
| A7-193 换 | 防水砂浆 普通 立面 合并制作子目 水泥防水砂浆 1:2 |  | 100m2 | 0.124 |  | 2576.27 | 319.46
| A4-175 | 现浇构件圆钢 φ10内 |  | t | 0.95 |  | 5098.9 | 4843.96
| 补子目001 | 通气管 |  | m | 4 |  | 78 | 312
| 补子目002 | 管罩 |  | 套 | 1 |  | 20 | 20
| 补子目003 | 通气管三通 90° |  | 个 | 2 |  | 15 | 30
| 补子目004 | 管道支架 |  | 付 | 2 |  | 10 | 20
| 补子目005 | 铸铁井盖、座 |  | 座 | 2 |  | 317 | 634
| A1-22 | 挖土机挖基槽、基坑土方 一、二类土 |  | 1000m3 | 0.0474 |  | 4254.23 | 201.65
| A1-9 | 人工挖沟槽、基坑 一、二类土 深度在2m内 |  | 100m3 | 0.03026 |  | 3306.97 | 100.07
| A1-147 | 回填土 夯实机夯实 槽、坑 |  | 100m3 | 0.3879 |  | 1556.3 | 603.69
| A1-35 换 | 挖土机装土自卸汽车运土 运距1km内 实际运距(km):5 |  | 1000m3 | 0.01164 |  | 16597.73 | 193.2
综合单价计算表
工程名称：汕头市博士和博士后创新创业孵化基地修缮改造项目（安装工程）-室外排水及化粪池 | [5 empty] | 第 10 页 共 11 页
序号 | 编码 | 名称 | 项目特征 | 单位 | 工程量 |  | 综合单价 （元） | 综合合价 （元）
10 | 040601012001 | 隔油池 GG-1SF | 1.混凝土垫层 合并制作子目 普通商品混凝土 碎石粒径40石 C10 2.贮水(油)池 池底 合并制作子目 普通商品混凝土 碎石粒径20石 C25 3.贮水(油)池 池壁 合并制作子目 普通商品混凝土 碎石粒径20石 C25 4.现浇构件圆钢 φ10内 5.通气管 6.管罩 7.通气管三通 90° 8.钢盖板 9.挖土机挖基槽、基坑土方 一、二类土 10.人工挖沟槽、基坑 一、二类土 深度在2m内 11.回填土 夯实机夯实 槽、坑 12.挖土机装土自卸汽车运土 运距1km内实际运距(km):5 | 座 | 1 |  | 4252.59 | 4252.59
| A4-58 换 | 混凝土垫层 合并制作子目 普通商品混凝土 碎石粒径40石 C10 |  | 10m3 | 0.03 |  | 4303.52 | 129.11
| A4-37 换 | 贮水(油)池 池底 合并制作子目 普通商品混凝土 碎石粒径20石 C25 |  | 10m3 | 0.06324 |  | 4289.41 | 271.26
| A4-38 换 | 贮水(油)池 池壁 合并制作子目 普通商品混凝土 碎石粒径20石 C25 |  | 10m3 | 0.1982 |  | 5161.99 | 1023.11
| A4-175 | 现浇构件圆钢 φ10内 |  | t | 0.451 |  | 5098.9 | 2299.6
| 补子目001 | 通气管 |  | m | 2 |  | 78 | 156
| 补子目002 | 管罩 |  | 套 | 1 |  | 20 | 20
| 补子目003 | 通气管三通 90° |  | 个 | 2 |  | 15 | 30
| 补子目006 | 钢盖板 |  | kg | 75 |  | 2.62 | 196.5
| A1-22 | 挖土机挖基槽、基坑土方 一、二类土 |  | 1000m3 | 0.00532 |  | 4254.23 | 22.63
| A1-9 | 人工挖沟槽、基坑 一、二类土 深度在2m内 |  | 100m3 | 0.0034 |  | 3306.97 | 11.24
综合单价计算表
工程名称：汕头市博士和博士后创新创业孵化基地修缮改造项目（安装工程）-室外排水及化粪池 | [5 empty] | 第 11 页 共 11 页
序号 | 编码 | 名称 | 项目特征 | 单位 | 工程量 |  | 综合单价 （元） | 综合合价 （元）
| A1-147 | 回填土 夯实机夯实 槽、坑 |  | 100m3 | 0.00791 |  | 1556.3 | 12.31
| A1-35 换 | 挖土机装土自卸汽车运土 运距1km内实际运距(km):5 |  | 1000m3 | 0.00487 |  | 16598.45 | 80.83
11 | 010101003001 | 挖土方 | 1.人工挖沟槽、基坑 一、二类土 深度在2m内 2.挖土机挖基槽、基坑土方 一、二类土 | m3 | 418.61 |  | 5.98 | 2503.29
| A1-9 | 人工挖沟槽、基坑 一、二类土 深度在2m内 |  | 100m3 | 0.25117 |  | 3306.97 | 830.61
| A1-22 | 挖土机挖基槽、基坑土方 一、二类土 |  | 1000m3 | 0.39349 |  | 4254.23 | 1674
12 | 010103001001 | 填土方 | 1.回填土 夯实机夯实 槽、坑 | m3 | 369.93 |  | 15.56 | 5756.11
| A1-147 | 回填土 夯实机夯实 槽、坑 |  | 100m3 | 3.6993 |  | 1556.3 | 5757.22
13 | 040103001001 | 填中砂 | 1.填中砂 | m3 | 28.58 |  | 201.58 | 5761.16
| 借D1-1-189 | 填中砂 |  | 10m3 | 2.858 |  | 2015.75 | 5761.01
14 | 010103002001 | 废土弃运 | 1.挖土机装土自卸汽车运土 运距1km内 实际运距(km):5 | m3 | 48.68 |  | 16.6 | 808.09
| A1-35 换 | 挖土机装土自卸汽车运土 运距1km内 实际运距(km):5 |  | 1000m3 | 0.04868 |  | 16597.73 | 807.98
|  | 合 计 | [5 empty] | 132920.93

## 表-11 总价措施项目清单与计价表
总价措施项目清单与计价表
工程名称：汕头市博士和博士后创新创业孵化基地修缮改造项目（安装工程）-室外排水及化粪池 | [5 empty] | 标段： |  | 第 1 页 共 2 页
序号 | 项目编码 | 项目名称 | 计算基础 | 费率 (%) | 金额 (元) |  | 调整 费率(%) |  | 调整后 金额(元) | 备注
1 | 011707001001 | 文明施工与环境保护、临时设施、安全施工 | 分部分项合计 | 3.8796 | 5156.8 |  |  |  |  | 以分部分项工程费为计算基础，费率3.8796%
2 | SGYCWRFZF001 | 施工扬尘污染防治费 | 分部分项合计*0.038796 | 17.5 | 902.44 |  |  |  |  | 根据粤建标函【2018】106号文规定：以系数计算的安全文明施工措施费为计算基础，费率17.5%
3 | YGSMGLF00001 | 用工实名管理费 | 分部分项合计*0.038796 | 6 | 309.41 |  |  |  |  | 根据粤建标函【2018】106号文规定：以系数计算的安全文明施工措施费为计算基础，费率6%
4 | WMGDZJF00001 | 文明工地增加费 | 分部分项合计 | 0 | [5 empty] | 以分部分项工程费为计算基础，市级文明工地为0.4%；省级文明工地为0.7%
5 | 011707002001 | 夜间施工增加费 |  | 20 | [5 empty] | 以夜间施工项目人工费的20%计算
6 | GGCSF0000001 | 赶工措施 | 分部分项合计 | 0 | [5 empty] | 赶工措施费=（1-δ）*分部分项工程费*0.1 （0.8≤δ＜1 式中：δ=合同工期/定额工期）
编制人（造价人员）： | [5 empty] | 复核人（造价工程师）：
注：1.“计算基础”中安全文明施工费可为“定额基价”、“定额人工费”或“定额人工费+定额机械费”，其他项目可为“定额人工费”或“定额人工费+定额机械费”。 2.按施工方案计算的措施费，若无“计算基础”和“费率”的数值，也可只填“金额”数值，但应在备注栏说明施工方案出处或计算方法。
表-11
总价措施项目清单与计价表
工程名称：汕头市博士和博士后创新创业孵化基地修缮改造项目（安装工程）-室外排水及化粪池 | [5 empty] | 标段： |  | 第 2 页 共 2 页
序号 | 项目编码 | 项目名称 | 计算基础 | 费率 (%) | 金额 (元) |  | 调整 费率(%) |  | 调整后 金额(元) | 备注
7 | NJCCQZJCC001 | 泥浆池(槽)砌筑及拆除 | [7 empty] | 钻(冲)孔桩、旋挖成孔灌注桩、微型桩，费用标准为:26.26元/m3； 地下连续墙费用标准为:42.11元/m3
8 | LSSGCSF00001 | 绿色施工措施费 | 分部分项合计 | 0 | [5 empty] | 依据“穗建造价【2015】69号文”、“佛建价【2018】3号文”与“中山市住房和城乡建设局关于绿色施工措施费计价办法的通知”，建筑、装饰工程，绿色施工措施费可按分部分项工程费的0.6%计
合 计 |  |  |  |  | 6368.65
编制人（造价人员）： | [5 empty] | 复核人（造价工程师）：
注：1.“计算基础”中安全文明施工费可为“定额基价”、“定额人工费”或“定额人工费+定额机械费”，其他项目可为“定额人工费”或“定额人工费+定额机械费”。 2.按施工方案计算的措施费，若无“计算基础”和“费率”的数值，也可只填“金额”数值，但应在备注栏说明施工方案出处或计算方法。
表-11

## 表-12 其他项目清单与计价汇总表
其他项目清单与计价汇总表
工程名称：汕头市博士和博士后创新创业孵化基地修缮改造项目（安装工程）-室外排水及化粪池 |  |  | 标段： |  | 第 1 页 共 1 页
序号 | 项目名称 | 金额（元） |  | 结算金额（元） |  | 备注
1 | 材料检验试验费 | 398.76
2 | 工程优质费
3 | 暂列金额 |  |  |  |  | 明细详见表-12-1
4 | 暂估价
4.1 | 材料暂估价 | — |  |  |  | 明细详见表-12-2
4.2 | 专业工程暂估价 |  |  |  |  | 明细详见表-12-3
5 | 计日工 |  |  |  |  | 明细详见表-12-4
6 | 总承包服务费 |  |  |  |  | 明细详见表-12-5
7 | 材料保管费
8 | 预算包干费 | 2658.42
9 | 现场签证费用
10 | 索赔费用
| 合 计 | 3057.18 |  |  |  | —
注：材料（工程设备）暂估单价进入清单项目综合单价，此处不汇总。
表—12

## 表-13 规费、税金项目清单与计价表
规费、税金项目清单与计价表
工程名称：汕头市博士和博士后创新创业孵化基地修缮改造项目（安装工程）-室外排水及化粪池 |  |  | 标段： |  |  | 第 1 页 共 1 页
序号 | 项目名称 | 计算基础 |  | 取费基数 | 计算费率 (%) |  | 金额(元)
1 | 规费 | 规费合计 |  | 490.38 |  |  | 490.38
1.1 | 工程排污费及施工噪音排污费 | 分部分项工程费+措施合计+其他项目 |  | 148600.45 | 0.25 |  | 371.5
1.2 | 危险作业意外伤害保险费 | 分部分项工程费+措施合计+其他项目 |  | 148600.45 | 0.08 |  | 118.88
2 | 增值税 | 分部分项工程费+措施合计+其他项目+规费 |  | 149090.83 | 10 |  | 14909.08
合 计 | [6 empty] | 15399.46
编制人（造价人员）： |  |  | 复核人（造价工程师）：
表—13

## 5.1-1单位工程人材机汇总表
单位工程人材机汇总表
工程名称：汕头市博士和博士后创新创业孵化基地修缮改造项目（安装工程）-室外排水及化粪池 | [6 empty] | 第 1 页 共 2 页
序号 | 编码 | 名称及规格 | 单位 | 数量 | 单价 （元） | 合价 （元） |  | 品牌 | 厂家
1 | 3301001@6 | 球墨铸铁井环盖、井座φ700 | 套 | 17 | 429.09 | 7294.53
2 | 0001001 | 综合工日 | 工日 | 343.1467 | 98 | 33628.38
3 | 0103031@6 | 镀锌低碳钢丝φ0.7～1.2 | kg | 23.4613 | 4.72 | 110.74
4 | 0103091 | 镀锌低碳钢丝φ4.0 | kg | 93.2431 | 4.72 | 440.11
5 | 0109031@7 | 圆钢Ф10以内 | t | 2.6326 | 3786.41 | 9968.1
6 | 0327011 | 水砂纸 | 张 | 52.2851 | 1.01 | 52.81
7 | 0351021 | 圆钉50～75 | kg | 1.6022 | 3.78 | 6.06
8 | 0357031 | 镀锌低碳钢丝φ2.5～4.0 | kg | 2.5274 | 4.72 | 11.93
9 | 0401013 | 复合普通硅酸盐水泥P.C 32.5 | t | 0.0608 | 410 | 24.93
10 | 0401013@10 | 复合普通硅酸盐水泥P.C 32.5 | t | 0.0049 | 410 | 2.01
11 | 0401013@2 | 复合普通硅酸盐水泥P.C 32.5 | t | 0.1374 | 410 | 56.33
12 | 0401013@6 | 复合普通硅酸盐水泥P.C 32.5 | t | 7.4114 | 410 | 3038.67
13 | 0403021 | 中砂 | m3 | 52.0873 | 143.69 | 7484.42
14 | 0403021@4 | 中砂 | m3 | 7.6093 | 143.69 | 1093.38
15 | 0405041@4 | 碎石10 | m3 | 0.0111 | 110.49 | 1.23
16 | 0413001 | 蒸压灰砂砖240×115×53 | 千块 | 21.7951 | 351.07 | 7651.61
17 | 0501041@2 | 松杂原木φ100～280 | m3 | 0.0025 | 1000.56 | 2.5
18 | 0503051 | 松杂板枋材 | m3 | 0.116 | 1490.04 | 172.84
19 | 0505121 | 防水胶合板模板用 18 | m2 | 12.2359 | 48 | 587.32
20 | 1111111 | 煤焦油沥青漆L01-17 | kg | 26.0022 | 5.81 | 151.07
21 | 1159081 | 防水粉 | kg | 6.8715 | 3.29 | 22.61
22 | 1159081@3 | 防水粉 | kg | 191.5378 | 3.29 | 630.16
23 | 1205101 | 黄油 | kg | 5.4802 | 6.26 | 34.31
24 | 1233021 | 隔离剂 | kg | 16.416 | 5.84 | 95.87
25 | 1401051 | 焊接钢管DN40 | m | 0.1115 | 11.69 | 1.3
26 | 1437071 | 橡胶管（综合） | m | 5.5751 | 1.66 | 9.25
27 | 3001001 | 钢支撑 | kg | 118.0873 | 3.96 | 467.63
28 | 3003011 | 铸铁爬梯 | kg | 345.1723 | 4.33 | 1494.6
29 | 3115001 | 水 | m3 | 90.7272 | 3.05 | 276.72
30 | 3115001@6 | 水 | m3 | 2.1157 | 3.05 | 6.45
单位工程人材机汇总表
工程名称：汕头市博士和博士后创新创业孵化基地修缮改造项目（安装工程）-室外排水及化粪池 | [6 empty] | 第 2 页 共 2 页
序号 | 编码 | 名称及规格 | 单位 | 数量 | 单价 （元） | 合价 （元） |  | 品牌 | 厂家
31 | 9946131 | 其他材料费 | 元 | 516.4449 | 1 | 516.44
32 | BCCLF0 | 通气管材料费 | 元 | 14 | 78 | 1092
33 | BCCLF1 | 管罩材料费 | 元 | 4 | 20 | 80
34 | BCCLF2 | 通气管三通 90°材料费 | 元 | 8 | 15 | 120
35 | BCCLF3 | 管道支架材料费 | 元 | 6 | 10 | 60
36 | BCCLF4 | 铸铁井盖、座材料费 | 元 | 6 | 317 | 1902
37 | BCCLF5 | 钢盖板材料费 | 元 | 75 | 2.62 | 196.5
38 | 8021901 | 普通商品混凝土 碎石粒径20石C10 | m3 | 4.1409 | 306.99 | 1271.21
39 | 8021912@7 | 普通商品混凝土 碎石粒径40石C10 | m3 | 1.7763 | 296.31 | 526.34
40 | 0205001@1 | 橡胶圈 DN200 | 个 | 50.676 | 5.57 | 282.27
41 | 0205001@2 | 橡胶圈 DN300 | 个 | 10.024 | 10.19 | 102.14
42 | 0205001@3 | 橡胶圈 DN400 | 个 | 14.2614 | 19.42 | 276.96
43 | 0205001@4 | 橡胶圈 DN150 | 个 | 1.6027 | 4.21 | 6.75
44 | 1431271@1 | HDPE双壁波纹管 D150 | m | 7.8578 | 38.11 | 299.46
45 | 1431271@2 | HDPE双壁波纹管 D300 | m | 49.1466 | 106.18 | 5218.39
46 | 1431271@3 | HDPE双壁波纹管 D400 | m | 69.9223 | 170.97 | 11954.62
47 | 1431271@4 | HDPE双壁波纹管 D200 | m | 248.46 | 60.24 | 14967.23
48 | 3301001 | 球墨铸铁井环盖、井座600*600 | 套 | 10 | 450.76 | 4507.6
49 | 9946001 | 折旧费 | 元 | 848.7281 | 1 | 848.73
50 | 9946011 | 大修理费 | 元 | 177.8466 | 1 | 177.85
51 | 9946021 | 经常修理费 | 元 | 542.9435 | 1 | 542.94
52 | 9946031 | 安拆费及场外运输费 | 元 | 127.5635 | 1 | 127.56
53 | 9946041 | 汽油(机械用)国Ⅲ93# | kg | 0.028 | 7.8 | 0.22
54 | 9946051 | 柴油(机械用)0# | kg | 233.1253 | 6.86 | 1599.24
55 | 9946071 | 电(机械用) | kw·h | 650.5575 | 0.74 | 481.41
56 | 9946111 | 其他费用 | 元 | 148.7133 | 1 | 148.71
57 | 9946606 | 机上人工 | 工日 | 13.3211 | 98 | 1305.47
58 | JXFTZ | 机械费调整 | 元 | -0.0015 | 1
59 | 8021904@7 | 普通商品混凝土 碎石粒径20石C25 | m3 | 17.9925 | 361.17 | 6498.35
|  | 合计 |  |  |  | 129928.26