## 表-04 单位工程招标控制价汇总表
单位工程造价汇总表
工程名称：汕头市博士和博士后创新创业孵化基地修缮改造项目（安装工程）-消防泵房 |  |  | 标段： |  | 第 1 页 共 1 页
序号 | 汇总内容 | 费率(%) |  | 金额:(元) |  | 其中：暂估价(元)
1 | 分部分项工程费 |  |  | 92328.02
1.1 | 泵房设备 |  |  | 73584.24
1.2 | 泵房设备配电 |  |  | 14754.98
1.3 | 泵房照明配电 |  |  | 2276.18
1.4 | 泵房防雷接地 |  |  | 1712.62
2 | 措施合计 |  |  | 6588.14
2.1 | 安全防护、文明施工措施项目费 |  |  | 5930.64
2.4 | 其他措施费 |  |  | 657.5
3 | 其他项目 |  |  | 2031.22 |  | －
3.1 | 暂列金额
3.2 | 暂估价
3.3 | 计日工
3.4 | 总承包服务费
3.5 | 材料检验试验费 | 0.2 |  | 184.66
3.6 | 预算包干费 | 2 |  | 1846.56
3.7 | 工程优质费
3.8 | 独立费
3.9 | 现场签证费用
3.10 | 其他费用
4 | 规费 |  |  | 333.13 |  | －
5 | 增值税 | 10 |  | 10128.05 |  | －
6 | 总造价 |  |  | 111408.56
投标报价合计=1+2+3+4+5 |  |  |  | 111,408.56 |  | 0.00
注：本表适用于单位工程招标控制价或投标报价的汇总，如无单位工程划分，单项工程也使用本表汇总
表—04

## 表-08 分部分项工程和单价措施项目清单与计价表(含分部小计)
分部分项工程和单价措施项目清单与计价表
工程名称：汕头市博士和博士后创新创业孵化基地修缮改造项目（安装工程）-消防泵房 |  |  |  |  | 标段： |  |  | 第 1 页 共 10 页
序号 | 项目编码 | 项目名称 | 项目特征描述 | 计量单位 |  | 工程量 | 金额（元）
[7 empty] | 综合单价 |  | 综合合价 | 其中：暂估价
泵房设备
1 | 030109001001 | 消火栓水泵 XBD5/10-G Q=36m3/h H=50m N=15Kw(一备一用) | 1.多级离心泵安装 设备重量(1t以内) 2.小型交流异步电机检查接线 交流异步电机检查接线(30kW以下) 3.设备支架制作安装 每组重量(1~3t以内) 4.暗室增加费(机械设备安装) 5.暗室增加费(电气设备安装工程) 6.暗室增加费(静置设备与工艺金属结构制作安装工程) | 台 |  | 2 | 13125.96 |  | 26251.92
2 | 031006002001 | 消防稳压泵组 WBQS6-36 | 1.多级离心泵安装 设备重量(0.3t以内) 2.小型交流异步电机检查接线 交流异步电机检查接线(3kW以下) 3.隔膜式气压水罐安装(气压罐) 罐体直径(1000mm以内) 4.暗室增加费(机械设备安装) 5.暗室增加费(电气设备安装工程) 6.暗室增加费(消防安装工程) | 组 |  | 1 | 12595.92 |  | 12595.92
3 | 030109001002 | 潜水泵 65BWQ42-9-2.2 Q=42m3/h H=9m N=2.2Kw(一备一用) | 1.多级离心泵安装 设备重量(0.3t以内) 2.小型交流异步电机检查接线 交流异步电机检查接线(3kW以下) 3.设备支架制作安装 每组重量(0.2~0.5t以内) 4.暗室增加费(机械设备安装) 5.暗室增加费(电气设备安装工程) 6.暗室增加费(静置设备与工艺金属结构制作安装工程) | 台 |  | 2 | 3832.54 |  | 7665.08
4 | 030901002001 | 热浸镀锌钢管 DN65 | 1.钢管(沟槽式卡箍连接)管道安装 公称直径(65mm以内) 2.管道消毒、冲洗 公称直径(100mm以内) 3.暗室增加费(给排水、采暖、燃气工程) | m |  | 8.26 | 54.63 |  | 451.24
本页小计 | [8 empty] | 46964.16
注：为计取规费等的使用，可在表中增设其中：“定额人工费”。
表—08
分部分项工程和单价措施项目清单与计价表
工程名称：汕头市博士和博士后创新创业孵化基地修缮改造项目（安装工程）-消防泵房 |  |  |  |  | 标段： |  |  | 第 2 页 共 10 页
序号 | 项目编码 | 项目名称 | 项目特征描述 | 计量单位 |  | 工程量 | 金额（元）
[7 empty] | 综合单价 |  | 综合合价 | 其中：暂估价
5 | 030901002002 | 卡箍 DN65 | 1.卡箍安装 公称直径(65mm以内) 2.暗室增加费(给排水、采暖、燃气工程) | 个 |  | 9 | 19.1 |  | 171.9
6 | 030901002003 | 卡箍管件 DN65 | 1.卡箍管件 DN65 | 个 |  | 3 | 19.06 |  | 57.18
7 | 030901002004 | 热浸镀锌钢管 DN80 | 1.钢管(沟槽式卡箍连接)管道安装 公称直径(80mm以内) 2.管道消毒、冲洗 公称直径(100mm以内) 3.暗室增加费(给排水、采暖、燃气工程) | m |  | 6.09 | 63.85 |  | 388.85
8 | 030901002005 | 卡箍 DN80 | 1.卡箍安装 公称直径(80mm以内) 2.暗室增加费(给排水、采暖、燃气工程) | 个 |  | 6 | 24.11 |  | 144.66
9 | 030901002006 | 卡箍管件 DN80 | 1.卡箍管件 DN80 | 个 |  | 3 | 26.03 |  | 78.09
10 | 030901002007 | 热浸镀锌钢管 DN100 | 1.钢管(沟槽式卡箍连接)管道安装 公称直径(100mm以内) 2.管道消毒、冲洗 公称直径(100mm以内) 3.暗室增加费(给排水、采暖、燃气工程) | m |  | 14.44 | 86.26 |  | 1245.59
11 | 030901002008 | 卡箍 DN100 | 1.卡箍安装 公称直径(100mm以内) 2.暗室增加费(给排水、采暖、燃气工程) | 个 |  | 11 | 31.4 |  | 345.4
12 | 030901002009 | 卡箍管件 DN100 | 1.卡箍管件 DN100 | 个 |  | 4 | 38.74 |  | 154.96
13 | 030901002010 | 热浸镀锌钢管 DN125 | 1.钢管(沟槽式卡箍连接)管道安装 公称直径(125mm以内) 2.管道消毒、冲洗 公称直径(200mm以内) 3.暗室增加费(给排水、采暖、燃气工程) | m |  | 4.4 | 116.43 |  | 512.29
14 | 030901002011 | 卡箍 DN125 | 1.卡箍安装 公称直径(125mm以内) 2.暗室增加费(给排水、采暖、燃气工程) | 个 |  | 3 | 41.55 |  | 124.65
15 | 030901002012 | 卡箍管件 DN125 | 1.卡箍管件 DN125 | 个 |  | 3 | 94.33 |  | 282.99
本页小计 | [8 empty] | 3506.56
注：为计取规费等的使用，可在表中增设其中：“定额人工费”。
表—08
分部分项工程和单价措施项目清单与计价表
工程名称：汕头市博士和博士后创新创业孵化基地修缮改造项目（安装工程）-消防泵房 |  |  |  |  | 标段： |  |  | 第 3 页 共 10 页
序号 | 项目编码 | 项目名称 | 项目特征描述 | 计量单位 |  | 工程量 | 金额（元）
[7 empty] | 综合单价 |  | 综合合价 | 其中：暂估价
16 | 031001001001 | 溢流管 DN150 | 1.室内塑料给水管(粘接) 公称直径(150mm以内) 2.管道消毒、冲洗 公称直径(200mm以内) 3.暗室增加费(给排水、采暖、燃气工程) | m |  | 1.35 | 135.04 |  | 182.3
17 | 031001001002 | 放空管 DN80 | 1.钢管(沟槽式卡箍连接)管道安装 公称直径(80mm以内) 2.管道消毒、冲洗 公称直径(100mm以内) 3.暗室增加费(给排水、采暖、燃气工程) | m |  | 0.95 | 63.84 |  | 60.65
18 | 031001002001 | 通气管 DN100 | 1.室内钢管(焊接) 公称直径(100mm以内) 2.管道消毒、冲洗 公称直径(100mm以内) 3.暗室增加费(给排水、采暖、燃气工程) | 处 |  | 4 | 99.49 |  | 397.96
19 | 030817006001 | 水位液位计 DN20 | 1.水位计安装 管式(Φ20mm以下) 2.暗室增加费(工业管道工程) | 支 |  | 1 | 43.19 |  | 43.19
20 | 031002003001 | A型柔性防水套管 DN65 | 1.柔性防水套管制作 公称直径(80mm以内) 2.柔性防水套管安装 公称直径(150mm以内) 3.暗室增加费(工业管道工程) | 个 |  | 2 | 497.43 |  | 994.86
21 | 031002003002 | A型柔性防水套管 DN125 | 1.柔性防水套管制作 公称直径(125mm以内) 2.柔性防水套管安装 公称直径(150mm以内) 3.暗室增加费(工业管道工程) | 个 |  | 2 | 676.83 |  | 1353.66
22 | 031002003003 | A型刚性防水套管 DN50内 | 1.刚性防水套管制作 公称直径(50mm以内) 2.刚性防水套管安装 公称直径(50mm以内) 3.暗室增加费(工业管道工程) | 个 |  | 2 | 248.1 |  | 496.2
23 | 031002003004 | A型刚性防水套管 DN65 | 1.刚性防水套管制作 公称直径(80mm以内) 2.刚性防水套管安装 公称直径(150mm以内) 3.暗室增加费(工业管道工程) | 个 |  | 1 | 299.65 |  | 299.65
本页小计 | [8 empty] | 3828.47
注：为计取规费等的使用，可在表中增设其中：“定额人工费”。
表—08
分部分项工程和单价措施项目清单与计价表
工程名称：汕头市博士和博士后创新创业孵化基地修缮改造项目（安装工程）-消防泵房 |  |  |  |  | 标段： |  |  | 第 4 页 共 10 页
序号 | 项目编码 | 项目名称 | 项目特征描述 | 计量单位 |  | 工程量 | 金额（元）
[7 empty] | 综合单价 |  | 综合合价 | 其中：暂估价
24 | 031002003005 | A型刚性防水套管 DN80 | 1.刚性防水套管制作 公称直径(80mm以内) 2.刚性防水套管安装 公称直径(150mm以内) 3.暗室增加费(工业管道工程) | 个 |  | 2 | 299.65 |  | 599.3
25 | 031002003006 | A型刚性防水套管 DN100 | 1.刚性防水套管制作 公称直径(100mm以内) 2.刚性防水套管安装 公称直径(150mm以内) 3.暗室增加费(工业管道工程) | 个 |  | 3 | 351.87 |  | 1055.61
26 | 031002003007 | A型刚性防水套管 DN150 | 1.刚性防水套管制作 公称直径(150mm以内) 2.刚性防水套管安装 公称直径(150mm以内) 3.暗室增加费(工业管道工程) | 个 |  | 1 | 425.47 |  | 425.47
27 | 031003010001 | 可曲挠橡胶接头 DN100 | 1.可曲挠橡胶接头安装 公称直径(100mm以内) 2.暗室增加费(给排水、采暖、燃气工程) | 个 |  | 2 | 399.61 |  | 799.22
28 | 031003010002 | 可曲挠橡胶接头 DN125 | 1.可曲挠橡胶接头安装 公称直径(125mm以内) 2.暗室增加费(给排水、采暖、燃气工程) | 个 |  | 2 | 506.09 |  | 1012.18
29 | 031003012001 | 倒流防止器 DN65 | 1.焊接法兰阀安装 公称直径(65mm以内) 2.暗室增加费(给排水、采暖、燃气工程) | 个 |  | 2 | 422.69 |  | 845.38
30 | 031003012002 | 倒流防止器 DN125 | 1.焊接法兰阀安装 公称直径(125mm以内) 2.暗室增加费(给排水、采暖、燃气工程) | 个 |  | 2 | 785.8 |  | 1571.6
31 | 031003003001 | 闸阀 DN65 | 1.焊接法兰阀安装 公称直径(65mm以内) 2.暗室增加费(给排水、采暖、燃气工程) | 个 |  | 1 | 358.51 |  | 358.51
32 | 031003003002 | 闸阀 DN80 | 1.焊接法兰阀安装 公称直径(80mm以内) 2.暗室增加费(给排水、采暖、燃气工程) | 个 |  | 1 | 464.1 |  | 464.1
本页小计 | [8 empty] | 7131.37
注：为计取规费等的使用，可在表中增设其中：“定额人工费”。
表—08
分部分项工程和单价措施项目清单与计价表
工程名称：汕头市博士和博士后创新创业孵化基地修缮改造项目（安装工程）-消防泵房 |  |  |  |  | 标段： |  |  | 第 5 页 共 10 页
序号 | 项目编码 | 项目名称 | 项目特征描述 | 计量单位 |  | 工程量 | 金额（元）
[7 empty] | 综合单价 |  | 综合合价 | 其中：暂估价
33 | 031003003003 | 闸阀 DN100 | 1.焊接法兰阀安装 公称直径(100mm以内) 2.暗室增加费(给排水、采暖、燃气工程) | 个 |  | 3 | 579.49 |  | 1738.47
34 | 031003003004 | 闸阀 DN125 | 1.焊接法兰阀安装 公称直径(125mm以内) 2.暗室增加费(给排水、采暖、燃气工程) | 个 |  | 2 | 736 |  | 1472
35 | 031003003005 | 缓闭式止回阀 DN100 | 1.焊接法兰阀安装 公称直径(100mm以内) 2.暗室增加费(给排水、采暖、燃气工程) | 个 |  | 2 | 558.42 |  | 1116.84
36 | 031003003006 | 试泵阀 DN100 | 1.焊接法兰阀安装 公称直径(100mm以内) 2.暗室增加费(给排水、采暖、燃气工程) | 个 |  | 2 | 398.05 |  | 796.1
37 | 031003003007 | 泄压阀 DN100 | 1.焊接法兰阀安装 公称直径(100mm以内) 2.暗室增加费(给排水、采暖、燃气工程) | 个 |  | 2 | 668.51 |  | 1337.02
38 | 031003003008 | 吸水喇叭 DN65 | 1.焊接法兰阀安装 公称直径(65mm以内) 2.暗室增加费(给排水、采暖、燃气工程) | 个 |  | 2 | 207.82 |  | 415.64
39 | 031003003009 | 吸水喇叭 DN125 | 1.焊接法兰阀安装 公称直径(125mm以内) 2.暗室增加费(给排水、采暖、燃气工程) | 个 |  | 2 | 451.27 |  | 902.54
40 | 031003003010 | 电动阀 DN100 | 1.焊接法兰阀安装 公称直径(100mm以内) 2.电磁开关接线 3.暗室增加费(给排水、采暖、燃气工程) 4.暗室增加费(电气设备安装工程) | 个 |  | 1 | 1312.73 |  | 1312.73
41 | 030601004001 | 智能电磁流量计 | 1.电磁流量计 2.电磁开关接线 3.暗室增加费(自动化控制仪表安装工程) 4.暗室增加费(电气设备安装工程) | 个 |  | 1 | 1260.02 |  | 1260.02
本页小计 | [8 empty] | 10351.36
注：为计取规费等的使用，可在表中增设其中：“定额人工费”。
表—08
分部分项工程和单价措施项目清单与计价表
工程名称：汕头市博士和博士后创新创业孵化基地修缮改造项目（安装工程）-消防泵房 |  |  |  |  | 标段： |  |  | 第 6 页 共 10 页
序号 | 项目编码 | 项目名称 | 项目特征描述 | 计量单位 |  | 工程量 | 金额（元）
[7 empty] | 综合单价 |  | 综合合价 | 其中：暂估价
42 | 030601002001 | 压力表 | 1.压力表、真空表 就地 2.螺纹阀安装 公称直径(15mm以内) 3.暗室增加费(自动化控制仪表安装工程) 4.暗室增加费(给排水、采暖、燃气工程) | 个 |  | 5 | 135.87 |  | 679.35
43 | 030901006001 | 水流指示器 DN65 | 1.水流指示器安装 螺纹连接 公称直径(65mm以内) 2.流水开关接线 3.暗室增加费(消防安装工程) 4.暗室增加费(电气设备安装工程) | 个 |  | 1 | 342.09 |  | 342.09
44 | 031002001001 | 管道支架制作安装、除锈、刷油 | 1.管道支架制作（一般管架） 2.管道支架安装（一般管架） 3.手工除锈 一般钢结构 轻锈 4.一般钢结构 红丹防锈漆 第一遍 5.一般钢结构 红丹防锈漆 第二遍 6.一般钢结构 调和漆 第一遍 7.一般钢结构 调和漆 第二遍 8.暗室增加费(给排水、采暖、燃气工程) 9.暗室增加费(刷油、防腐蚀、绝缘工程) | kg |  | 27.03 | 21.38 |  | 577.9
45 | 031201001001 | 管道刷油 红丹防锈漆、调和漆 | 1.管道刷油 红丹防锈漆 第一遍 2.管道刷油 红丹防锈漆 第二遍 3.管道刷油 调和漆 第一遍 4.管道刷油 调和漆 第二遍 5.暗室增加费(刷油、防腐蚀、绝缘工程) | m2 |  | 10.7 | 18.97 |  | 202.98
|  | 泵房设备合计 | [6 empty] | 73584.24
泵房设备配电
46 | 030404017001 | 消防泵房控制配电箱 APE-XB | 1.成套配电箱安装 悬挂嵌入式(半周长1.5m以内) 2.暗室增加费(电气设备安装工程) | 台 |  | 1 | 3602.29 |  | 3602.29
47 | 030404017002 | 消防泵控制箱 XBKX | 1.成套配电箱安装 悬挂嵌入式(半周长1.5m以内) 2.暗室增加费(电气设备安装工程) | 台 |  | 1 | 7035.02 |  | 7035.02
本页小计 | [8 empty] | 12439.63
注：为计取规费等的使用，可在表中增设其中：“定额人工费”。
表—08
分部分项工程和单价措施项目清单与计价表
工程名称：汕头市博士和博士后创新创业孵化基地修缮改造项目（安装工程）-消防泵房 |  |  |  |  | 标段： |  |  | 第 7 页 共 10 页
序号 | 项目编码 | 项目名称 | 项目特征描述 | 计量单位 |  | 工程量 | 金额（元）
[7 empty] | 综合单价 |  | 综合合价 | 其中：暂估价
48 | 030404017003 | 稳压泵控制箱 WBKX | 1.成套配电箱安装 悬挂嵌入式(半周长1m以内) 2.暗室增加费(电气设备安装工程) | 台 |  | 1 | 1117.71 |  | 1117.71
49 | 030404017004 | 潜水泵控制箱 SJKKX | 1.成套配电箱安装 悬挂嵌入式(半周长0.5m以内) 2.暗室增加费(电气设备安装工程) | 台 |  | 1 | 1081.71 |  | 1081.71
50 | 030411002001 | 防火密闭式线槽 SR(80*60) | 1.金属线槽安装 宽+高(300mm以内) 2.暗室增加费(电气设备安装工程) | m |  | 4.52 | 62.28 |  | 281.51
51 | 030413001001 | 线槽吊支架制作安装、除锈、刷油 | 1.一般铁构件 制作 2.一般铁构件 安装 3.手工除锈 一般钢结构 轻锈 4.一般钢结构 红丹防锈漆 第一遍 5.一般钢结构 红丹防锈漆 第二遍 6.一般钢结构 调和漆 第一遍 7.一般钢结构 调和漆 第二遍 8.暗室增加费(电气设备安装工程) 9.暗室增加费(刷油、防腐蚀、绝缘工程) | kg |  | 4.52 | 26.4 |  | 119.33
52 | 030411001001 | 电气暗配管 SC25 | 1.镀锌电线管砖、混凝土结构暗配 公称直径(25mm以内) 2.暗室增加费(电气设备安装工程) | m |  | 7.5 | 16 |  | 120
53 | 030408001001 | 电力电缆 NH-YJV-5*2.5 | 1.铜芯电力电缆敷设 电缆(截面10mm2以下) 五芯电力电缆 2.暗室增加费(电气设备安装工程) | m |  | 35.26 | 20.85 |  | 735.17
54 | 030408001002 | 电力电缆 NH-YJV-5*10 | 1.铜芯电力电缆敷设 电缆(截面10mm2以下) 五芯电力电缆 2.暗室增加费(电气设备安装工程) | m |  | 13.25 | 49.98 |  | 662.24
|  | 泵房设备配电合计 | [6 empty] | 14754.98
泵房照明配电
本页小计 | [8 empty] | 4117.67
注：为计取规费等的使用，可在表中增设其中：“定额人工费”。
表—08
分部分项工程和单价措施项目清单与计价表
工程名称：汕头市博士和博士后创新创业孵化基地修缮改造项目（安装工程）-消防泵房 |  |  |  |  | 标段： |  |  | 第 8 页 共 10 页
序号 | 项目编码 | 项目名称 | 项目特征描述 | 计量单位 |  | 工程量 | 金额（元）
[7 empty] | 综合单价 |  | 综合合价 | 其中：暂估价
55 | 030404035001 | 单相五孔插座 | 1.单相暗插座 单相带接地(15A以下) 2.暗室增加费(电气设备安装工程) | 个 |  | 2 | 30.32 |  | 60.64
56 | 030404034001 | 双联单控开关 | 1.开关及按钮 扳式暗开关(单控) 双联 2.暗室增加费(电气设备安装工程) | 个 |  | 1 | 25.07 |  | 25.07
57 | 030412005001 | 防水防尘直管LED灯(带蓄电池) | 1.成套型荧光灯具安装 吸顶式 单管 2.暗室增加费(电气设备安装工程) | 套 |  | 2 | 153.92 |  | 307.84
58 | 030411006001 | 接线盒 | 1.接线盒 暗装 2.暗室增加费(电气设备安装工程) | 个 |  | 4 | 8.49 |  | 33.96
59 | 030411006002 | 开关盒 | 1.开关（插座）盒 暗装 2.暗室增加费(电气设备安装工程) | 个 |  | 1 | 8.14 |  | 8.14
60 | 030411001002 | 电气埋地管 SC50 | 1.镀锌钢管埋地敷设 公称直径(50mm以内) 2.暗室增加费(电气设备安装工程) | m |  | 1.2 | 36.46 |  | 43.75
61 | 030411001003 | 电气暗配管 SC50 | 1.镀锌钢管砖、混凝土结构暗配 公称直径(50mm以内) 2.暗室增加费(电气设备安装工程) | m |  | 0.5 | 39.36 |  | 19.68
62 | 030411001004 | 电气暗配管 JDG20 | 1.镀锌钢管砖、混凝土结构暗配 公称直径(20mm以内) 2.暗室增加费(电气设备安装工程) | m |  | 7.38 | 12.44 |  | 91.81
63 | 030411001005 | 电气暗配管 JDG25 | 1.镀锌钢管砖、混凝土结构暗配 公称直径(25mm以内) 2.暗室增加费(电气设备安装工程) | m |  | 26.93 | 15.66 |  | 421.72
64 | 030408001003 | 电缆 WDZN-YJE-5x2.5 | 1.铜芯电力电缆敷设 电缆(截面10mm2以下)五芯电力电缆 2.暗室增加费(电气设备安装工程) | m |  | 9.28 | 18.61 |  | 172.7
65 | 030408001004 | 电缆 NH-YJV-5*16 | 1.铜芯电力电缆敷设 电缆(截面35mm2以下)五芯电力电缆 2.暗室增加费(电气设备安装工程) | m |  | 6.24 | 74.41 |  | 464.32
本页小计 | [8 empty] | 1649.63
注：为计取规费等的使用，可在表中增设其中：“定额人工费”。
表—08
分部分项工程和单价措施项目清单与计价表
工程名称：汕头市博士和博士后创新创业孵化基地修缮改造项目（安装工程）-消防泵房 |  |  |  |  | 标段： |  |  | 第 9 页 共 10 页
序号 | 项目编码 | 项目名称 | 项目特征描述 | 计量单位 |  | 工程量 | 金额（元）
[7 empty] | 综合单价 |  | 综合合价 | 其中：暂估价
66 | 030408001005 | 电缆 WDZN-YJE-5x10 | 1.铜芯电力电缆敷设 电缆(截面10mm2以下)五芯电力电缆 2.暗室增加费(电气设备安装工程) | m |  | 2.49 | 49.98 |  | 124.45
67 | 030408006001 | 电缆头 35mm2以下 | 1.1kV以下户内热缩式铜芯电力电缆终端头制作、安装 铜芯终端头(35截面mm2以下) 2.暗室增加费(电气设备安装工程) | 个 |  | 1 | 214.53 |  | 214.53
68 | 030411004001 | 管内穿线 WDZB-BYJ-2.5 | 1.管内穿线 照明线路(铜芯) 导线截面(2.5mm2以内) 2.暗室增加费(电气设备安装工程) | m |  | 25.14 | 3.17 |  | 79.69
69 | 030411004002 | 管内穿线 WDZB-BYJ-4 | 1.管内穿线 照明线路(铜芯) 导线截面(4mm2以内) 2.暗室增加费(电气设备安装工程) | m |  | 55.14 | 3.77 |  | 207.88
|  | 泵房照明配电合计 | [6 empty] | 2276.18
泵房防雷接地
70 | 030409002001 | 接地母线敷设 户内接地母线敷设 镀锌扁钢 40*4 | 1.接地母线敷设 户内接地母线敷设 2.暗室增加费(电气设备安装工程) | m |  | 3.12 | 24.97 |  | 77.91
71 | 030409008001 | 断接卡子制作、安装 | 1.断接卡子制作、安装 2.暗室增加费(电气设备安装工程) | 套 |  | 1 | 49.66 |  | 49.66
72 | 030409004001 | 避雷网安装 均压环敷设 利用梁内钢筋 | 1.避雷网安装 均压环敷设 利用梁内钢筋 2.暗室增加费(电气设备安装工程) | m |  | 49.5 | 6.85 |  | 339.08
73 | 030414011001 | 母线、避雷器、电容器、接地装置调试 接地网 | 1.母线、避雷器、电容器、接地装置调试 接地网 2.暗室增加费(电气设备安装工程) | 系统 |  | 1 | 1245.97 |  | 1245.97
|  | 泵房防雷接地合计 | [6 empty] | 1712.62
|  | 分部分项合计 | [6 empty] | 92328.02
措施项目
本页小计 | [8 empty] | 2339.17
注：为计取规费等的使用，可在表中增设其中：“定额人工费”。
表—08
分部分项工程和单价措施项目清单与计价表
工程名称：汕头市博士和博士后创新创业孵化基地修缮改造项目（安装工程）-消防泵房 |  |  |  |  | 标段： |  |  | 第 10 页 共 10 页
序号 | 项目编码 | 项目名称 | 项目特征描述 | 计量单位 |  | 工程量 | 金额（元）
[7 empty] | 综合单价 |  | 综合合价 | 其中：暂估价
74 | 031301017001 | 脚手架搭拆 | 1.脚手架搭拆(电气设备安装工程) 2.脚手架搭拆(静置设备与工艺金属结构制作安装工程，2-10章) 3.脚手架搭拆(消防安装工程) 4.脚手架搭拆(给排水、采暖、燃气工程) 5.脚手架搭拆(工业管道工程) 6.脚手架搭拆(自动化控制仪表安装工程) 7.脚手架搭拆(刷油、防腐蚀、绝缘工程) | 项 |  | 1 | 657.5 |  | 657.5
|  | 单价措施合计 | [6 empty] | 657.5
本页小计 | [8 empty] | 657.5
合 计 | [8 empty] | 92985.52
注：为计取规费等的使用，可在表中增设其中：“定额人工费”。
表—08

## 1.1.2综合单价计算表
综合单价计算表
工程名称：汕头市博士和博士后创新创业孵化基地修缮改造项目（安装工程）-消防泵房 | [5 empty] | 第 1 页 共 20 页
序号 | 编码 | 名称 | 项目特征 | 单位 | 工程量 |  | 综合单价 （元） | 综合合价 （元）
1 | 030109001001 | 消火栓水泵 XBD5/10-G Q=36m3/h H=50m N=15Kw(一备一用) | 1.多级离心泵安装 设备重量(1t以内) 2.小型交流异步电机检查接线 交流异步电机检查接线(30kW以下) 3.设备支架制作安装 每组重量(1~3t以内) 4.暗室增加费(机械设备安装) 5.暗室增加费(电气设备安装工程) 6.暗室增加费(静置设备与工艺金属结构制作安装工程) | 台 | 2 |  | 13125.96 | 26251.92
| C1-9-15 | 多级离心泵安装 设备重量(1t以内) |  | 台 | 2 |  | 12025.24 | 24050.48
| C2-6-14 | 小型交流异步电机检查接线 交流异步电机检查接线(30kW以下) |  | 台 | 2 |  | 454.17 | 908.34
| C5-8-40 | 设备支架制作安装 每组重量(1~3t以内) |  | t | 0.08 |  | 7003.57 | 560.29
| BM3 | 暗室增加费(机械设备安装) |  | 元 | 1 |  | 485.2 | 485.2
| BM12 | 暗室增加费(电气设备安装工程) |  | 元 | 1 |  | 206.35 | 206.35
| BM49 | 暗室增加费(静置设备与工艺金属结构制作安装工程) |  | 元 | 1 |  | 41.26 | 41.26
2 | 031006002001 | 消防稳压泵组 WBQS6-36 | 1.多级离心泵安装 设备重量(0.3t以内) 2.小型交流异步电机检查接线 交流异步电机检查接线(3kW以下) 3.隔膜式气压水罐安装(气压罐) 罐体直径(1000mm以内) 4.暗室增加费(机械设备安装) 5.暗室增加费(电气设备安装工程) 6.暗室增加费(消防安装工程) | 组 | 1 |  | 12595.92 | 12595.92
| C1-9-13 | 多级离心泵安装 设备重量(0.3t以内) |  | 台 | 2 |  | 2940.12 | 5880.24
| C2-6-12 | 小型交流异步电机检查接线 交流异步电机检查接线(3kW以下) |  | 台 | 2 |  | 163.94 | 327.88
综合单价计算表
工程名称：汕头市博士和博士后创新创业孵化基地修缮改造项目（安装工程）-消防泵房 | [5 empty] | 第 2 页 共 20 页
序号 | 编码 | 名称 | 项目特征 | 单位 | 工程量 |  | 综合单价 （元） | 综合合价 （元）
| C7-2-71 | 隔膜式气压水罐安装(气压罐) 罐体直径(1000mm以内) |  | 台 | 1 |  | 5810.21 | 5810.21
| BM3 | 暗室增加费(机械设备安装) |  | 元 | 1 |  | 298.42 | 298.42
| BM12 | 暗室增加费(电气设备安装工程) |  | 元 | 1 |  | 68.97 | 68.97
| BM59 | 暗室增加费(消防安装工程) |  | 元 | 1 |  | 210.19 | 210.19
3 | 030109001002 | 潜水泵 65BWQ42-9-2.2 Q=42m3/h H=9m N=2.2Kw(一备一用) | 1.多级离心泵安装 设备重量(0.3t以内) 2.小型交流异步电机检查接线 交流异步电机检查接线(3kW以下) 3.设备支架制作安装 每组重量(0.2~0.5t以内) 4.暗室增加费(机械设备安装) 5.暗室增加费(电气设备安装工程) 6.暗室增加费(静置设备与工艺金属结构制作安装工程) | 台 | 2 |  | 3832.54 | 7665.08
| C1-9-13 | 多级离心泵安装 设备重量(0.3t以内) |  | 台 | 2 |  | 3161.17 | 6322.34
| C2-6-12 | 小型交流异步电机检查接线 交流异步电机检查接线(3kW以下) |  | 台 | 2 |  | 163.94 | 327.88
| C5-8-38 | 设备支架制作安装 每组重量(0.2~0.5t以内) |  | t | 0.08 |  | 7479.08 | 598.33
| BM3 | 暗室增加费(机械设备安装) |  | 元 | 1 |  | 298.42 | 298.42
| BM12 | 暗室增加费(电气设备安装工程) |  | 元 | 1 |  | 68.97 | 68.97
| BM49 | 暗室增加费(静置设备与工艺金属结构制作安装工程) |  | 元 | 1 |  | 49.12 | 49.12
4 | 030901002001 | 热浸镀锌钢管 DN65 | 1.钢管(沟槽式卡箍连接)管道安装 公称直径(65mm以内) 2.管道消毒、冲洗 公称直径(100mm以内) 3.暗室增加费(给排水、采暖、燃气工程) | m | 8.26 |  | 54.63 | 451.24
综合单价计算表
工程名称：汕头市博士和博士后创新创业孵化基地修缮改造项目（安装工程）-消防泵房 | [5 empty] | 第 3 页 共 20 页
序号 | 编码 | 名称 | 项目特征 | 单位 | 工程量 |  | 综合单价 （元） | 综合合价 （元）
| C8-1-296 | 钢管(沟槽式卡箍连接)管道安装 公称直径(65mm以内) |  | 10m | 0.826 |  | 520.08 | 429.59
| C8-1-412 | 管道消毒、冲洗 公称直径(100mm以内) |  | 100m | 0.0826 |  | 88.02 | 7.27
| BM91 | 暗室增加费(给排水、采暖、燃气工程) |  | 元 | 1 |  | 14.33 | 14.33
5 | 030901002002 | 卡箍 DN65 | 1.卡箍安装 公称直径(65mm以内) 2.暗室增加费(给排水、采暖、燃气工程) | 个 | 9 |  | 19.1 | 171.9
| C8-1-310 | 卡箍安装 公称直径(65mm以内) |  | 10套 | 0.9 |  | 177.89 | 160.1
| BM91 | 暗室增加费(给排水、采暖、燃气工程) |  | 元 | 1 |  | 11.8 | 11.8
6 | 030901002003 | 卡箍管件 DN65 | 1.卡箍管件 DN65 | 个 | 3 |  | 19.06 | 57.18
| 0307351@6 | 卡箍管件 DN65 |  | 个 | 3 |  | 19.06 | 57.18
7 | 030901002004 | 热浸镀锌钢管 DN80 | 1.钢管(沟槽式卡箍连接)管道安装 公称直径(80mm以内) 2.管道消毒、冲洗 公称直径(100mm以内) 3.暗室增加费(给排水、采暖、燃气工程) | m | 6.09 |  | 63.85 | 388.85
| C8-1-297 | 钢管(沟槽式卡箍连接)管道安装 公称直径(80mm以内) |  | 10m | 0.609 |  | 610.11 | 371.56
| C8-1-412 | 管道消毒、冲洗 公称直径(100mm以内) |  | 100m | 0.0609 |  | 88.02 | 5.36
| BM91 | 暗室增加费(给排水、采暖、燃气工程) |  | 元 | 1 |  | 11.88 | 11.88
8 | 030901002005 | 卡箍 DN80 | 1.卡箍安装 公称直径(80mm以内) 2.暗室增加费(给排水、采暖、燃气工程) | 个 | 6 |  | 24.11 | 144.66
| C8-1-311 | 卡箍安装 公称直径(80mm以内) |  | 10套 | 0.6 |  | 221.07 | 132.64
| BM91 | 暗室增加费(给排水、采暖、燃气工程) |  | 元 | 1 |  | 11.99 | 11.99
综合单价计算表
工程名称：汕头市博士和博士后创新创业孵化基地修缮改造项目（安装工程）-消防泵房 | [5 empty] | 第 4 页 共 20 页
序号 | 编码 | 名称 | 项目特征 | 单位 | 工程量 |  | 综合单价 （元） | 综合合价 （元）
9 | 030901002006 | 卡箍管件 DN80 | 1.卡箍管件 DN80 | 个 | 3 |  | 26.03 | 78.09
| 0307351@5 | 卡箍管件 DN80 |  | 个 | 3 |  | 26.03 | 78.09
10 | 030901002007 | 热浸镀锌钢管 DN100 | 1.钢管(沟槽式卡箍连接)管道安装 公称直径(100mm以内) 2.管道消毒、冲洗 公称直径(100mm以内) 3.暗室增加费(给排水、采暖、燃气工程) | m | 14.44 |  | 86.26 | 1245.59
| C8-1-298 | 钢管(沟槽式卡箍连接)管道安装 公称直径(100mm以内) |  | 10m | 1.444 |  | 829.18 | 1197.34
| C8-1-412 | 管道消毒、冲洗 公称直径(100mm以内) |  | 100m | 0.1444 |  | 88.02 | 12.71
| BM91 | 暗室增加费(给排水、采暖、燃气工程) |  | 元 | 1 |  | 35.41 | 35.41
11 | 030901002008 | 卡箍 DN100 | 1.卡箍安装 公称直径(100mm以内) 2.暗室增加费(给排水、采暖、燃气工程) | 个 | 11 |  | 31.4 | 345.4
| C8-1-312 | 卡箍安装 公称直径(100mm以内) |  | 10套 | 1.1 |  | 288.02 | 316.82
| BM91 | 暗室增加费(给排水、采暖、燃气工程) |  | 元 | 1 |  | 28.51 | 28.51
12 | 030901002009 | 卡箍管件 DN100 | 1.卡箍管件 DN100 | 个 | 4 |  | 38.74 | 154.96
| 0307351@1 | 卡箍管件 DN100 |  | 个 | 4 |  | 38.74 | 154.96
13 | 030901002010 | 热浸镀锌钢管 DN125 | 1.钢管(沟槽式卡箍连接)管道安装 公称直径(125mm以内) 2.管道消毒、冲洗 公称直径(200mm以内) 3.暗室增加费(给排水、采暖、燃气工程) | m | 4.4 |  | 116.43 | 512.29
| C8-1-299 | 钢管(沟槽式卡箍连接)管道安装 公称直径(125mm以内) |  | 10m | 0.44 |  | 1121.93 | 493.65
| C8-1-413 | 管道消毒、冲洗 公称直径(200mm以内) |  | 100m | 0.044 |  | 146.84 | 6.46
| BM91 | 暗室增加费(给排水、采暖、燃气工程) |  | 元 | 1 |  | 12.21 | 12.21
综合单价计算表
工程名称：汕头市博士和博士后创新创业孵化基地修缮改造项目（安装工程）-消防泵房 | [5 empty] | 第 5 页 共 20 页
序号 | 编码 | 名称 | 项目特征 | 单位 | 工程量 |  | 综合单价 （元） | 综合合价 （元）
14 | 030901002011 | 卡箍 DN125 | 1.卡箍安装 公称直径(125mm以内) 2.暗室增加费(给排水、采暖、燃气工程) | 个 | 3 |  | 41.55 | 124.65
| C8-1-313 | 卡箍安装 公称直径(125mm以内) |  | 10套 | 0.3 |  | 383.49 | 115.05
| BM91 | 暗室增加费(给排水、采暖、燃气工程) |  | 元 | 1 |  | 9.56 | 9.56
15 | 030901002012 | 卡箍管件 DN125 | 1.卡箍管件 DN125 | 个 | 3 |  | 94.33 | 282.99
| 0307351@8 | 卡箍管件 DN125 |  | 个 | 3 |  | 94.33 | 282.99
16 | 031001001001 | 溢流管 DN150 | 1.室内塑料给水管(粘接) 公称直径(150mm以内) 2.管道消毒、冲洗 公称直径(200mm以内) 3.暗室增加费(给排水、采暖、燃气工程) | m | 1.35 |  | 135.04 | 182.3
| C8-1-158 | 室内塑料给水管(粘接) 公称直径(150mm以内) |  | 10m | 0.135 |  | 1268.28 | 171.22
| C8-1-413 | 管道消毒、冲洗 公称直径(200mm以内) |  | 100m | 0.0135 |  | 146.84 | 1.98
| BM91 | 暗室增加费(给排水、采暖、燃气工程) |  | 元 | 1 |  | 9.1 | 9.1
17 | 031001001002 | 放空管 DN80 | 1.钢管(沟槽式卡箍连接)管道安装 公称直径(80mm以内) 2.管道消毒、冲洗 公称直径(100mm以内) 3.暗室增加费(给排水、采暖、燃气工程) | m | 0.95 |  | 63.84 | 60.65
| C8-1-297 | 钢管(沟槽式卡箍连接)管道安装 公称直径(80mm以内) |  | 10m | 0.095 |  | 610.11 | 57.96
| C8-1-412 | 管道消毒、冲洗 公称直径(100mm以内) |  | 100m | 0.0095 |  | 88.02 | 0.84
| BM91 | 暗室增加费(给排水、采暖、燃气工程) |  | 元 | 1 |  | 1.85 | 1.85
综合单价计算表
工程名称：汕头市博士和博士后创新创业孵化基地修缮改造项目（安装工程）-消防泵房 | [5 empty] | 第 6 页 共 20 页
序号 | 编码 | 名称 | 项目特征 | 单位 | 工程量 |  | 综合单价 （元） | 综合合价 （元）
18 | 031001002001 | 通气管 DN100 | 1.室内钢管(焊接) 公称直径(100mm以内) 2.管道消毒、冲洗 公称直径(100mm以内) 3.暗室增加费(给排水、采暖、燃气工程) | 处 | 4 |  | 99.49 | 397.96
| C8-1-128 | 室内钢管(焊接) 公称直径(100mm以内) |  | 10m | 0.4 |  | 914.42 | 365.77
| C8-1-412 | 管道消毒、冲洗 公称直径(100mm以内) |  | 100m | 0.04 |  | 88.02 | 3.52
| BM91 | 暗室增加费(给排水、采暖、燃气工程) |  | 元 | 1 |  | 28.62 | 28.62
19 | 030817006001 | 水位液位计 DN20 | 1.水位计安装 管式(Φ20mm以下) 2.暗室增加费(工业管道工程) | 支 | 1 |  | 43.19 | 43.19
| C6-8-137 | 水位计安装 管式(Φ20mm以下) |  | 组 | 1 |  | 36.88 | 36.88
| BM55 | 暗室增加费(工业管道工程) |  | 元 | 1 |  | 6.31 | 6.31
20 | 031002003001 | A型柔性防水套管 DN65 | 1.柔性防水套管制作 公称直径(80mm以内) 2.柔性防水套管安装 公称直径(150mm以内) 3.暗室增加费(工业管道工程) | 个 | 2 |  | 497.43 | 994.86
| C6-8-76 | 柔性防水套管制作 公称直径(80mm以内) |  | 个 | 2 |  | 385.98 | 771.96
| C6-8-93 | 柔性防水套管安装 公称直径(150mm以内) |  | 个 | 2 |  | 47.68 | 95.36
| BM55 | 暗室增加费(工业管道工程) |  | 元 | 1 |  | 127.52 | 127.52
21 | 031002003002 | A型柔性防水套管 DN125 | 1.柔性防水套管制作 公称直径(125mm以内) 2.柔性防水套管安装 公称直径(150mm以内) 3.暗室增加费(工业管道工程) | 个 | 2 |  | 676.83 | 1353.66
| C6-8-78 | 柔性防水套管制作 公称直径(125mm以内) |  | 个 | 2 |  | 542.42 | 1084.84
| C6-8-93 | 柔性防水套管安装 公称直径(150mm以内) |  | 个 | 2 |  | 47.68 | 95.36
综合单价计算表
工程名称：汕头市博士和博士后创新创业孵化基地修缮改造项目（安装工程）-消防泵房 | [5 empty] | 第 7 页 共 20 页
序号 | 编码 | 名称 | 项目特征 | 单位 | 工程量 |  | 综合单价 （元） | 综合合价 （元）
| BM55 | 暗室增加费(工业管道工程) |  | 元 | 1 |  | 173.46 | 173.46
22 | 031002003003 | A型刚性防水套管 DN50内 | 1.刚性防水套管制作 公称直径(50mm以内) 2.刚性防水套管安装 公称直径(50mm以内) 3.暗室增加费(工业管道工程) | 个 | 2 |  | 248.1 | 496.2
| C6-8-101 | 刚性防水套管制作 公称直径(50mm以内) |  | 个 | 2 |  | 127.33 | 254.66
| C6-8-118 | 刚性防水套管安装 公称直径(50mm以内) |  | 个 | 2 |  | 83.99 | 167.98
| BM55 | 暗室增加费(工业管道工程) |  | 元 | 1 |  | 73.55 | 73.55
23 | 031002003004 | A型刚性防水套管 DN65 | 1.刚性防水套管制作 公称直径(80mm以内) 2.刚性防水套管安装 公称直径(150mm以内) 3.暗室增加费(工业管道工程) | 个 | 1 |  | 299.65 | 299.65
| C6-8-102 | 刚性防水套管制作 公称直径(80mm以内) |  | 个 | 1 |  | 154.05 | 154.05
| C6-8-119 | 刚性防水套管安装 公称直径(150mm以内) |  | 个 | 1 |  | 103.09 | 103.09
| BM55 | 暗室增加费(工业管道工程) |  | 元 | 1 |  | 42.5 | 42.5
24 | 031002003005 | A型刚性防水套管 DN80 | 1.刚性防水套管制作 公称直径(80mm以内) 2.刚性防水套管安装 公称直径(150mm以内) 3.暗室增加费(工业管道工程) | 个 | 2 |  | 299.65 | 599.3
| C6-8-102 | 刚性防水套管制作 公称直径(80mm以内) |  | 个 | 2 |  | 154.05 | 308.1
| C6-8-119 | 刚性防水套管安装 公称直径(150mm以内) |  | 个 | 2 |  | 103.09 | 206.18
| BM55 | 暗室增加费(工业管道工程) |  | 元 | 1 |  | 85 | 85
25 | 031002003006 | A型刚性防水套管 DN100 | 1.刚性防水套管制作 公称直径(100mm以内) 2.刚性防水套管安装 公称直径(150mm以内) 3.暗室增加费(工业管道工程) | 个 | 3 |  | 351.87 | 1055.61
综合单价计算表
工程名称：汕头市博士和博士后创新创业孵化基地修缮改造项目（安装工程）-消防泵房 | [5 empty] | 第 8 页 共 20 页
序号 | 编码 | 名称 | 项目特征 | 单位 | 工程量 |  | 综合单价 （元） | 综合合价 （元）
| C6-8-103 | 刚性防水套管制作 公称直径(100mm以内) |  | 个 | 3 |  | 199.36 | 598.08
| C6-8-119 | 刚性防水套管安装 公称直径(150mm以内) |  | 个 | 3 |  | 103.09 | 309.27
| BM55 | 暗室增加费(工业管道工程) |  | 元 | 1 |  | 148.21 | 148.21
26 | 031002003007 | A型刚性防水套管 DN150 | 1.刚性防水套管制作 公称直径(150mm以内) 2.刚性防水套管安装 公称直径(150mm以内) 3.暗室增加费(工业管道工程) | 个 | 1 |  | 425.47 | 425.47
| C6-8-105 | 刚性防水套管制作 公称直径(150mm以内) |  | 个 | 1 |  | 264.92 | 264.92
| C6-8-119 | 刚性防水套管安装 公称直径(150mm以内) |  | 个 | 1 |  | 103.09 | 103.09
| BM55 | 暗室增加费(工业管道工程) |  | 元 | 1 |  | 57.45 | 57.45
27 | 031003010001 | 可曲挠橡胶接头 DN100 | 1.可曲挠橡胶接头安装 公称直径(100mm以内) 2.暗室增加费(给排水、采暖、燃气工程) | 个 | 2 |  | 399.61 | 799.22
| C8-2-80 | 可曲挠橡胶接头安装 公称直径(100mm以内) |  | 个 | 2 |  | 374.01 | 748.02
| BM91 | 暗室增加费(给排水、采暖、燃气工程) |  | 元 | 1 |  | 51.2 | 51.2
28 | 031003010002 | 可曲挠橡胶接头 DN125 | 1.可曲挠橡胶接头安装 公称直径(125mm以内) 2.暗室增加费(给排水、采暖、燃气工程) | 个 | 2 |  | 506.09 | 1012.18
| C8-2-81 | 可曲挠橡胶接头安装 公称直径(125mm以内) |  | 个 | 2 |  | 473.3 | 946.6
| BM91 | 暗室增加费(给排水、采暖、燃气工程) |  | 元 | 1 |  | 65.57 | 65.57
29 | 031003012001 | 倒流防止器 DN65 | 1.焊接法兰阀安装 公称直径(65mm以内) 2.暗室增加费(给排水、采暖、燃气工程) | 个 | 2 |  | 422.69 | 845.38
综合单价计算表
工程名称：汕头市博士和博士后创新创业孵化基地修缮改造项目（安装工程）-消防泵房 | [5 empty] | 第 9 页 共 20 页
序号 | 编码 | 名称 | 项目特征 | 单位 | 工程量 |  | 综合单价 （元） | 综合合价 （元）
| C8-2-19 | 焊接法兰阀安装 公称直径(65mm以内) |  | 个 | 2 |  | 404.55 | 809.1
| BM91 | 暗室增加费(给排水、采暖、燃气工程) |  | 元 | 1 |  | 36.29 | 36.29
30 | 031003012002 | 倒流防止器 DN125 | 1.焊接法兰阀安装 公称直径(125mm以内) 2.暗室增加费(给排水、采暖、燃气工程) | 个 | 2 |  | 785.8 | 1571.6
| C8-2-22 | 焊接法兰阀安装 公称直径(125mm以内) |  | 个 | 2 |  | 753.12 | 1506.24
| BM91 | 暗室增加费(给排水、采暖、燃气工程) |  | 元 | 1 |  | 65.36 | 65.36
31 | 031003003001 | 闸阀 DN65 | 1.焊接法兰阀安装 公称直径(65mm以内) 2.暗室增加费(给排水、采暖、燃气工程) | 个 | 1 |  | 358.51 | 358.51
| C8-2-19 | 焊接法兰阀安装 公称直径(65mm以内) |  | 个 | 1 |  | 340.37 | 340.37
| BM91 | 暗室增加费(给排水、采暖、燃气工程) |  | 元 | 1 |  | 18.15 | 18.15
32 | 031003003002 | 闸阀 DN80 | 1.焊接法兰阀安装 公称直径(80mm以内) 2.暗室增加费(给排水、采暖、燃气工程) | 个 | 1 |  | 464.1 | 464.1
| C8-2-20 | 焊接法兰阀安装 公称直径(80mm以内) |  | 个 | 1 |  | 443.5 | 443.5
| BM91 | 暗室增加费(给排水、采暖、燃气工程) |  | 元 | 1 |  | 20.6 | 20.6
33 | 031003003003 | 闸阀 DN100 | 1.焊接法兰阀安装 公称直径(100mm以内) 2.暗室增加费(给排水、采暖、燃气工程) | 个 | 3 |  | 579.49 | 1738.47
| C8-2-21 | 焊接法兰阀安装 公称直径(100mm以内) |  | 个 | 3 |  | 553.92 | 1661.76
| BM91 | 暗室增加费(给排水、采暖、燃气工程) |  | 元 | 1 |  | 76.71 | 76.71
综合单价计算表
工程名称：汕头市博士和博士后创新创业孵化基地修缮改造项目（安装工程）-消防泵房 | [5 empty] | 第 10 页 共 20 页
序号 | 编码 | 名称 | 项目特征 | 单位 | 工程量 |  | 综合单价 （元） | 综合合价 （元）
34 | 031003003004 | 闸阀 DN125 | 1.焊接法兰阀安装 公称直径(125mm以内) 2.暗室增加费(给排水、采暖、燃气工程) | 个 | 2 |  | 736 | 1472
| C8-2-22 | 焊接法兰阀安装 公称直径(125mm以内) |  | 个 | 2 |  | 703.32 | 1406.64
| BM91 | 暗室增加费(给排水、采暖、燃气工程) |  | 元 | 1 |  | 65.36 | 65.36
35 | 031003003005 | 缓闭式止回阀 DN100 | 1.焊接法兰阀安装 公称直径(100mm以内) 2.暗室增加费(给排水、采暖、燃气工程) | 个 | 2 |  | 558.42 | 1116.84
| C8-2-21 | 焊接法兰阀安装 公称直径(100mm以内) |  | 个 | 2 |  | 532.85 | 1065.7
| BM91 | 暗室增加费(给排水、采暖、燃气工程) |  | 元 | 1 |  | 51.14 | 51.14
36 | 031003003006 | 试泵阀 DN100 | 1.焊接法兰阀安装 公称直径(100mm以内) 2.暗室增加费(给排水、采暖、燃气工程) | 个 | 2 |  | 398.05 | 796.1
| C8-2-21 | 焊接法兰阀安装 公称直径(100mm以内) |  | 个 | 2 |  | 372.48 | 744.96
| BM91 | 暗室增加费(给排水、采暖、燃气工程) |  | 元 | 1 |  | 51.14 | 51.14
37 | 031003003007 | 泄压阀 DN100 | 1.焊接法兰阀安装 公称直径(100mm以内) 2.暗室增加费(给排水、采暖、燃气工程) | 个 | 2 |  | 668.51 | 1337.02
| C8-2-21 | 焊接法兰阀安装 公称直径(100mm以内) |  | 个 | 2 |  | 642.94 | 1285.88
| BM91 | 暗室增加费(给排水、采暖、燃气工程) |  | 元 | 1 |  | 51.14 | 51.14
38 | 031003003008 | 吸水喇叭 DN65 | 1.焊接法兰阀安装 公称直径(65mm以内) 2.暗室增加费(给排水、采暖、燃气工程) | 个 | 2 |  | 207.82 | 415.64
| C8-2-19 | 焊接法兰阀安装 公称直径(65mm以内) |  | 个 | 2 |  | 189.68 | 379.36
综合单价计算表
工程名称：汕头市博士和博士后创新创业孵化基地修缮改造项目（安装工程）-消防泵房 | [5 empty] | 第 11 页 共 20 页
序号 | 编码 | 名称 | 项目特征 | 单位 | 工程量 |  | 综合单价 （元） | 综合合价 （元）
| BM91 | 暗室增加费(给排水、采暖、燃气工程) |  | 元 | 1 |  | 36.29 | 36.29
39 | 031003003009 | 吸水喇叭 DN125 | 1.焊接法兰阀安装 公称直径(125mm以内) 2.暗室增加费(给排水、采暖、燃气工程) | 个 | 2 |  | 451.27 | 902.54
| C8-2-22 | 焊接法兰阀安装 公称直径(125mm以内) |  | 个 | 2 |  | 418.59 | 837.18
| BM91 | 暗室增加费(给排水、采暖、燃气工程) |  | 元 | 1 |  | 65.36 | 65.36
40 | 031003003010 | 电动阀 DN100 | 1.焊接法兰阀安装 公称直径(100mm以内) 2.电磁开关接线 3.暗室增加费(给排水、采暖、燃气工程) 4.暗室增加费(电气设备安装工程) | 个 | 1 |  | 1312.73 | 1312.73
| C8-2-21 | 焊接法兰阀安装 公称直径(100mm以内) |  | 个 | 1 |  | 1253.2 | 1253.2
| C2-4-162 | 电磁开关接线 |  | 个 | 1 |  | 28.49 | 28.49
| BM91 | 暗室增加费(给排水、采暖、燃气工程) |  | 元 | 1 |  | 25.57 | 25.57
| BM12 | 暗室增加费(电气设备安装工程) |  | 元 | 1 |  | 5.48 | 5.48
41 | 030601004001 | 智能电磁流量计 | 1.电磁流量计 2.电磁开关接线 3.暗室增加费(自动化控制仪表安装工程) 4.暗室增加费(电气设备安装工程) | 个 | 1 |  | 1260.02 | 1260.02
| C10-1-42 | 电磁流量计 |  | 台 | 1 |  | 1086.11 | 1086.11
| C2-4-162 | 电磁开关接线 |  | 个 | 1 |  | 28.49 | 28.49
| BM129 | 暗室增加费(自动化控制仪表安装工程) |  | 元 | 1 |  | 139.95 | 139.95
| BM12 | 暗室增加费(电气设备安装工程) |  | 元 | 1 |  | 5.48 | 5.48
综合单价计算表
工程名称：汕头市博士和博士后创新创业孵化基地修缮改造项目（安装工程）-消防泵房 | [5 empty] | 第 12 页 共 20 页
序号 | 编码 | 名称 | 项目特征 | 单位 | 工程量 |  | 综合单价 （元） | 综合合价 （元）
42 | 030601002001 | 压力表 | 1.压力表、真空表 就地 2.螺纹阀安装 公称直径(15mm以内) 3.暗室增加费(自动化控制仪表安装工程) 4.暗室增加费(给排水、采暖、燃气工程) | 个 | 5 |  | 135.87 | 679.35
| C10-1-25 | 压力表、真空表 就地 |  | 台(块) | 5 |  | 89.24 | 446.2
| C8-2-1 | 螺纹阀安装 公称直径(15mm以内) |  | 个 | 5 |  | 30.77 | 153.85
| BM129 | 暗室增加费(自动化控制仪表安装工程) |  | 元 | 1 |  | 66.97 | 66.97
| BM91 | 暗室增加费(给排水、采暖、燃气工程) |  | 元 | 1 |  | 12.32 | 12.32
43 | 030901006001 | 水流指示器 DN65 | 1.水流指示器安装 螺纹连接 公称直径(65mm以内) 2.流水开关接线 3.暗室增加费(消防安装工程) 4.暗室增加费(电气设备安装工程) | 个 | 1 |  | 342.09 | 342.09
| C7-2-32 | 水流指示器安装 螺纹连接 公称直径(65mm以内) |  | 个 | 1 |  | 289.73 | 289.73
| C2-4-161 | 流水开关接线 |  | 个 | 1 |  | 22.28 | 22.28
| BM59 | 暗室增加费(消防安装工程) |  | 元 | 1 |  | 25.95 | 25.95
| BM12 | 暗室增加费(电气设备安装工程) |  | 元 | 1 |  | 4.13 | 4.13
44 | 031002001001 | 管道支架制作安装、除锈、刷油 | 1.管道支架制作（一般管架） 2.管道支架安装（一般管架） 3.手工除锈 一般钢结构 轻锈 4.一般钢结构 红丹防锈漆 第一遍 5.一般钢结构 红丹防锈漆 第二遍 6.一般钢结构 调和漆 第一遍 7.一般钢结构 调和漆 第二遍 8.暗室增加费(给排水、采暖、燃气工程) 9.暗室增加费(刷油、防腐蚀、绝缘工程) | kg | 27.03 |  | 21.38 | 577.9
| C8-1-353 | 管道支架制作（一般管架） |  | 100kg | 0.2703 |  | 1327.63 | 358.86
综合单价计算表
工程名称：汕头市博士和博士后创新创业孵化基地修缮改造项目（安装工程）-消防泵房 | [5 empty] | 第 13 页 共 20 页
序号 | 编码 | 名称 | 项目特征 | 单位 | 工程量 |  | 综合单价 （元） | 综合合价 （元）
| C8-1-354 | 管道支架安装（一般管架） |  | 100kg | 0.2703 |  | 327.73 | 88.59
| C11-1-7 | 手工除锈 一般钢结构 轻锈 |  | 100kg | 0.2703 |  | 42.59 | 11.51
| C11-2-67 | 一般钢结构 红丹防锈漆 第一遍 |  | 100kg | 0.2703 |  | 45.25 | 12.23
| C11-2-68 | 一般钢结构 红丹防锈漆 第二遍 |  | 100kg | 0.2703 |  | 41.84 | 11.31
| C11-2-76 | 一般钢结构 调和漆 第一遍 |  | 100kg | 0.2703 |  | 42.13 | 11.39
| C11-2-77 | 一般钢结构 调和漆 第二遍 |  | 100kg | 0.2703 |  | 40.69 | 11
| BM91 | 暗室增加费(给排水、采暖、燃气工程) |  | 元 | 1 |  | 64.7 | 64.7
| BM130 | 暗室增加费(刷油、防腐蚀、绝缘工程) |  | 元 | 1 |  | 8.48 | 8.48
45 | 031201001001 | 管道刷油 红丹防锈漆、调和漆 | 1.管道刷油 红丹防锈漆 第一遍 2.管道刷油 红丹防锈漆 第二遍 3.管道刷油 调和漆 第一遍 4.管道刷油 调和漆 第二遍 5.暗室增加费(刷油、防腐蚀、绝缘工程) | m2 | 10.7 |  | 18.97 | 202.98
| C11-2-1 | 管道刷油 红丹防锈漆 第一遍 |  | 10m2 | 1.07 |  | 42.18 | 45.13
| C11-2-2 | 管道刷油 红丹防锈漆 第二遍 |  | 10m2 | 1.07 |  | 40.19 | 43
| C11-2-10 | 管道刷油 调和漆 第一遍 |  | 10m2 | 1.07 |  | 41.02 | 43.89
| C11-2-11 | 管道刷油 调和漆 第二遍 |  | 10m2 | 1.07 |  | 38.37 | 41.06
| BM130 | 暗室增加费(刷油、防腐蚀、绝缘工程) |  | 元 | 1 |  | 30 | 30
46 | 030404017001 | 消防泵房控制配电箱 APE-XB | 1.成套配电箱安装 悬挂嵌入式(半周长1.5m以内) 2.暗室增加费(电气设备安装工程) | 台 | 1 |  | 3602.29 | 3602.29
| C2-4-30 | 成套配电箱安装 悬挂嵌入式(半周长1.5m以内) |  | 台 | 1 |  | 3539.08 | 3539.08
| BM12 | 暗室增加费(电气设备安装工程) |  | 元 | 1 |  | 63.21 | 63.21
综合单价计算表
工程名称：汕头市博士和博士后创新创业孵化基地修缮改造项目（安装工程）-消防泵房 | [5 empty] | 第 14 页 共 20 页
序号 | 编码 | 名称 | 项目特征 | 单位 | 工程量 |  | 综合单价 （元） | 综合合价 （元）
47 | 030404017002 | 消防泵控制箱 XBKX | 1.成套配电箱安装 悬挂嵌入式(半周长1.5m以内) 2.暗室增加费(电气设备安装工程) | 台 | 1 |  | 7035.02 | 7035.02
| C2-4-30 | 成套配电箱安装 悬挂嵌入式(半周长1.5m以内) |  | 台 | 1 |  | 6971.81 | 6971.81
| BM12 | 暗室增加费(电气设备安装工程) |  | 元 | 1 |  | 63.21 | 63.21
48 | 030404017003 | 稳压泵控制箱 WBKX | 1.成套配电箱安装 悬挂嵌入式(半周长1m以内) 2.暗室增加费(电气设备安装工程) | 台 | 1 |  | 1117.71 | 1117.71
| C2-4-29 | 成套配电箱安装 悬挂嵌入式(半周长1m以内) |  | 台 | 1 |  | 1068.24 | 1068.24
| BM12 | 暗室增加费(电气设备安装工程) |  | 元 | 1 |  | 49.48 | 49.48
49 | 030404017004 | 潜水泵控制箱 SJKKX | 1.成套配电箱安装 悬挂嵌入式(半周长0.5m以内) 2.暗室增加费(电气设备安装工程) | 台 | 1 |  | 1081.71 | 1081.71
| C2-4-28 | 成套配电箱安装 悬挂嵌入式(半周长0.5m以内) |  | 台 | 1 |  | 1040.5 | 1040.5
| BM12 | 暗室增加费(电气设备安装工程) |  | 元 | 1 |  | 41.22 | 41.22
50 | 030411002001 | 防火密闭式线槽 SR(80*60) | 1.金属线槽安装 宽+高(300mm以内) 2.暗室增加费(电气设备安装工程) | m | 4.52 |  | 62.28 | 281.51
| C2-11-194 | 金属线槽安装 宽+高(300mm以内) |  | 10m | 0.452 |  | 559.3 | 252.8
| BM12 | 暗室增加费(电气设备安装工程) |  | 元 | 1 |  | 28.73 | 28.73
综合单价计算表
工程名称：汕头市博士和博士后创新创业孵化基地修缮改造项目（安装工程）-消防泵房 | [5 empty] | 第 15 页 共 20 页
序号 | 编码 | 名称 | 项目特征 | 单位 | 工程量 |  | 综合单价 （元） | 综合合价 （元）
51 | 030413001001 | 线槽吊支架制作安装、除锈、刷油 | 1.一般铁构件 制作 2.一般铁构件 安装 3.手工除锈 一般钢结构 轻锈 4.一般钢结构 红丹防锈漆 第一遍 5.一般钢结构 红丹防锈漆 第二遍 6.一般钢结构 调和漆 第一遍 7.一般钢结构 调和漆 第二遍 8.暗室增加费(电气设备安装工程) 9.暗室增加费(刷油、防腐蚀、绝缘工程) | kg | 4.52 |  | 26.4 | 119.33
| C2-4-140 | 一般铁构件 制作 |  | 100kg | 0.0452 |  | 1343.88 | 60.74
| C2-4-141 | 一般铁构件 安装 |  | 100kg | 0.0452 |  | 664.93 | 30.05
| C11-1-7 | 手工除锈 一般钢结构 轻锈 |  | 100kg | 0.0452 |  | 42.59 | 1.93
| C11-2-67 | 一般钢结构 红丹防锈漆 第一遍 |  | 100kg | 0.0452 |  | 45.25 | 2.05
| C11-2-68 | 一般钢结构 红丹防锈漆 第二遍 |  | 100kg | 0.0452 |  | 41.84 | 1.89
| C11-2-76 | 一般钢结构 调和漆 第一遍 |  | 100kg | 0.0452 |  | 42.13 | 1.9
| C11-2-77 | 一般钢结构 调和漆 第二遍 |  | 100kg | 0.0452 |  | 40.69 | 1.84
| BM12 | 暗室增加费(电气设备安装工程) |  | 元 | 1 |  | 17.62 | 17.62
| BM130 | 暗室增加费(刷油、防腐蚀、绝缘工程) |  | 元 | 1 |  | 1.42 | 1.42
52 | 030411001001 | 电气暗配管 SC25 | 1.镀锌电线管砖、混凝土结构暗配 公称直径(25mm以内) 2.暗室增加费(电气设备安装工程) | m | 7.5 |  | 16 | 120
| C2-11-9 | 镀锌电线管砖、混凝土结构暗配 公称直径(25mm以内) |  | 100m | 0.075 |  | 1394.1 | 104.56
| BM12 | 暗室增加费(电气设备安装工程) |  | 元 | 1 |  | 15.41 | 15.41
53 | 030408001001 | 电力电缆 NH-YJV-5*2.5 | 1.铜芯电力电缆敷设 电缆(截面10mm2以下) 五芯电力电缆 2.暗室增加费(电气设备安装工程) | m | 35.26 |  | 20.85 | 735.17
综合单价计算表
工程名称：汕头市博士和博士后创新创业孵化基地修缮改造项目（安装工程）-消防泵房 | [5 empty] | 第 16 页 共 20 页
序号 | 编码 | 名称 | 项目特征 | 单位 | 工程量 |  | 综合单价 （元） | 综合合价 （元）
| C2-8-144 *1.3 | 铜芯电力电缆敷设 电缆(截面10mm2以下) 五芯电力电缆 |  | 100m | 0.3526 |  | 1946.12 | 686.2
| BM12 | 暗室增加费(电气设备安装工程) |  | 元 | 1 |  | 48.75 | 48.75
54 | 030408001002 | 电力电缆 NH-YJV-5*10 | 1.铜芯电力电缆敷设 电缆(截面10mm2以下) 五芯电力电缆 2.暗室增加费(电气设备安装工程) | m | 13.25 |  | 49.98 | 662.24
| C2-8-144 *1.3 | 铜芯电力电缆敷设 电缆(截面10mm2以下) 五芯电力电缆 |  | 100m | 0.1325 |  | 4858.96 | 643.81
| BM12 | 暗室增加费(电气设备安装工程) |  | 元 | 1 |  | 18.31 | 18.31
55 | 030404035001 | 单相五孔插座 | 1.单相暗插座 单相带接地(15A以下) 2.暗室增加费(电气设备安装工程) | 个 | 2 |  | 30.32 | 60.64
| C2-12-397 | 单相暗插座 单相带接地(15A以下) |  | 10套 | 0.2 |  | 269.3 | 53.86
| BM12 | 暗室增加费(电气设备安装工程) |  | 元 | 1 |  | 6.75 | 6.75
56 | 030404034001 | 双联单控开关 | 1.开关及按钮 扳式暗开关(单控) 双联 2.暗室增加费(电气设备安装工程) | 个 | 1 |  | 25.07 | 25.07
| C2-12-375 | 开关及按钮 扳式暗开关(单控) 双联 |  | 10套 | 0.1 |  | 227.33 | 22.73
| BM12 | 暗室增加费(电气设备安装工程) |  | 元 | 1 |  | 2.34 | 2.34
57 | 030412005001 | 防水防尘直管LED灯(带蓄电池) | 1.成套型荧光灯具安装 吸顶式 单管 2.暗室增加费(电气设备安装工程) | 套 | 2 |  | 153.92 | 307.84
| C2-12-212 | 成套型荧光灯具安装 吸顶式 单管 |  | 10套 | 0.2 |  | 1482.45 | 296.49
| BM12 | 暗室增加费(电气设备安装工程) |  | 元 | 1 |  | 11.33 | 11.33
58 | 030411006001 | 接线盒 | 1.接线盒 暗装 2.暗室增加费(电气设备安装工程) | 个 | 4 |  | 8.49 | 33.96
| C2-11-374 | 接线盒 暗装 |  | 10个 | 0.4 |  | 72.88 | 29.15
综合单价计算表
工程名称：汕头市博士和博士后创新创业孵化基地修缮改造项目（安装工程）-消防泵房 | [5 empty] | 第 17 页 共 20 页
序号 | 编码 | 名称 | 项目特征 | 单位 | 工程量 |  | 综合单价 （元） | 综合合价 （元）
| BM12 | 暗室增加费(电气设备安装工程) |  | 元 | 1 |  | 4.73 | 4.73
59 | 030411006002 | 开关盒 | 1.开关（插座）盒 暗装 2.暗室增加费(电气设备安装工程) | 个 | 1 |  | 8.14 | 8.14
| C2-11-373 | 开关（插座）盒 暗装 |  | 10个 | 0.1 |  | 68.62 | 6.86
| BM12 | 暗室增加费(电气设备安装工程) |  | 元 | 1 |  | 1.26 | 1.26
60 | 030411001002 | 电气埋地管 SC50 | 1.镀锌钢管埋地敷设 公称直径(50mm以内) 2.暗室增加费(电气设备安装工程) | m | 1.2 |  | 36.46 | 43.75
| C2-11-71 | 镀锌钢管埋地敷设 公称直径(50mm以内) |  | 100m | 0.012 |  | 3318.89 | 39.83
| BM12 | 暗室增加费(电气设备安装工程) |  | 元 | 1 |  | 3.92 | 3.92
61 | 030411001003 | 电气暗配管 SC50 | 1.镀锌钢管砖、混凝土结构暗配 公称直径(50mm以内) 2.暗室增加费(电气设备安装工程) | m | 0.5 |  | 39.36 | 19.68
| C2-11-39 | 镀锌钢管砖、混凝土结构暗配 公称直径(50mm以内) |  | 100m | 0.005 |  | 3550.84 | 17.75
| BM12 | 暗室增加费(电气设备安装工程) |  | 元 | 1 |  | 1.92 | 1.92
62 | 030411001004 | 电气暗配管 JDG20 | 1.镀锌钢管砖、混凝土结构暗配 公称直径(20mm以内) 2.暗室增加费(电气设备安装工程) | m | 7.38 |  | 12.44 | 91.81
| C2-11-35 | 镀锌钢管砖、混凝土结构暗配 公称直径(20mm以内) |  | 100m | 0.0738 |  | 1069.9 | 78.96
| BM12 | 暗室增加费(电气设备安装工程) |  | 元 | 1 |  | 12.85 | 12.85
63 | 030411001005 | 电气暗配管 JDG25 | 1.镀锌钢管砖、混凝土结构暗配 公称直径(25mm以内) 2.暗室增加费(电气设备安装工程) | m | 26.93 |  | 15.66 | 421.72
| C2-11-36 | 镀锌钢管砖、混凝土结构暗配 公称直径(25mm以内) |  | 100m | 0.2693 |  | 1354.41 | 364.74
| BM12 | 暗室增加费(电气设备安装工程) |  | 元 | 1 |  | 56.82 | 56.82
综合单价计算表
工程名称：汕头市博士和博士后创新创业孵化基地修缮改造项目（安装工程）-消防泵房 | [5 empty] | 第 18 页 共 20 页
序号 | 编码 | 名称 | 项目特征 | 单位 | 工程量 |  | 综合单价 （元） | 综合合价 （元）
64 | 030408001003 | 电缆 WDZN-YJE-5x2.5 | 1.铜芯电力电缆敷设 电缆(截面10mm2以下)五芯电力电缆 2.暗室增加费(电气设备安装工程) | m | 9.28 |  | 18.61 | 172.7
| C2-8-144 *1.3 | 铜芯电力电缆敷设 电缆(截面10mm2以下)五芯电力电缆 |  | 100m | 0.0928 |  | 1722.91 | 159.89
| BM12 | 暗室增加费(电气设备安装工程) |  | 元 | 1 |  | 12.83 | 12.83
65 | 030408001004 | 电缆 NH-YJV-5*16 | 1.铜芯电力电缆敷设 电缆(截面35mm2以下)五芯电力电缆 2.暗室增加费(电气设备安装工程) | m | 6.24 |  | 74.41 | 464.32
| C2-8-145 *1.3 | 铜芯电力电缆敷设 电缆(截面35mm2以下)五芯电力电缆 |  | 100m | 0.0624 |  | 7189.77 | 448.64
| BM12 | 暗室增加费(电气设备安装工程) |  | 元 | 1 |  | 15.67 | 15.67
66 | 030408001005 | 电缆 WDZN-YJE-5x10 | 1.铜芯电力电缆敷设 电缆(截面10mm2以下)五芯电力电缆 2.暗室增加费(电气设备安装工程) | m | 2.49 |  | 49.98 | 124.45
| C2-8-144 *1.3 | 铜芯电力电缆敷设 电缆(截面10mm2以下)五芯电力电缆 |  | 100m | 0.0249 |  | 4858.96 | 120.99
| BM12 | 暗室增加费(电气设备安装工程) |  | 元 | 1 |  | 3.45 | 3.45
67 | 030408006001 | 电缆头 35mm2以下 | 1.1kV以下户内热缩式铜芯电力电缆终端头制作、安装 铜芯终端头(35截面mm2以下) 2.暗室增加费(电气设备安装工程) | 个 | 1 |  | 214.53 | 214.53
| C2-8-200 | 1kV以下户内热缩式铜芯电力电缆终端头制作、安装 铜芯终端头(35截面mm2以下) |  | 个 | 1 |  | 184.94 | 184.94
| BM12 | 暗室增加费(电气设备安装工程) |  | 元 | 1 |  | 29.59 | 29.59
68 | 030411004001 | 管内穿线 WDZB-BYJ-2.5 | 1.管内穿线 照明线路(铜芯) 导线截面(2.5mm2以内) 2.暗室增加费(电气设备安装工程) | m | 25.14 |  | 3.17 | 79.69
综合单价计算表
工程名称：汕头市博士和博士后创新创业孵化基地修缮改造项目（安装工程）-消防泵房 | [5 empty] | 第 19 页 共 20 页
序号 | 编码 | 名称 | 项目特征 | 单位 | 工程量 |  | 综合单价 （元） | 综合合价 （元）
| C2-11-203 | 管内穿线 照明线路(铜芯) 导线截面(2.5mm2以内) |  | 100m单线 | 0.2514 |  | 291.48 | 73.28
| BM12 | 暗室增加费(电气设备安装工程) |  | 元 | 1 |  | 6.56 | 6.56
69 | 030411004002 | 管内穿线 WDZB-BYJ-4 | 1.管内穿线 照明线路(铜芯) 导线截面(4mm2以内) 2.暗室增加费(电气设备安装工程) | m | 55.14 |  | 3.77 | 207.88
| C2-11-204 | 管内穿线 照明线路(铜芯) 导线截面(4mm2以内) |  | 100m单线 | 0.5514 |  | 358.45 | 197.65
| BM12 | 暗室增加费(电气设备安装工程) |  | 元 | 1 |  | 10.16 | 10.16
70 | 030409002001 | 接地母线敷设 户内接地母线敷设 镀锌扁钢 40*4 | 1.接地母线敷设 户内接地母线敷设 2.暗室增加费(电气设备安装工程) | m | 3.12 |  | 24.97 | 77.91
| C2-9-9 | 接地母线敷设 户内接地母线敷设 |  | 10m | 0.312 |  | 212.13 | 66.18
| BM12 | 暗室增加费(电气设备安装工程) |  | 元 | 1 |  | 11.74 | 11.74
71 | 030409008001 | 断接卡子制作、安装 | 1.断接卡子制作、安装 2.暗室增加费(电气设备安装工程) | 套 | 1 |  | 49.66 | 49.66
| C2-9-61 | 断接卡子制作、安装 |  | 10套 | 0.1 |  | 397.69 | 39.77
| BM12 | 暗室增加费(电气设备安装工程) |  | 元 | 1 |  | 9.89 | 9.89
72 | 030409004001 | 避雷网安装 均压环敷设 利用梁内钢筋 | 1.避雷网安装 均压环敷设 利用梁内钢筋 2.暗室增加费(电气设备安装工程) | m | 49.5 |  | 6.85 | 339.08
| C2-9-65 | 避雷网安装 均压环敷设 利用梁内钢筋 |  | 10m | 4.95 |  | 57.44 | 284.33
| BM12 | 暗室增加费(电气设备安装工程) |  | 元 | 1 |  | 54.45 | 54.45
73 | 030414011001 | 母线、避雷器、电容器、接地装置调试 接地网 | 1.母线、避雷器、电容器、接地装置调试 接地网 2.暗室增加费(电气设备安装工程) | 系统 | 1 |  | 1245.97 | 1245.97
| C2-14-49 | 母线、避雷器、电容器、接地装置调试 接地网 |  | 系统 | 1 |  | 993.83 | 993.83
综合单价计算表
工程名称：汕头市博士和博士后创新创业孵化基地修缮改造项目（安装工程）-消防泵房 | [5 empty] | 第 20 页 共 20 页
序号 | 编码 | 名称 | 项目特征 | 单位 | 工程量 |  | 综合单价 （元） | 综合合价 （元）
| BM12 | 暗室增加费(电气设备安装工程) |  | 元 | 1 |  | 252.14 | 252.14
|  | 合 计 | [5 empty] | 92328.02

## 表-11 总价措施项目清单与计价表
总价措施项目清单与计价表
工程名称：汕头市博士和博士后创新创业孵化基地修缮改造项目（安装工程）-消防泵房 | [5 empty] | 标段： |  | 第 1 页 共 2 页
序号 | 项目编码 | 项目名称 | 计算基础 | 费率 (%) | 金额 (元) |  | 调整 费率(%) |  | 调整后 金额(元) | 备注
1 | 031302001001 | 安全文明施工 | 分部分项人工费 | 28.9613 | 4802.14 |  |  |  |  | 以人工费为计算基础，费率28.9613%
2 | SGYCWRFZF001 | 施工扬尘污染防治费 | 分部分项人工费*0.289613 | 17.5 | 840.37 |  |  |  |  | 根据粤建标函【2018】106号文规定：以系数计算的安全文明施工措施费为计算基础，费率17.5%
3 | YGSMGLF00001 | 用工实名管理费 | 分部分项人工费*0.289613 | 6 | 288.13 |  |  |  |  | 根据粤建标函【2018】106号文规定：以系数计算的安全文明施工措施费为计算基础，费率6%
4 | 031302002001 | 夜间施工增加费 |  | 20 | [5 empty] | 以夜间施工项目人工费的20%计算
5 | 031302003001 | 非夜间施工增加 | 管井内非夜间施工增加费+地下室非夜间施工增加费
6 | 031302004001 | 二次搬运
7 | 031302005001 | 冬雨季施工增加
8 | 031302006001 | 已完工程及设备保护
9 | 031302007001 | 高层施工增加 | 高层增加费
10 | 粤031302008001 | 赶工措施费 | 分部分项人工费 | 0 | [5 empty] | 赶工措施费=（1-δ）*人工费*0.7
编制人（造价人员）： | [5 empty] | 复核人（造价工程师）：
注：1.“计算基础”中安全文明施工费可为“定额基价”、“定额人工费”或“定额人工费+定额机械费”，其他项目可为“定额人工费”或“定额人工费+定额机械费”。 2.按施工方案计算的措施费，若无“计算基础”和“费率”的数值，也可只填“金额”数值，但应在备注栏说明施工方案出处或计算方法。
表-11
总价措施项目清单与计价表
工程名称：汕头市博士和博士后创新创业孵化基地修缮改造项目（安装工程）-消防泵房 | [5 empty] | 标段： |  | 第 2 页 共 2 页
序号 | 项目编码 | 项目名称 | 计算基础 | 费率 (%) | 金额 (元) |  | 调整 费率(%) |  | 调整后 金额(元) | 备注
（0.8≤δ＜1 式中：δ=合同工期/定额工期）
11 | 粤031302009001 | 文明工地增加费 | 分部分项合计 | 0 | [5 empty] | 以分部分项工程费为计算基础；市级文明工地0.20%；省级文明工地0.40%
12 | LSSGCSF00001 | 绿色施工措施费 | 分部分项合计 | 0 | [5 empty] | 依据“穗建造价【2015】69号文”、“佛建价【2018】3号文”与“中山市住房和城乡建设局关于绿色施工措施费计价办法的通知”，安装、市政、地铁、修缮工程，绿色施工措施费可按分部分项工程费的0.4%计
合 计 |  |  |  |  | 5930.64
编制人（造价人员）： | [5 empty] | 复核人（造价工程师）：
注：1.“计算基础”中安全文明施工费可为“定额基价”、“定额人工费”或“定额人工费+定额机械费”，其他项目可为“定额人工费”或“定额人工费+定额机械费”。 2.按施工方案计算的措施费，若无“计算基础”和“费率”的数值，也可只填“金额”数值，但应在备注栏说明施工方案出处或计算方法。
表-11

## 表-12 其他项目清单与计价汇总表
其他项目清单与计价汇总表
工程名称：汕头市博士和博士后创新创业孵化基地修缮改造项目（安装工程）-消防泵房 |  |  | 标段： |  | 第 1 页 共 1 页
序号 | 项目名称 | 金额（元） |  | 结算金额（元） |  | 备注
1 | 暂列金额 |  |  |  |  | 明细详见表-12-1
2 | 暂估价
2.1 | 材料暂估价 | — |  |  |  | 明细详见表-12-2
2.2 | 专业工程暂估价 |  |  |  |  | 明细详见表-12-3
3 | 计日工 |  |  |  |  | 明细详见表-12-4
4 | 总承包服务费 |  |  |  |  | 明细详见表-12-5
5 | 材料检验试验费 | 184.66
6 | 预算包干费 | 1846.56
7 | 工程优质费
8 | 其他费用
9 | 现场签证费用
10 | 索赔费用
| 合 计 | 2031.22 |  |  |  | —
注：材料（工程设备）暂估单价进入清单项目综合单价，此处不汇总。
表—12

## 表-13 规费、税金项目清单与计价表
规费、税金项目清单与计价表
工程名称：汕头市博士和博士后创新创业孵化基地修缮改造项目（安装工程）-消防泵房 |  |  | 标段： |  |  | 第 1 页 共 1 页
序号 | 项目名称 | 计算基础 |  | 取费基数 | 计算费率 (%) |  | 金额(元)
1 | 规费 | 规费合计 |  | 333.13 |  |  | 333.13
1.1 | 工程排污费及施工噪音排污费 | 分部分项工程费+措施合计+其他项目 |  | 100947.38 | 0.25 |  | 252.37
1.2 | 危险作业意外伤害保险费 | 分部分项工程费+措施合计+其他项目 |  | 100947.38 | 0.08 |  | 80.76
2 | 增值税 | 分部分项工程费+措施合计+其他项目+规费 |  | 101280.51 | 10 |  | 10128.05
合 计 | [6 empty] | 10461.18
编制人（造价人员）： |  |  | 复核人（造价工程师）：
表—13

## 5.1-1单位工程人材机汇总表
单位工程人材机汇总表
工程名称：汕头市博士和博士后创新创业孵化基地修缮改造项目（安装工程）-消防泵房 | [6 empty] | 第 1 页 共 8 页
序号 | 编码 | 名称及规格 | 单位 | 数量 | 单价 （元） | 合价 （元） |  | 品牌 | 厂家
1 | 0001001 | 综合工日 | 工日 | 130.1501 | 98 | 12754.71
2 | RGFTZ | 人工费调整 | 元 | 4483.9349 | 1 | 4483.93
3 | 0101011 | 镀锌热轧圆盘条φ10以内 | kg | 4.95 | 4.82 | 23.86
4 | 0103061 | 镀锌低碳钢丝φ2.8～4.0 | kg | 0.032 | 4.72 | 0.15
5 | 0113041 | 扁钢（综合） | kg | 10.3 | 4.29 | 44.19
6 | 0113061 | 镀锌扁钢（综合） | kg | 11.4915 | 4.87 | 55.96
7 | 0129611 | 钢板（综合） | kg | 0.92 | 3.59 | 3.3
8 | 0135581 | 钢垫板1～2 | kg | 0.6 | 3.74 | 2.24
9 | 0155071 | 封铅含铅 65% 含锡 35 % | kg | 0.5622 | 38.38 | 21.58
10 | 0201021 | 橡胶板1～15 | kg | 0.1479 | 3.74 | 0.55
11 | 0201101@1 | 石棉橡胶板0.8～6 | kg | 9.04 | 10.06 | 90.94
12 | 0201141 | 石棉橡胶板3 | kg | 2.4 | 9.96 | 23.9
13 | 0201161 | 石棉橡胶板低中压0.8～6 | kg | 0.173 | 7.48 | 1.29
14 | 0203011 | 橡胶条φ20 | 个 | 8 | 0.3 | 2.4
15 | 0219231 | 聚四氟乙烯生料带26mm×20m×0.1mm | m | 7.94 | 0.07 | 0.56
16 | 0219321 | 三色塑料带20mm×40m | 卷 | 0.05 | 2.08 | 0.1
17 | 0227001 | 棉纱 | kg | 5.5534 | 9.55 | 53.03
18 | 0229091 | 油麻丝 | kg | 16.68 | 6.61 | 110.25
19 | 0303341 | 木螺钉M2～4×6～65 | 十个 | 0.416 | 0.18 | 0.07
20 | 0305001 | 六角螺栓（综合） | kg | 0.3271 | 5.48 | 1.79
21 | 0305345 | 六角螺栓带螺母、垫圈M16×65～80 | 十套 | 32.136 | 6.49 | 208.56
22 | 0305349 | 六角螺栓带螺母、垫圈M16×85～140 | 十套 | 6.592 | 8.75 | 57.68
23 | 0305637 | 双头螺栓带螺母 | kg | 3.84 | 5.5 | 21.12
24 | 0305649 | 铜接地端子带螺栓DT-6mm2 | 十套 | 0.4746 | 14.06 | 6.67
25 | 0305665 | 半圆头镀锌螺栓M2～5×15～50 | 十个 | 4.336 | 0.43 | 1.86
26 | 0305793 | 镀锌六角螺栓带螺母2平1弹垫 M8×100以内 | 十套 | 1.4471 | 3.94 | 5.7
27 | 0305797 | 镀锌六角螺栓带螺母2平1弹垫 M10×50以内 | 十套 | 0.206 | 4.2 | 0.87
28 | 0305801 | 镀锌六角螺栓带螺母2平1弹垫 M10×100以内 | 十套 | 2.051 | 4.38 | 8.98
单位工程人材机汇总表
工程名称：汕头市博士和博士后创新创业孵化基地修缮改造项目（安装工程）-消防泵房 | [6 empty] | 第 2 页 共 8 页
序号 | 编码 | 名称及规格 | 单位 | 数量 | 单价 （元） | 合价 （元） |  | 品牌 | 厂家
29 | 0305821 | 镀锌六角螺栓带螺母2平1弹垫 M16×100以内 | 十套 | 0.0312 | 14.26 | 0.44
30 | 0307041 | 膨胀螺栓M6 | 十个 | 1.2694 | 1.39 | 1.76
31 | 0307061 | 膨胀螺栓M10 | 十个 | 0.1314 | 4.41 | 0.58
32 | 0309001 | 六角螺母（综合） | kg | 0.6866 | 5.5 | 3.78
33 | 0309131 | 镀锌锁紧螺母DN15×3 | 十个 | 0.103 | 2.94 | 0.3
34 | 0309141 | 镀锌锁紧螺母DN20×3 | 十个 | 1.004 | 3.85 | 3.87
35 | 0309151 | 镀锌锁紧螺母DN25×1.5 | 十个 | 0.1159 | 2.43 | 0.28
36 | 0309191 | 镀锌锁紧螺母DN25×3 | 十个 | 0.4161 | 5.72 | 2.38
37 | 0309221 | 镀锌锁紧螺母DN50×3 | 十个 | 0.0176 | 16.64 | 0.29
38 | 0313011 | 垫圈（综合） | kg | 0.2703 | 5.5 | 1.49
39 | 0321061 | 尼龙砂轮片φ100 | 片 | 0.066 | 3.07 | 0.2
40 | 0321071 | 尼龙砂轮片φ100×16×3 | 片 | 1.8261 | 3.07 | 5.61
41 | 0321101 | 尼龙砂轮片φ400 | 片 | 0.5823 | 20.79 | 12.11
42 | 0321111 | 尼龙砂轮片φ500×25×4 | 片 | 0.0342 | 24.95 | 0.85
43 | 0327021 | 铁砂布0～2# | 张 | 18.3569 | 0.89 | 16.34
44 | 0341001 | 低碳钢焊条（综合） | kg | 22.3802 | 4.26 | 95.34
45 | 0341021 | 低碳钢焊条结422 φ3.2 | kg | 13.281 | 7.02 | 93.23
46 | 0343021@1 | 焊锡丝（综合） | kg | 1.45 | 53.01 | 76.86
47 | 0345041 | 焊锡膏 | kg | 0.27 | 62.42 | 16.85
48 | 0347001 | 锡基钎料 | kg | 0.1606 | 52.47 | 8.43
49 | 0357011 | 镀锌低碳钢丝φ1.2～2.2 | kg | 0.3751 | 4.72 | 1.77
50 | 0357031 | 镀锌低碳钢丝φ2.5～4.0 | kg | 1.6 | 4.72 | 7.55
51 | 0359071 | 斜垫铁Q195～Q235 ＃1 | kg | 22.2 | 4.52 | 100.34
52 | 0359241 | 平垫铁Q195～Q236 1# | kg | 23.96 | 3.81 | 91.29
53 | 0365001 | 冲击钻头φ8 | 个 | 0.0894 | 3.4 | 0.3
54 | 0365021 | 冲击钻头φ12 | 个 | 0.0076 | 5.34 | 0.04
55 | 0365071 | 冲击钻头φ6～8 | 个 | 0.0284 | 3.4 | 0.1
56 | 0365181 | 合金钢钻头φ10 | 个 | 0.154 | 5.05 | 0.78
57 | 0365271 | 钢锯条 | 条 | 1.8436 | 0.49 | 0.9
58 | 0365311 | 钢丝刷子 | 把 | 0.0473 | 3.01 | 0.14
59 | 0401014@1 | 复合普通硅酸盐水泥P.C 32.5 | kg | 365.8343 | 0.41 | 149.99
单位工程人材机汇总表
工程名称：汕头市博士和博士后创新创业孵化基地修缮改造项目（安装工程）-消防泵房 | [6 empty] | 第 3 页 共 8 页
序号 | 编码 | 名称及规格 | 单位 | 数量 | 单价 （元） | 合价 （元） |  | 品牌 | 厂家
60 | 0403021 | 中砂 | m3 | 0.5175 | 143.69 | 74.36
61 | 0405061 | 碎石20 | m3 | 0.6035 | 109.51 | 66.09
62 | 0503001 | 木方 | m3 | 0.0016 | 1430.02 | 2.29
63 | 0503151@1 | 木板 | m3 | 0.034 | 1430.02 | 48.62
64 | 0503331 | 木材一级红白松 | m3 | 0.0054 | 1430.02 | 7.72
65 | 1103151 | 防锈漆C53-1 | kg | 0.0136 | 16.3 | 0.22
66 | 1103321 | 沥青绝缘漆 | kg | 0.055 | 9.97 | 0.55
67 | 1111231 | 醇酸清漆 | kg | 0.1927 | 14.13 | 2.72
68 | 1111271 | 酚醛磁漆 | kg | 0.04 | 7.56 | 0.3
69 | 1111411 | 酚醛调和漆 | kg | 0.1446 | 10.4 | 1.5
70 | 1111581 | 铅油 | kg | 4.6665 | 5.63 | 26.27
71 | 1111821 | 醇酸磁漆 | kg | 0.0071 | 19.07 | 0.14
72 | 1141181 | 清油 | kg | 0.4127 | 12.57 | 5.19
73 | 1201021 | 汽油（综合） | kg | 6.7309 | 7.8 | 52.5
74 | 1201031@1 | 煤油 | kg | 8.666 | 4.77 | 41.34
75 | 1203001 | 溶剂油 | kg | 0.1488 | 2.31 | 0.34
76 | 1203011 | 溶剂汽油 | kg | 1.2148 | 5.46 | 6.63
77 | 1205001 | 机油（综合） | kg | 4.8016 | 5.81 | 27.9
78 | 1207011 | 电力复合脂 | kg | 1.836 | 15.36 | 28.2
79 | 1209021 | 黄甘油 | kg | 2.088 | 6.53 | 13.63
80 | 1230091 | 硬脂酸 | kg | 0.0277 | 5.49 | 0.15
81 | 1231121 | 丙酮 | kg | 0.6 | 5.78 | 3.47
82 | 1231211 | 漂白粉（综合） | kg | 0.069 | 1.35 | 0.09
83 | 1237001 | 氧气 | m3 | 33.1077 | 5.11 | 169.18
84 | 1237021 | 氮气 | m3 | 3 | 3.92 | 11.76
85 | 1237061 | 乙炔气 | kg | 11.064 | 18.2 | 201.36
86 | 1301221 | 石棉绒（综合） | kg | 34.89 | 1.91 | 66.64
87 | 1431091 | 塑料软管D5 | m | 0.64 | 0.16 | 0.1
88 | 1431101 | 塑料软管D6 | m | 1.5 | 0.19 | 0.29
89 | 1431411 | 塑料胀管D6～8 | 个 | 4.4 | 0.24 | 1.06
90 | 1500191 | 冲压弯头DN100 | 个 | 0.396 | 30.9 | 12.24
91 | 1501671 | 黑玛钢活接头DN15 | 个 | 5.05 | 4.51 | 22.78
92 | 1502601 | 镀锌钢管接头20×2.75 | 个 | 1.2162 | 1.99 | 2.42
93 | 1502611 | 镀锌钢管接头25×3.25 | 个 | 4.4381 | 2.95 | 13.09
94 | 1502641 | 镀锌钢管接头50×3.5 | 个 | 0.2802 | 5.46 | 1.53
单位工程人材机汇总表
工程名称：汕头市博士和博士后创新创业孵化基地修缮改造项目（安装工程）-消防泵房 | [6 empty] | 第 4 页 共 8 页
序号 | 编码 | 名称及规格 | 单位 | 数量 | 单价 （元） | 合价 （元） |  | 品牌 | 厂家
95 | 1502771 | 镀锌钢管活接头DN70 | 个 | 1.01 | 48.92 | 49.41
96 | 1507321 | 镀锌六角内接头DN70 | 个 | 1.01 | 16.3 | 16.46
97 | 1515031 | 镀锌电线管接头25×1.5 | 个 | 1.9313 | 1.18 | 2.28
98 | 1516721 | 室内塑料给水管接头零件（粘接）DN150 | 个 | 0.3618 | 66.45 | 24.04
99 | 1537181 | 固定卡子Φ90 | 个 | 2.06 | 3.16 | 6.51
100 | 1537221 | 镀锌管卡子12～40×1.5 | 个 | 5 | 0.85 | 4.25
101 | 1537476 | 镀锌外接头DN70 | 个 | 0.2 | 11.84 | 2.37
102 | 2117001 | 水位计 | 套 | 1 | 13.57 | 13.57
103 | 2417031@1 | 黄腊带20mm×10m | 卷 | 7.23 | 6.09 | 44.03
104 | 2417061 | 电气绝缘胶带18mm×10m×0.13mm | 卷 | 1.9832 | 1.73 | 3.43
105 | 2501071 | 镀锡裸铜绞线16mm2 | kg | 0.2 | 51.58 | 10.32
106 | 2501101 | 裸铜线6mm2 | kg | 0.17 | 50.71 | 8.62
107 | 2501111 | 裸铜线10mm2 | kg | 0.66 | 50.21 | 33.14
108 | 2503006 | 铜芯聚氯乙烯绝缘导线BV-2.5mm2 | m | 3.5118 | 1.18 | 4.14
109 | 2503036 | 铜芯聚氯乙烯绝缘导线BV-105℃-2.5mm2 | m | 3 | 1.3 | 3.9
110 | 2503091 | 铜芯聚氯乙烯绝缘导线BV-16mm2 | m | 1 | 7.54 | 7.54
111 | 2503281 | 双色多股铜芯绝缘软导线BVR-4mm2 | m | 9.3228 | 1.98 | 18.46
112 | 2503286 | 双色多股铜芯绝缘软导线BVR-6mm2 | m | 1.1503 | 2.96 | 3.4
113 | 2606331 | 钢管保护管φ40×400 | 根 | 0.312 | 4.2 | 1.31
114 | 2606461 | 镀锌电线管塑料护口DN25～32 | 个 | 1.1588 | 0.2 | 0.23
115 | 2606481 | 镀锌钢管塑料护口DN15～20 | 个 | 11.0702 | 0.11 | 1.22
116 | 2606511 | 镀锌钢管塑料护口DN25 | 个 | 4.1607 | 0.16 | 0.67
117 | 2606541 | 镀锌钢管塑料护口DN50 | 个 | 0.1762 | 0.35 | 0.06
118 | 2609191 | 铜接线端子DT-6mm2 | 个 | 2.03 | 1.39 | 2.82
119 | 2609201 | 铜接线端子DT-10mm2 | 个 | 6.09 | 2.08 | 12.67
120 | 2609211 | 铜接线端子DT-16mm2 | 个 | 1.02 | 2.93 | 2.99
121 | 2609231 | 铜接线端子DT-35mm2 | 个 | 3.76 | 3.71 | 13.95
122 | 2609391 | 铜接线端子20A | 个 | 2.03 | 0.17 | 0.35
123 | 2617071 | 镀锌地线夹20 | 套 | 4.7129 | 0.27 | 1.27
单位工程人材机汇总表
工程名称：汕头市博士和博士后创新创业孵化基地修缮改造项目（安装工程）-消防泵房 | [6 empty] | 第 5 页 共 8 页
序号 | 编码 | 名称及规格 | 单位 | 数量 | 单价 （元） | 合价 （元） |  | 品牌 | 厂家
124 | 2617081 | 镀锌地线夹25 | 套 | 23.3775 | 0.36 | 8.42
125 | 2617111 | 镀锌地线夹50 | 套 | 1.0856 | 1.04 | 1.13
126 | 2625261 | 镀锌电缆吊挂3×50 | 套 | 4.5734 | 2.88 | 13.17
127 | 2625421 | 镀锌电缆卡子2×35 | 套 | 20.2355 | 1.33 | 26.91
128 | 3033201 | 橡胶垫2 | m2 | 0.0387 | 12.08 | 0.47
129 | 3101131 | 橡胶石棉盘根编织 φ11～25（250℃） | kg | 0.68 | 19.43 | 13.21
130 | 3101161 | 油浸石棉盘根编织 φ6～10（250℃） | kg | 2.2 | 16.3 | 35.86
131 | 3113261 | 白布 | kg | 2.5452 | 2.77 | 7.05
132 | 3113351 | 细白布宽0.9m | m | 0.35 | 3.03 | 1.06
133 | 3115001 | 水 | m3 | 5.0701 | 3.05 | 15.46
134 | 3115031 | 电 | kW·h | 32.676 | 0.74 | 24.18
135 | 3117001 | 标志牌塑料扁形 | 个 | 5.1885 | 0.09 | 0.47
136 | 3117051 | 铝牌 | 个 | 1 | 0.25 | 0.25
137 | 3117061 | 位号牌 | 个 | 6 | 0.47 | 2.82
138 | 9946131 | 其他材料费 | 元 | 214.5888 | 1 | 214.59
139 | 0100001 | 型钢 | kg | 198.2518 | 4.03 | 798.95
140 | 0109001@1 | 圆钢 | kg | 0.3616 | 3.79 | 1.37
141 | 0113001@1 | 扁钢 | kg | 0.9944 | 4.29 | 4.27
142 | 0121071@1 | 角钢 | kg | 3.39 | 3.93 | 13.32
143 | 0129191 | 热轧厚钢板 Q195-Q2358～20 | kg | 146.12 | 3.8 | 555.26
144 | 0307351@1 | 卡箍管件 DN100 | 个 | 4 | 38.74 | 154.96
145 | 0307351@2 | 卡箍 DN65 | 个 | 9 | 10.67 | 96.03
146 | 0307351@3 | 卡箍 DN100 | 个 | 11 | 15.53 | 170.83
147 | 0307351@4 | 卡箍 DN80 | 个 | 6 | 11.95 | 71.7
148 | 0307351@5 | 卡箍管件 DN80 | 个 | 3 | 26.03 | 78.09
149 | 0307351@6 | 卡箍管件 DN65 | 个 | 3 | 19.06 | 57.18
150 | 0307351@7 | 卡箍 DN125 | 套 | 3 | 21.58 | 64.74
151 | 0307351@8 | 卡箍管件 DN125 | 个 | 3 | 94.33 | 282.99
152 | 1103221 | 醇酸防锈漆 | kg | 3.6295 | 10.4 | 37.75
153 | 1111631 | 酚醛调合漆 | kg | 2.5918 | 13.87 | 35.95
154 | 1401151@1 | 焊接钢管 DN100 | m | 4.08 | 42.73 | 174.34
155 | 1401201@2 | 热浸镀锌钢管 DN65 | m | 8.4252 | 44.42 | 374.25
156 | 1401201@3 | 热浸镀锌钢管 DN100 | m | 14.7288 | 67.96 | 1000.97
单位工程人材机汇总表
工程名称：汕头市博士和博士后创新创业孵化基地修缮改造项目（安装工程）-消防泵房 | [6 empty] | 第 6 页 共 8 页
序号 | 编码 | 名称及规格 | 单位 | 数量 | 单价 （元） | 合价 （元） |  | 品牌 | 厂家
157 | 1401201@5 | 热浸镀锌钢管 DN80 | m | 7.1808 | 52.34 | 375.84
158 | 1401201@6 | 热浸镀锌钢管 DN125 | m | 4.488 | 94.27 | 423.08
159 | 1401471 | 焊接钢管 | kg | 75.98 | 3.93 | 298.6
160 | 1403001@1 | 镀锌钢管 SC50 | m | 1.751 | 17.82 | 31.2
161 | 1403001@2 | 镀锌钢管 JDG20 | m | 7.6014 | 3.1 | 23.56
162 | 1403001@3 | 镀锌钢管 JDG25 | m | 27.7379 | 4.17 | 115.67
163 | 1431321@4 | UPVC给水管 DN150 | m | 1.377 | 82 | 112.91
164 | 1543551@1 | 可曲挠橡胶接头 DN100 | 个 | 2 | 199.72 | 399.44
165 | 1543551@2 | 可曲挠橡胶接头 DN125 | 个 | 2 | 263.41 | 526.82
166 | 1600001@2 | 截止阀 DN15 | 个 | 5.05 | 16.64 | 84.03
167 | 1600021@1 | 闸阀 DN100 | 个 | 3 | 387.75 | 1163.25
168 | 1600021@10 | 电动阀 DN100 | 个 | 1 | 1087.03 | 1087.03
169 | 1600021@12 | 倒流防止器 DN125 | 个 | 2 | 572.12 | 1144.24
170 | 1600021@13 | 倒流防止器 DN65 | 个 | 2 | 297.5 | 595
171 | 1600021@2 | 闸阀 DN65 | 个 | 1 | 218.93 | 218.93
172 | 1600021@3 | 闸阀 DN80 | 个 | 1 | 303.76 | 303.76
173 | 1600021@4 | 闸阀 DN125 | 个 | 2 | 501.69 | 1003.38
174 | 1600021@5 | 缓闭式止回阀 DN100 | 个 | 2 | 366.68 | 733.36
175 | 1600021@6 | 试泵阀 DN100 | 个 | 2 | 206.31 | 412.62
176 | 1600021@7 | 泄压阀 DN100 | 个 | 2 | 476.77 | 953.54
177 | 1600021@8 | 吸水喇叭 DN65 | 个 | 2 | 68.24 | 136.48
178 | 1600021@9 | 吸水喇叭 DN125 | 个 | 2 | 216.96 | 433.92
179 | 1701381@13 | 卡箍法兰 DN65 | 个 | 8 | 14.39 | 115.12
180 | 1701381@14 | 卡箍法兰 DM50 | 个 | 1 | 10.97 | 10.97
181 | 1701381@3 | 卡箍法兰 DN100 | 个 | 24 | 17.51 | 420.24
182 | 1701381@4 | 卡箍法兰 DN125 | 个 | 14 | 20.63 | 288.82
183 | 1701381@7 | 卡箍法兰 DN80 | 个 | 2 | 15.6 | 31.2
184 | 2013001@1 | 水流指示器 DN65 | 个 | 1 | 122.48 | 122.48
185 | 2029001@4 | 隔膜式气压罐φ1000*1300 | 台 | 1 | 4885.58 | 4885.58
186 | 2159001@1 | 压力表 | 个 | 5 | 36.91 | 184.55
187 | 2200001@3 | 防水防尘直管LED灯(带蓄电池) | 套 | 2.02 | 123.96 | 250.4
188 | 2300001@2 | 双联单控开关 | 个 | 1.02 | 13.22 | 13.48
189 | 2341061@1 | 单相五孔插座 | 个 | 2.04 | 13.57 | 27.68
单位工程人材机汇总表
工程名称：汕头市博士和博士后创新创业孵化基地修缮改造项目（安装工程）-消防泵房 | [6 empty] | 第 7 页 共 8 页
序号 | 编码 | 名称及规格 | 单位 | 数量 | 单价 （元） | 合价 （元） |  | 品牌 | 厂家
190 | 2503186@4 | 绝缘电线 WDZB-BYJ-2.5 | m | 29.1624 | 1.53 | 44.62
191 | 2503186@5 | 绝缘电线 WDZB-BYJ-4 | m | 60.654 | 2.48 | 150.42
192 | 2603021@1 | 防火密闭式线槽 SR(80*60) | m | 4.6556 | 29.13 | 135.62
193 | 2606001@1 | 镀锌电线管 SC25 | m | 7.725 | 4.87 | 37.62
194 | 2607001@1 | 电缆头 35mm2 | 套 | 1.02 | 0.85 | 0.87
195 | 2611001 | 接线盒 | 个 | 4.08 | 1.73 | 7.06
196 | 2611001@2 | 开关盒 | 个 | 1.02 | 1.73 | 1.76
197 | SB210028@1 | 潜水泵控制箱 SJKKX | 台 | 1 | 865.2 | 865.2
198 | SB210029@1 | 稳压泵控制箱 WBKX | 台 | 1 | 858.18 | 858.18
199 | SB210030@1 | 消防泵房控制配电箱 APE-XB | 台 | 1 | 3276.7 | 3276.7
200 | SB210030@2 | 消防泵控制箱 XBKX | 台 | 1 | 6709.43 | 6709.43
201 | ZC001383@2 | 铜芯电缆 NH-YJV-5*2.5 | m | 35.6126 | 13.05 | 464.74
202 | ZC001383@3 | 铜芯电缆 WDZN-YJE-5*10 | m | 13.3825 | 41.89 | 560.59
203 | ZC001383@5 | 铜芯电缆 WDZN-YJE-5*2.5 | m | 9.3728 | 10.84 | 101.6
204 | ZC001383@6 | 铜芯电缆 WDZN-YJE-5*10 | m | 2.5149 | 41.89 | 105.35
205 | ZC001383@7 | 铜芯电缆 NH-YJV-5*16 | m | 6.3024 | 60.29 | 379.97
206 | 补充主材001 | 防虫网 DN100 | 个 | 1 | 39.01 | 39.01
207 | 补充主材018@1 | 智能电磁流量计 | 个 | 1 | 502.77 | 502.77
208 | 补充主材045@1 | 潜水泵 65BWQ42-9-2.2 Q=42m/h H=9m3N=2.2Kw(一备一用) | 台 | 2 | 2441.92 | 4883.84
209 | 补充主材047@1 | 消火栓水泵 XBD5/10-G Q=36m /h H=50m3 N=15Kw(一备一用) | 台 | 2 | 10835.64 | 21671.28
210 | 补充主材052@1 | 消防稳压泵 40BGL6-18*2 Q=6m3/h H=36m N=1.5Kw(一备一用) | 台 | 2 | 2220.87 | 4441.74
211 | 补充主材094@1 | 镀锌扁钢 40*4 | m | 3.12 | 5.53 | 17.25
212 | 9803031 | 精密交/直流稳压电源 | 台班 | 0.48 | 13.79 | 6.62
213 | 9805081 | 数字电压表PZ38 | 台班 | 0.24 | 7.62 | 1.83
214 | 9805131 | 数字万用表PF-56 | 台班 | 1.04 | 6.02 | 6.26
单位工程人材机汇总表
工程名称：汕头市博士和博士后创新创业孵化基地修缮改造项目（安装工程）-消防泵房 | [6 empty] | 第 8 页 共 8 页
序号 | 编码 | 名称及规格 | 单位 | 数量 | 单价 （元） | 合价 （元） |  | 品牌 | 厂家
215 | 9805161 | 数字兆欧表BM-2061000MΩ | 台班 | 0.05 | 20.61 | 1.03
216 | 9811161 | 接地电阻表 | 台班 | 4.5 | 13.18 | 59.31
217 | 9831011 | 活塞式压力计 | 台班 | 0.4 | 7.27 | 2.91
218 | 9847011 | 综合校验仪D-063 | 台班 | 0.48 | 17.85 | 8.57
219 | 9946001 | 折旧费 | 元 | 213.5978 | 1 | 213.6
220 | 9946011 | 大修理费 | 元 | 54.0774 | 1 | 54.08
221 | 9946021 | 经常修理费 | 元 | 144.332 | 1 | 144.33
222 | 9946031 | 安拆费及场外运输费 | 元 | 109.4586 | 1 | 109.46
223 | 9946041 | 汽油(机械用)国Ⅲ93# | kg | 4.3058 | 7.8 | 33.59
224 | 9946051@1 | 柴油(机械用)0# | kg | 27.469 | 6.86 | 188.44
225 | 9946071 | 电(机械用) | kw·h | 1098.2309 | 0.74 | 812.69
226 | 9946111 | 其他费用 | 元 | 18.0629 | 1 | 18.06
227 | 9946606 | 机上人工 | 工日 | 2.0398 | 98 | 199.9
|  | 合计 |  |  |  | 88267.99