## 表-04 单位工程招标控制价汇总表
单位工程招标控制价汇总表
工程名称：汕头莱芜二次雷达更新工程--土建配电 |  |  | 标段： | 第 1 页 共 1 页
序号 | 汇总内容 | 金额:(元) |  |  | 其中：暂估价(元)
1 | 分部分项合计 | 927887.55
1.1 | 高压配电部分 | 451530.12
1.2 | 低压配电部分 | 476357.43
2 | 措施合计 | 54859.81
2.1 | 安全防护、文明施工措施项目费 | 40819.10
2.2 | 其他措施费 | 4448.22
2.3 | 施工扬尘污染防治措施费 | 7143.34
2.4 | 施工用工实名管理费 | 2449.15
3 | 其他项目 | 21341.41 |  |  | －
3.1 | 材料检验试验费 | 2783.66
3.2 | 预算包干费 | 18557.75
3.3 | 专业工程暂估价
4 | 规费 | 3315.50 |  |  | －
5 | 税前工程造价 | 1007404.27
6 | 增值税销项税额 | 100740.43 |  |  | －
7 | 工程造价 | 1108144.70
招标控制价合计=1+2+3+4+5 |  | 1,108,144.70 |  |  | 0.00
注：本表适用于单位工程招标控制价或投标报价的汇总，如无单位工程划分，单项工程也使用本表汇总
表—04

## 表-08 分部分项工程和单价措施项目清单与计价表(含措施标题)
分部分项工程和单价措施项目清单与计价表
工程名称：汕头莱芜二次雷达更新工程--土建配电 |  |  |  | 标段： |  |  |  | 第 1 页 共 11 页
序号 | 项目编码 | 项目名称 | 项目特征描述 |  | 计量单位 | 工程量 | 金额（元）
[7 empty] | 综合单价 |  | 综合合价 | 其中
暂估价
|  | 高压配电部分 | [6 empty] | 451530.12
1 | 030410001001 | 锥形水泥杆∅190mm*9m | 1.人工挖土方 一、二类土 深度在1.5m内 单项工程挖、填、总土方量在1000m3以内 人工*1.1,机械*1.1 2.施工定位 单杆 5根以内者 3.10kV以下架空配电线路杆塔组立单杆 混凝土杆(9m以内) 5根以内者 |  | 基 | 1 | 1824.18 |  | 1824.18
2 | 030402001001 | 柱上断路器（带零序开关）630A | 1.油断路器安装 油断路器(电流1000A以下) |  | 台 | 1 | 1622.86 |  | 1622.86
3 | 030410004002 | 高压隔离刀闸 | 1.杆上变配电设备安装 隔离开关 5根以内者 |  | 组 | 1 | 1320.86 |  | 1320.86
4 | 030410004001 | 氧化锌避雷器 | 1.杆上变配电设备安装 避雷器、故障指示器 5根以内者 |  | 组 | 1 | 418.95 |  | 418.95
5 | 030402008001 | 高压计量箱 | 1.电流互感器 户外式 |  | 台 | 1 | 1401.92 |  | 1401.92
6 | 030409001001 | 设备接地 | 1.接地极(板)制作、安装 角钢接地极 普通土 |  | 付 | 1 | 274.29 |  | 274.29
7 | 030408001002 | 电力电缆YJV22-10-3*70mm2 | 1.铜芯电力电缆敷设 电缆(截面120mm2以下) |  | m | 258 | 199.18 |  | 51388.44
8 | 030408006001 | 高压电缆头 | 1.10kV以下户外铜芯电力电缆终端头制作、安装 铜芯热缩式(120截面mm2以下) |  | 套 | 1 | 2056.55 |  | 2056.55
9 | 030408006002 | 高压肘型电缆头 | 1.10kV以下户外铜芯电力电缆终端头制作、安装 铜芯热缩式(120截面mm2以下) |  | 套 | 1 | 1801.55 |  | 1801.55
10 | 030404017010 | 铜端子 | 1.焊铜接线端子 导线截面(70mm2以内) |  | 个 | 6 | 23.91 |  | 143.46
11 | 030408006003 | C型线夹（带绝缘套） | 1.压铜接线端子 导线截面(16mm2以内) |  | 套 | 3 | 26.64 |  | 79.92
12 | 030408001001 | 高压下引线 | 1.铜芯电力电缆敷设 电缆(截面240mm2以下) |  | m | 15 | 42.3 |  | 634.5
13 | 030408001008 | 高压下引线 | 1.铜芯电力电缆敷设 电缆(截面240mm2以下) |  | m | 15 | 117.04 |  | 1755.6
14 | 030408001009 | 避雷器引上线 | 1.铜芯电力电缆敷设 电缆(截面35mm2以下) |  | m | 6 | 29.46 |  | 176.76
本页小计 | [8 empty] | 64899.84
注：为计取规费等的使用，可在表中增设其中：“定额人工费”。
表—08
分部分项工程和单价措施项目清单与计价表
工程名称：汕头莱芜二次雷达更新工程--土建配电 |  |  |  | 标段： |  |  |  | 第 2 页 共 11 页
序号 | 项目编码 | 项目名称 | 项目特征描述 |  | 计量单位 | 工程量 | 金额（元）
[7 empty] | 综合单价 |  | 综合合价 | 其中
暂估价
15 | 030409003001 | 避雷器引下线 | 1.避雷引下线敷设 利用金属构件引下 |  | m | 7 | 18.87 |  | 132.09
16 | 030408006004 | 铜铝设备过渡线夹 | 1.压铜接线端子 导线截面(16mm2以内) |  | 个 | 3 | 6.64 |  | 19.92
17 | 030404017011 | 铜端子 | 1.焊铜接线端子 导线截面(35mm2以内) |  | 个 | 12 | 14.49 |  | 173.88
18 | 030404017012 | 铜端子 | 1.焊铜接线端子 导线截面(185mm2以内) |  | 个 | 12 | 57.35 |  | 688.2
19 | 03B001 | 四伞瓷珠 | 1.四伞瓷珠 |  | 只 | 3 | 25 |  | 75
20 | 030409001002 | 绝缘穿刺接地环 | 1.接地极(板)制作、安装 角钢接地极 普通土 |  | 只 | 6 | 129.47 |  | 776.82
21 | 080803004001 | 柱上开关绝缘护罩 | 1.防护罩 普通防护罩 2.系统调试费(建筑智能化系统设备安装工程) |  | 套 | 1 | 241.72 |  | 241.72
22 | 080803004002 | 高压绝缘防护罩（高压隔离刀闸） | 1.防护罩 普通防护罩 2.系统调试费(建筑智能化系统设备安装工程) |  | 套 | 3 | 241.72 |  | 725.16
23 | 080803004003 | 高压绝缘防护罩（避雷器绝缘保护罩） | 1.防护罩 普通防护罩 2.系统调试费(建筑智能化系统设备安装工程) |  | 套 | 3 | 241.72 |  | 725.16
24 | 030410002001 | 高压计量箱横担 L63*6*2500 | 1.10kV以下横担安装 铁、木横担 双根 5根以内者 |  | 组 | 1 | 222.06 |  | 222.06
25 | 030410002002 | 高计担 L50*5*650 | 1.10kV以下横担安装 铁、木横担 双根 5根以内者 |  | 组 | 1 | 104.06 |  | 104.06
26 | 030410002003 | 高压隔离横担 L63*6*2500 | 1.10kV以下横担安装 铁、木横担 双根 5根以内者 |  | 组 | 1 | 222.06 |  | 222.06
27 | 030410002004 | 开关横担 L63*6*2500 | 1.10kV以下横担安装 铁、木横担 双根 5根以内者 |  | 组 | 1 | 222.06 |  | 222.06
28 | 030410002005 | 高压避雷器横担 L63*6*2500 | 1.10kV以下横担安装 铁、木横担 单根 5根以内者 |  | 组 | 1 | 52.44 |  | 52.44
29 | 030410002006 | 高压引落担 L63*6*2500 | 1.10kV以下横担安装 铁、木横担 单根 5根以内者 |  | 组 | 1 | 52.44 |  | 52.44
30 | 030409001003 | 接地板 -40*4*170 | 1.接地极(板)制作、安装 角钢接地极 普通土 |  | 块 | 1 | 50.57 |  | 50.57
31 | 030409003002 | 接地引下线 | 1.避雷引下线敷设 沿建筑、构筑物引下 |  | m | 1 | 53.09 |  | 53.09
本页小计 | [8 empty] | 4536.73
注：为计取规费等的使用，可在表中增设其中：“定额人工费”。
表—08
分部分项工程和单价措施项目清单与计价表
工程名称：汕头莱芜二次雷达更新工程--土建配电 |  |  |  | 标段： |  |  |  | 第 3 页 共 11 页
序号 | 项目编码 | 项目名称 | 项目特征描述 |  | 计量单位 | 工程量 | 金额（元）
[7 empty] | 综合单价 |  | 综合合价 | 其中
暂估价
32 | 030413001001 | U型抱箍 | 1.一般铁构件 安装 |  | kg | 2.19 | 14.17 |  | 31.03
33 | 030413001002 | U型抱箍 | 1.一般铁构件 安装 |  | kg | 2.33 | 14.19 |  | 33.06
34 | 030413001003 | 合力抱箍 | 1.一般铁构件 安装 |  | kg | 11.7 | 11.94 |  | 139.7
35 | 030408003002 | 电缆保护管 ∅150，4.5mm | 1.电缆保护管明敷 钢管(公称直径150mm以下) |  | m | 3 | 236.37 |  | 709.11
36 | 030413001004 | 电缆固定抱箍A型 | 1.一般铁构件 安装 |  | kg | 32.19 | 11.98 |  | 385.64
37 | 030413001005 | 电缆固定抱箍B型 | 1.一般铁构件 安装 |  | kg | 30.96 | 12.16 |  | 376.47
38 | 050307009001 | 柱上隔离刀闸编号牌 | 1.电力设施号牌 |  | 个 | 1 | 32.94 |  | 32.94
39 | 050307009002 | 柱上开关编号牌 | 1.电力设施号牌 |  | 个 | 1 | 32.94 |  | 32.94
40 | 050307009003 | 电缆本体标示牌 | 1.电力设施号牌 |  | 个 | 2 | 22.84 |  | 45.68
41 | 030408008001 | 防火堵洞 | 1.电缆防火涂料、堵洞 防火堵洞 盘柜下 |  | 处 | 1 | 102.04 |  | 102.04
42 | 030408003001 | 电缆穿管 PVC-C管 | 1.电缆保护管无混凝土基础暗敷 塑料管(公称直径200mm以下) |  | m | 221 | 96.41 |  | 21306.61
43 | 030410004003 | 电缆故障指示器 | 1.杆上变配电设备安装 避雷器、故障指示器 5根以内者 |  | 套 | 1 | 738.95 |  | 738.95
44 | 040504001001 | 电缆工作井 | 1.电缆工作井 |  | 座 | 3 | 1200 |  | 3600
45 | 040504001002 | 电缆转角井 | 1.电缆转角井 |  | 座 | 3 | 1200 |  | 3600
46 | 011406001001 | 电杆反光漆 | 1.电杆反光漆 |  | 套 | 1 | 100 |  | 100
47 | 040303005001 | 硂筒 | 1.现浇墩身、台身 柱式墩台身 2.普通商品混凝土 碎石粒径20石 C20 |  | m3 | 1 | 445.76 |  | 445.76
48 | 041001001001 | 混凝土路面开挖 | 1.人工拆除混凝土类路面层 无筋 厚15cm内 2.回填土 夯实机夯实 槽、坑 3.人工装卸汽车运土方 运距1km 实际运距(km):10 单项工程挖、填、总土方量在1000m3以内 人工*1.1,机械*1.1 |  | m2 | 154.7 | 40.26 |  | 6228.22
本页小计 | [8 empty] | 37908.15
注：为计取规费等的使用，可在表中增设其中：“定额人工费”。
表—08
分部分项工程和单价措施项目清单与计价表
工程名称：汕头莱芜二次雷达更新工程--土建配电 |  |  |  | 标段： |  |  |  | 第 4 页 共 11 页
序号 | 项目编码 | 项目名称 | 项目特征描述 |  | 计量单位 | 工程量 | 金额（元）
[7 empty] | 综合单价 |  | 综合合价 | 其中
暂估价
49 | 010507002002 | 混凝土路面恢复 | 1.地坪 厚度8cm 实际厚度(cm):15 2.普通商品混凝土 碎石粒径20石 C25 |  | m2 | 154.7 | 95.64 |  | 14795.51
50 | 030402017001 | 1#进线柜 AH1 | 1.高压成套配电柜安装 单母线柜 断路器柜 规格型号：【UniGear 550 550*1340*2200】 |  | 台 | 1 | 57418.44 |  | 57418.44
51 | 030402017002 | 低残压母线过电压保护装置 AH2 | 1.高压成套配电柜安装 单母线柜 断路器柜 规格型号：【DB30-D/K-12 550*1340*2200】 |  | 台 | 1 | 107522.47 |  | 107522.47
52 | 030402017003 | 1#出线柜 AH3 | 1.高压成套配电柜安装 单母线柜 断路器柜 规格型号：【UniGear 550 550*1340*2200】 |  | 台 | 1 | 53951.04 |  | 53951.04
53 | 030401002001 | 干式变压器 TM1 | 1.干式变压器安装 容量(250kVA以下) 规格型号：【SCDH15-160 160KVA】 |  | 台 | 1 | 45361.06 |  | 45361.06
54 | 031001001001 | 热镀锌钢管 SC150 厚度6mm | 1.钢管敷设砖、混凝土结构暗配 公称直径(150mm以内) |  | m | 60 | 175.63 |  | 10537.8
55 | 031001001002 | 热镀锌钢管 SC100 厚度5mm | 1.镀锌钢管砖、混凝土结构暗配 公称直径(100mm以内) |  | m | 150 | 123.3 |  | 18495
56 | 030408011001 | 基础槽钢 10# | 1.基础槽钢、角钢安装 槽钢 |  | m | 25 | 58.07 |  | 1451.75
57 | 030408001003 | NHYJY-1KV-4*185+1*95 | 1.铜芯电力电缆敷设 电缆(截面240mm2以下) 五芯电力电缆 |  | m | 54.45 | 519.32 |  | 28276.97
58 | 030414009001 | 避雷器调试 | 1.母线、避雷器、电容器、接地装置调试 避雷器(10kV以下) |  | 组 | 1 | 1514.33 |  | 1514.33
59 | 030414011001 | 接地装置调试 | 1.母线、避雷器、电容器、接地装置调试 独立接地装置 6根接地极以内 |  | 组 | 1 | 438.67 |  | 438.67
60 | 030414001001 | 电力变压器系统 | 1.电力变压器系统调试 10kV以下变压器(容量560kV·A以下) |  | 系统 | 1 | 4422.36 |  | 4422.36
|  | 低压配电部分 | [6 empty] | 476357.43
61 | 030408001004 | WDZN-YJE-1KV-5*10 | 1.铜芯电力电缆敷设 电缆(截面10mm2以下) 五芯电力电缆 |  | m | 28.3925 | 53.55 |  | 1520.42
本页小计 | [8 empty] | 345705.82
注：为计取规费等的使用，可在表中增设其中：“定额人工费”。
表—08
分部分项工程和单价措施项目清单与计价表
工程名称：汕头莱芜二次雷达更新工程--土建配电 |  |  |  | 标段： |  |  |  | 第 5 页 共 11 页
序号 | 项目编码 | 项目名称 | 项目特征描述 |  | 计量单位 | 工程量 | 金额（元）
[7 empty] | 综合单价 |  | 综合合价 | 其中
暂估价
62 | 030408001005 | NHYJV-1kV-4x50+1x25 | 1.铜芯电力电缆敷设 电缆(截面120mm2以下) 五芯电力电缆 |  | m | 149.035 | 182.65 |  | 27221.24
63 | 030408001006 | YJV22-1kV-5x10 | 1.铜芯电力电缆敷设 电缆(截面10mm2以下) 五芯电力电缆 |  | m | 137.76 | 54.32 |  | 7483.12
64 | 030408001007 | YJV22-1kV-4x25+1x16 | 1.铜芯电力电缆敷设 电缆(截面35mm2以下) 五芯电力电缆 |  | m | 139.605 | 93.51 |  | 13054.46
65 | 030411001001 | 电缆管SC50 | 1.镀锌钢管砖、混凝土结构明配 公称直径(50mm以内) |  | m | 79.4 | 72.8 |  | 5780.32
66 | 030411001002 | 电缆管SC80 | 1.镀锌钢管砖、混凝土结构明配 公称直径(80mm以内) |  | m | 392 | 117.12 |  | 45911.04
67 | 030404017001 | 油机配电间配电箱 AL1 | 1.成套配电箱安装 悬挂嵌入式(半周长0.5m以内) |  | 台 | 1 | 8654.62 |  | 8654.62
68 | 030404017002 | 雷达机房UPS配电箱 AL2 | 1.成套配电箱安装 悬挂嵌入式(半周长0.5m以内) |  | 台 | 1 | 8692.12 |  | 8692.12
69 | 030404017003 | 雷达机房配电箱 AL3 | 1.成套配电箱安装 悬挂嵌入式(半周长0.5m以内) |  | 台 | 1 | 6430.12 |  | 6430.12
70 | 030404017004 | 雷达机房配电箱 AL4 | 1.成套配电箱安装 悬挂嵌入式(半周长0.5m以内) |  | 台 | 1 | 11532.12 |  | 11532.12
71 | 030404017005 | 动力照明配电箱 AL5 | 1.成套配电箱安装 悬挂嵌入式(半周长0.5m以内) |  | 台 | 1 | 2705.99 |  | 2705.99
72 | 030404017006 | 九层楼层配电箱 9AL1 | 1.成套配电箱安装 悬挂嵌入式(半周长0.5m以内) |  | 台 | 1 | 2705.99 |  | 2705.99
73 | 030404017007 | 九层应急照明双电源切换箱 9AEL1 | 1.成套配电箱安装 悬挂嵌入式(半周长0.5m以内) |  | 台 | 1 | 4536.12 |  | 4536.12
74 | 030404017008 | 客房配电箱 9AL1-5~10 | 1.成套配电箱安装 悬挂嵌入式(半周长0.5m以内) |  | 台 | 6 | 692.12 |  | 4152.72
75 | 030404017009 | 会议室、套房配电箱 9AL-1~4、11 | 1.成套配电箱安装 悬挂嵌入式(半周长0.5m以内) |  | 台 | 5 | 772.12 |  | 3860.6
76 | 030703007001 | 进气防雨百叶窗700*4500mm | 1.风口安装 钢百叶窗 框内面积(4m2以内) 2.系统调试费(通风空调工程) |  | 个 | 1 | 458.44 |  | 458.44
77 | 030703007002 | 风井防雨百叶窗1500*1500mm | 1.风口安装 钢百叶窗 框内面积(4m2以内) 2.系统调试费(通风空调工程) |  | 个 | 2 | 358.44 |  | 716.88
本页小计 | [8 empty] | 153895.9
注：为计取规费等的使用，可在表中增设其中：“定额人工费”。
表—08
分部分项工程和单价措施项目清单与计价表
工程名称：汕头莱芜二次雷达更新工程--土建配电 |  |  |  | 标段： |  |  |  | 第 6 页 共 11 页
序号 | 项目编码 | 项目名称 | 项目特征描述 |  | 计量单位 | 工程量 | 金额（元）
[7 empty] | 综合单价 |  | 综合合价 | 其中
暂估价
78 | 030701003001 | 机房5P空调箱1 | 1.空调器安装(吊顶式) 设备重量(0.15t以内) 2.系统调试费(通风空调工程) |  | 台 | 1 | 8713.84 |  | 8713.84
79 | 030701003002 | 机房5P空调箱2 | 1.空调器安装(吊顶式) 设备重量(0.15t以内) 2.系统调试费(通风空调工程) |  | 台 | 1 | 8713.84 |  | 8713.84
80 | 030701003003 | 机房5P空调箱3 | 1.空调器安装(吊顶式) 设备重量(0.15t以内) 2.系统调试费(通风空调工程) |  | 台 | 1 | 8713.84 |  | 8713.84
81 | 030701003004 | 配电间5P空调箱1 | 1.空调器安装(吊顶式) 设备重量(0.15t以内) 2.系统调试费(通风空调工程) |  | 台 | 1 | 8713.84 |  | 8713.84
82 | 030701003005 | 配电间5P空调箱2 | 1.空调器安装(吊顶式) 设备重量(0.15t以内) 2.系统调试费(通风空调工程) |  | 台 | 1 | 8713.84 |  | 8713.84
83 | 030701003006 | UPS间3P空调箱 | 1.空调器安装(吊顶式) 设备重量(0.15t以内) 2.系统调试费(通风空调工程) |  | 台 | 1 | 6213.84 |  | 6213.84
84 | 030701003007 | UPS电池间2P空调箱 | 1.空调器安装(墙上式) 设备重量(0.1t以内) 2.系统调试费(通风空调工程) |  | 台 | 1 | 3679.5 |  | 3679.5
85 | 030701003008 | 监控室2P空调箱 | 1.空调器安装(墙上式) 设备重量(0.1t以内) 2.系统调试费(通风空调工程) |  | 台 | 1 | 3679.5 |  | 3679.5
86 | 030701003009 | 修理间2P空调箱 | 1.空调器安装(墙上式) 设备重量(0.1t以内) 2.系统调试费(通风空调工程) |  | 台 | 2 | 3679.5 |  | 7359
87 | 030701003010 | 修理间2P空调箱 | 1.空调器安装(墙上式) 设备重量(0.1t以内) 2.系统调试费(通风空调工程) |  | 台 | 2 | 3679.5 |  | 7359
88 | 030701003011 | 会议室空调箱 | 1.空调器安装(吊顶式) 设备重量(0.15t以内) 2.系统调试费(通风空调工程) |  | 台 | 4 | 8713.84 |  | 34855.36
89 | 030701003012 | 值班休息室空调箱 | 1.空调器安装(墙上式) 设备重量(0.1t以内) 2.系统调试费(通风空调工程) |  | 台 | 7 | 3679.5 |  | 25756.5
90 | 030411004001 | WDZ-BYJ-10mm2 | 1.管内穿线 动力线路(铜芯) 导线截面(10mm2以内) |  | m | 240.684 | 7.64 |  | 1838.83
本页小计 | [8 empty] | 134310.73
注：为计取规费等的使用，可在表中增设其中：“定额人工费”。
表—08
分部分项工程和单价措施项目清单与计价表
工程名称：汕头莱芜二次雷达更新工程--土建配电 |  |  |  | 标段： |  |  |  | 第 7 页 共 11 页
序号 | 项目编码 | 项目名称 | 项目特征描述 |  | 计量单位 | 工程量 | 金额（元）
[7 empty] | 综合单价 |  | 综合合价 | 其中
暂估价
91 | 030411004002 | WDZ-BYJ-2.5mm2 | 1.管内穿线 动力线路(铜芯) 导线截面(2.5mm2以内) |  | m | 714.681 | 2.65 |  | 1893.9
92 | 030411004003 | WDZ-BYJ-4mm2 | 1.管内穿线 动力线路(铜芯) 导线截面(4mm2以内) |  | m | 109.044 | 3.63 |  | 395.83
93 | 030411004004 | WDZ-BYJ-6mm2 | 1.管内穿线 动力线路(铜芯) 导线截面(6mm2以内) |  | m | 276.276 | 4.93 |  | 1362.04
94 | 030411004005 | WDZN-BYJ-2.5mm2 | 1.管内穿线 动力线路(铜芯) 导线截面(2.5mm2以内) |  | m | 2452.548 | 0.54 |  | 1324.38
95 | 030411004006 | WDZN-BYJ-2.5mm2 | 1.管内穿线 照明线路(铜芯) 导线截面(2.5mm2以内) |  | m | 1939.374 | 2.07 |  | 4014.5
96 | 030411004007 | WDZN-BYJ-4mm2 | 1.管内穿线 动力线路(铜芯) 导线截面(4mm2以内) |  | m | 373.017 | 3.87 |  | 1443.58
97 | 030411004008 | WDZN-BYJ-6mm2 | 1.管内穿线 动力线路(铜芯) 导线截面(6mm2以内) |  | m | 32.947 | 5.29 |  | 174.29
98 | 030411004009 | WDZN-YJR-1KV-2.5mm2 | 1.管内穿线 动力线路(铜芯) 导线截面(2.5mm2以内) |  | m | 117.665 | 3.18 |  | 374.17
99 | 030411001003 | 电线管SC25 | 1.镀锌电线管砖、混凝土结构暗配 公称直径(25mm以内) |  | m | 272.36 | 32.74 |  | 8917.07
100 | 030411001004 | 电线管SC20 | 1.镀锌电线管砖、混凝土结构暗配 公称直径(20mm以内) |  | m | 638.481 | 22.81 |  | 14563.75
101 | 030411001005 | 电线管SC15 | 1.镀锌电线管砖、混凝土结构暗配 公称直径(15mm以内) |  | m | 955.421 | 17.86 |  | 17063.82
102 | 030411002001 | 金属线槽MR100*100 | 1.金属线槽安装 宽+高(300mm以内) |  | m | 1.884 | 67.66 |  | 127.47
103 | 030411002002 | 金属线槽MR100*50 | 1.金属线槽安装 宽+高(300mm以内) |  | m | 73.365 | 55.2 |  | 4049.75
104 | 030108003001 | 轴流式消防排烟风机 | 1.轴流式通风机安装 风机叶轮直径(500mm以内) 2.系统调试费(通风空调工程) |  | 台 | 4 | 1206.48 |  | 4825.92
105 | 030108003002 | 轴流风扇 | 1.轴流式通风机安装 风机叶轮直径(500mm以内) 2.系统调试费(通风空调工程) |  | 台 | 21 | 949.01 |  | 19929.21
106 | 030412004001 | 安全出口标志灯 | 1.标志、诱导装饰灯具 墙壁式 示意图号:171、172、173、174 |  | 套 | 7 | 114.96 |  | 804.72
107 | 030412005001 | 带蓄电池壁装单管荧光灯 | 1.成套型荧光灯具安装 吸顶式 单管 |  | 套 | 5 | 176.86 |  | 884.3
本页小计 | [8 empty] | 82148.7
注：为计取规费等的使用，可在表中增设其中：“定额人工费”。
表—08
分部分项工程和单价措施项目清单与计价表
工程名称：汕头莱芜二次雷达更新工程--土建配电 |  |  |  | 标段： |  |  |  | 第 8 页 共 11 页
序号 | 项目编码 | 项目名称 | 项目特征描述 |  | 计量单位 | 工程量 | 金额（元）
[7 empty] | 综合单价 |  | 综合合价 | 其中
暂估价
108 | 030412005002 | 带蓄电池防爆荧光灯 | 1.成套型荧光灯具安装 吸顶式 单管 |  | 套 | 7 | 389.42 |  | 2725.94
109 | 030412005003 | 带蓄电池双管荧光灯 | 1.成套型荧光灯具安装 吸顶式 双管 |  | 套 | 14 | 291.36 |  | 4079.04
110 | 030412001001 | 带蓄电池天棚灯 | 1.半圆球吸顶灯 灯罩直径(250mm以内) |  | 套 | 18 | 330.72 |  | 5952.96
111 | 030412001002 | 防水防尘灯 | 1.其他普通灯具 防水灯头 |  | 套 | 15 | 299.16 |  | 4487.4
112 | 030412004002 | 嵌地式射灯 | 1.歌舞厅灯具 雷达射灯 示意图号:193 |  | 套 | 3 | 217.81 |  | 653.43
113 | 030412005004 | 双管荧光灯 | 1.成套型荧光灯具安装 吸顶式 双管 |  | 套 | 49 | 213.11 |  | 10442.39
114 | 030412005005 | 单管荧光灯 | 1.成套型荧光灯具安装 吸顶式 单管 |  | 套 | 19 | 146.56 |  | 2784.64
115 | 030412005006 | 壁装单管荧光灯 | 1.成套型荧光灯具安装 吸顶式 单管 |  | 套 | 12 | 146.56 |  | 1758.72
116 | 030412001003 | 天棚灯 | 1.半圆球吸顶灯 灯罩直径(250mm以内) |  | 套 | 36 | 242.77 |  | 8739.72
117 | 030412001004 | 吸顶灯 | 1.圆球吸顶灯 灯罩直径(250mm以内) |  | 套 | 8 | 151.58 |  | 1212.64
118 | 030412001005 | 墙上座灯 | 1.其他普通灯具 座灯头 |  | 套 | 3 | 65 |  | 195
119 | 030412004003 | 应急疏散指示标识灯 | 1.标志、诱导装饰灯具 墙壁式 示意图号:171、172、173、174 |  | 套 | 5 | 114.96 |  | 574.8
120 | 030412004004 | 安全出口指示灯 | 1.标志、诱导装饰灯具 墙壁式 示意图号:171、172、173、174 |  | 套 | 13 | 114.96 |  | 1494.48
121 | 030412004005 | 自带电源应急照明灯 | 1.密闭灯具安装 应急灯 |  | 套 | 17 | 138.14 |  | 2348.38
122 | 030404035001 | 16A三孔空调插座 | 1.三相带接地暗插座( 30A以下) |  | 个 | 24 | 59.44 |  | 1426.56
123 | 030404035002 | 安全型三极暗装插座 | 1.单相暗插座 单相(15A以下) |  | 个 | 18 | 57.59 |  | 1036.62
124 | 030404035003 | 带保护接点防爆插座 | 1.三相带接地暗插座( 15A以下) |  | 个 | 3 | 33.37 |  | 100.11
125 | 030404035004 | 带保护接点暗插座 | 1.单相明插座 单相带接地(15A以下) |  | 个 | 122 | 30.65 |  | 3739.3
126 | 030404035005 | 卫生间插座 | 1.单相明插座 单相(15A以下) |  | 个 | 12 | 26 |  | 312
本页小计 | [8 empty] | 54064.13
注：为计取规费等的使用，可在表中增设其中：“定额人工费”。
表—08
分部分项工程和单价措施项目清单与计价表
工程名称：汕头莱芜二次雷达更新工程--土建配电 |  |  |  | 标段： |  |  |  | 第 9 页 共 11 页
序号 | 项目编码 | 项目名称 | 项目特征描述 |  | 计量单位 | 工程量 | 金额（元）
[7 empty] | 综合单价 |  | 综合合价 | 其中
暂估价
127 | 030404035006 | 热水插座 | 1.单相明插座 单相(15A以下) |  | 个 | 9 | 26 |  | 234
128 | 030404034001 | 单极开关 | 1.开关及按钮 扳式暗开关(单控) 单联 |  | 个 | 10 | 27.07 |  | 270.7
129 | 030404034002 | 单极声光控开关 | 1.声控(红外线感应)延时开关 |  | 个 | 6 | 75.11 |  | 450.66
130 | 030404034003 | 防爆单极开关 | 1.开关及按钮 扳式暗开关(单控) 单联 |  | 个 | 2 | 40.21 |  | 80.42
131 | 030404034004 | 防爆三极开关 | 1.开关及按钮 扳式暗开关(单控) 三联 |  | 个 | 1 | 58.52 |  | 58.52
132 | 030404034005 | 防爆双极开关 | 1.开关及按钮 扳式暗开关(单控) 双联 |  | 个 | 1 | 49.59 |  | 49.59
133 | 030404035007 | 雷达塔插座 | 1.三相带接地暗插座( 15A以下) |  | 个 | 2 | 53.95 |  | 107.9
134 | 030404034006 | 密闭单极开关 | 1.开关及按钮 扳式暗开关(单控) 单联 |  | 个 | 1 | 27.07 |  | 27.07
135 | 030404034007 | 密闭三极开关 | 1.开关及按钮 扳式暗开关(单控) 三联 |  | 个 | 1 | 45.4 |  | 45.4
136 | 030404034008 | 三联开关 | 1.开关及按钮 扳式暗开关(单控) 三联 |  | 个 | 9 | 45.4 |  | 408.6
137 | 030404034009 | 双联开关 | 1.开关及按钮 扳式暗开关(单控) 双联 |  | 个 | 18 | 36.47 |  | 656.46
138 | 030404034010 | 四联开关 | 1.开关及按钮 扳式暗开关(单控) 四联 |  | 个 | 7 | 49.33 |  | 345.31
139 | 030413002001 | 墙面凿线管槽 | 1.凿槽、刨沟(砖结构) (宽70×深70mm以内) 2.沟槽修补 尺寸(宽70×深70mm) 3.系统调试费(给排水、采暖、燃气工程) |  | m | 211.75 | 20.73 |  | 4389.58
140 | 030413002002 | 地板凿线管槽 | 1.凿槽、刨沟(混凝土结构) (宽70×深70mm以内) 2.沟槽修补 尺寸(宽70×深70mm) 3.系统调试费(给排水、采暖、燃气工程) |  | m | 172.0194 | 51.32 |  | 8828.04
本页小计 | [8 empty] | 15952.25
注：为计取规费等的使用，可在表中增设其中：“定额人工费”。
表—08
分部分项工程和单价措施项目清单与计价表
工程名称：汕头莱芜二次雷达更新工程--土建配电 |  |  |  | 标段： |  |  |  | 第 10 页 共 11 页
序号 | 项目编码 | 项目名称 | 项目特征描述 |  | 计量单位 | 工程量 | 金额（元）
[7 empty] | 综合单价 |  | 综合合价 | 其中
暂估价
141 | 030413002003 | 天棚凿线管槽 | 1.凿槽、刨沟(混凝土结构) (宽70×深70mm以内) 2.沟槽修补 尺寸(宽70×深70mm) 3.系统调试费(给排水、采暖、燃气工程) |  | m | 648.035 | 51.32 |  | 33257.16
142 | 030414002001 | 送配电装置系统 | 1.送配电装置系统调试 1kV以下交流供电 (综合) |  | 系统 | 1 | 1208.14 |  | 1208.14
|  | 措施项目 | [6 empty] | 4448.22
| 2 | 其他措施项目 | [6 empty] | 4448.22
143 | 031301001001 | 吊装加固 |  |  | 项 | 1
144 | 031301002001 | 金属抱杆安装、拆除、移位 |  |  | 项 | 1
145 | 031301003001 | 平台铺设、拆除 |  |  | 项 | 1
146 | 031301004001 | 顶升、提升装置 |  |  | 项 | 1
147 | 031301005001 | 大型设备专用机具 |  |  | 项 | 1
148 | 031301006001 | 焊接工艺评定 |  |  | 项 | 1
149 | 031301007001 | 胎(模)具制作、安装、拆除 |  |  | 项 | 1
150 | 031301008001 | 防护棚制作安装拆除 |  |  | 项 | 1
151 | 031301009001 | 特殊地区施工增加 |  |  | 项 | 1
152 | 031301010001 | 安装与生产同时进行施工增加 |  |  | 项 | 1
153 | 031301011001 | 在有害身体健康环境中施工增加 |  |  | 项 | 1
154 | 031301012001 | 工程系统检测、检验 |  |  | 项 | 1
155 | 031301013001 | 设备、管道施工的安全、防冻和焊接保护 |  |  | 项 | 1
本页小计 | [8 empty] | 34465.3
注：为计取规费等的使用，可在表中增设其中：“定额人工费”。
表—08
分部分项工程和单价措施项目清单与计价表
工程名称：汕头莱芜二次雷达更新工程--土建配电 |  |  |  | 标段： |  |  |  | 第 11 页 共 11 页
序号 | 项目编码 | 项目名称 | 项目特征描述 |  | 计量单位 | 工程量 | 金额（元）
[7 empty] | 综合单价 |  | 综合合价 | 其中
暂估价
156 | 031301014001 | 焦炉烘炉、热态工程 |  |  | 项 | 1
157 | 031301015001 | 管道安拆后的充气保护 |  |  | 项 | 1
158 | 031301016001 | 隧道内施工的通风、供水、供气、供电、照明及通信设施 |  |  | 项 | 1
159 | 031301017001 | 脚手架搭拆 | 1.脚手架搭拆(电气设备安装工程) 2.脚手架搭拆(通风空调工程) 3.脚手架搭拆(给排水、采暖、燃气工程) 4.脚手架搭拆(建筑智能化系统设备安装工程) |  | 项 | 1 | 4448.22 |  | 4448.22
160 | 031301018001 | 其他措施 |  |  | 项 | 1
本页小计 | [8 empty] | 4448.22
合 计 | [8 empty] | 932335.77
注：为计取规费等的使用，可在表中增设其中：“定额人工费”。
表—08

## 4.综合单价计算表
综合单价计算表
工程名称：汕头莱芜二次雷达更新工程--土建配电 | [8 empty] | 第 1 页 共 18 页
序号 | 编码 | 名称 | 单位 | 工程量 | 其中：（元） | [6 empty] | 综合单价 （元）
[5 empty] | 人工费 | 材料费 | 机械费 | 管理费 |  | 利润 | 小计
高压配电部分
1 | 030410001001 | 锥形水泥杆∅190mm*9m | 基 | 1 | 184.46 | 1566.21 | 25.59 | 14.72 |  | 33.2 | 1824.18
| 借D1-1-5 换 | 人工挖土方 一、二类土 深度在1.5m内 单项工程挖、填、总土方量在1000m3以内 人工*1.1,机械*1.1 | 100m3 | 0.01 | 18.58 |  |  | 0.6 |  | 3.34 | 22.52 | 1824.18
| C2-10-5 换 | 施工定位 单杆 5根以内者 | 基 | 1 | 53.34 | 42.65 |  | 4.54 |  | 9.6 | 110.13
| C2-10-45 换 | 10kV以下架空配电线路杆塔组立单杆 混凝土杆(9m以内) 5根以内者 | 根 | 1 | 112.54 | 1523.56 | 25.59 | 9.58 |  | 20.26 | 1691.53
2 | 030402001001 | 柱上断路器（带零序开关）630A | 台 | 1 | 575.85 | 815.01 | 64.62 | 63.73 |  | 103.65 | 1622.86
| C2-2-1 | 油断路器安装 油断路器(电流1000A以下) | 台 | 1 | 575.85 | 815.01 | 64.62 | 63.73 |  | 103.65 | 1622.86 | 1622.86
3 | 030410004002 | 高压隔离刀闸 | 组 | 1 | 299.6 | 941.82 |  | 25.51 |  | 53.93 | 1320.86
| C2-10-124 换 | 杆上变配电设备安装 隔离开关 5根以内者 | 组 | 1 | 299.6 | 941.82 |  | 25.51 |  | 53.93 | 1320.86 | 1320.86
4 | 030410004001 | 氧化锌避雷器 | 组 | 1 | 155.16 | 222.65 |  | 13.21 |  | 27.93 | 418.95
| C2-10-123 换 | 杆上变配电设备安装 避雷器、故障指示器 5根以内者 | 组 | 1 | 155.16 | 222.65 |  | 13.21 |  | 27.93 | 418.95 | 418.95
5 | 030402008001 | 高压计量箱 | 台 | 1 | 104.5 | 1260.92 | 6.12 | 11.57 |  | 18.81 | 1401.92
| C2-2-27 | 电流互感器 户外式 | 台 | 1 | 104.5 | 1260.92 | 6.12 | 11.57 |  | 18.81 | 1401.92 | 1401.92
6 | 030409001001 | 设备接地 | 付 | 1 | 27.83 | 227.35 | 11.02 | 3.08 |  | 5.01 | 274.29
| C2-9-3 | 接地极(板)制作、安装 角钢接地极 普通土 | 付 | 1 | 27.83 | 227.35 | 11.02 | 3.08 |  | 5.01 | 274.29 | 274.29
7 | 030408001002 | 电力电缆YJV22-10-3*70mm2 | m | 258 | 11.5 | 183.69 | 0.65 | 1.27 |  | 2.07 | 199.18
综合单价计算表
工程名称：汕头莱芜二次雷达更新工程--土建配电 | [8 empty] | 第 2 页 共 18 页
序号 | 编码 | 名称 | 单位 | 工程量 | 其中：（元） | [6 empty] | 综合单价 （元）
[5 empty] | 人工费 | 材料费 | 机械费 | 管理费 |  | 利润 | 小计
| C2-8-146 | 铜芯电力电缆敷设 电缆(截面120mm2以下) | 100m | 2.58 | 11.5 | 183.69 | 0.65 | 1.27 |  | 2.07 | 199.18 | 199.18
8 | 030408006001 | 高压电缆头 | 套 | 1 | 397.98 | 1542.88 |  | 44.05 |  | 71.64 | 2056.55
| C2-8-217 | 10kV以下户外铜芯电力电缆终端头制作、安装 铜芯热缩式(120截面mm2以下) | 个 | 1 | 397.98 | 1542.88 |  | 44.05 |  | 71.64 | 2056.55 | 2056.55
9 | 030408006002 | 高压肘型电缆头 | 套 | 1 | 397.98 | 1287.88 |  | 44.05 |  | 71.64 | 1801.55
| C2-8-217 | 10kV以下户外铜芯电力电缆终端头制作、安装 铜芯热缩式(120截面mm2以下) | 个 | 1 | 397.98 | 1287.88 |  | 44.05 |  | 71.64 | 1801.55 | 1801.55
10 | 030404017010 | 铜端子 | 个 | 6 | 4.27 | 18.4 |  | 0.47 |  | 0.77 | 23.91
| C2-4-112 | 焊铜接线端子 导线截面(70mm2以内) | 10个 | 0.6 | 4.27 | 18.4 |  | 0.47 |  | 0.77 | 23.91 | 23.91
11 | 030408006003 | C型线夹（带绝缘套） | 套 | 3 | 3.83 | 21.7 |  | 0.42 |  | 0.69 | 26.64
| C2-4-118 换 | 压铜接线端子 导线截面(16mm2以内) | 10套 | 0.3 | 3.83 | 21.7 |  | 0.42 |  | 0.69 | 26.64 | 26.64
12 | 030408001001 | 高压下引线 | m | 15 | 16.02 | 18.23 | 3.4 | 1.77 |  | 2.88 | 42.3
| C2-8-147 | 铜芯电力电缆敷设 电缆(截面240mm2以下) | 100m | 0.15 | 16.02 | 18.23 | 3.4 | 1.77 |  | 2.88 | 42.3 | 42.3
13 | 030408001008 | 高压下引线 | m | 15 | 16.02 | 92.97 | 3.4 | 1.77 |  | 2.88 | 117.04
| C2-8-147 | 铜芯电力电缆敷设 电缆(截面240mm2以下) | 100m | 0.15 | 16.02 | 92.97 | 3.4 | 1.77 |  | 2.88 | 117.04 | 117.04
14 | 030408001009 | 避雷器引上线 | m | 6 | 6.13 | 21.46 | 0.09 | 0.68 |  | 1.1 | 29.46
| C2-8-145 | 铜芯电力电缆敷设 电缆(截面35mm2以下) | 100m | 0.06 | 6.13 | 21.46 | 0.09 | 0.68 |  | 1.1 | 29.46 | 29.46
15 | 030409003001 | 避雷器引下线 | m | 7 | 1.49 | 16.46 | 0.49 | 0.16 |  | 0.27 | 18.87
综合单价计算表
工程名称：汕头莱芜二次雷达更新工程--土建配电 | [8 empty] | 第 3 页 共 18 页
序号 | 编码 | 名称 | 单位 | 工程量 | 其中：（元） | [6 empty] | 综合单价 （元）
[5 empty] | 人工费 | 材料费 | 机械费 | 管理费 |  | 利润 | 小计
| C2-9-58 | 避雷引下线敷设 利用金属构件引下 | 10m | 0.7 | 1.49 | 16.46 | 0.49 | 0.16 |  | 0.27 | 18.87 | 18.87
16 | 030408006004 | 铜铝设备过渡线夹 | 个 | 3 | 3.83 | 16.7 |  | 0.42 |  | 0.69 | 6.64
| C2-4-118 换 | 压铜接线端子 导线截面(16mm2以内) | 10个 | 0.3 | 3.83 | 16.7 |  | 0.42 |  | 0.69 | 21.64 | 6.64
17 | 030404017011 | 铜端子 | 个 | 12 | 3.4 | 10.1 |  | 0.38 |  | 0.61 | 14.49
| C2-4-111 | 焊铜接线端子 导线截面(35mm2以内) | 10个 | 1.2 | 3.4 | 10.1 |  | 0.38 |  | 0.61 | 14.49 | 14.49
18 | 030404017012 | 铜端子 | 个 | 12 | 8.54 | 46.32 |  | 0.95 |  | 1.54 | 57.35
| C2-4-114 | 焊铜接线端子 导线截面(185mm2以内) | 10个 | 1.2 | 8.54 | 46.32 |  | 0.95 |  | 1.54 | 57.34 | 57.35
19 | 03B001 | 四伞瓷珠 | 只 | 3 |  | 25 |  |  |  |  | 25
| 补子目3 | 四伞瓷珠 | 只 | 3 |  | 25 |  |  |  |  | 25 | 25
20 | 030409001002 | 绝缘穿刺接地环 | 只 | 6 | 27.83 | 82.53 | 11.02 | 3.08 |  | 5.01 | 129.47
| C2-9-3 | 接地极(板)制作、安装 角钢接地极 普通土 | 只 | 6 | 27.83 | 82.53 | 11.02 | 3.08 |  | 5.01 | 129.47 | 129.47
21 | 080803004001 | 柱上开关绝缘护罩 | 套 | 1 | 31.48 | 201.06 |  | 3.51 |  | 5.67 | 241.72
| C13-9-95 | 防护罩 普通防护罩 | 套 | 1 | 29.7 | 201.06 |  | 3.51 |  | 5.35 | 239.62 | 241.72
| BM240 | 系统调试费(建筑智能化系统设备安装工程) | 元 | 1 | 1.78 |  |  |  |  | 0.32 | 2.1
22 | 080803004002 | 高压绝缘防护罩（高压隔离刀闸） | 套 | 3 | 31.48 | 201.06 |  | 3.51 |  | 5.67 | 241.72
| C13-9-95 | 防护罩 普通防护罩 | 套 | 3 | 29.7 | 201.06 |  | 3.51 |  | 5.35 | 239.62 | 241.72
| BM240 | 系统调试费(建筑智能化系统设备安装工程) | 元 | 1 | 1.78 |  |  |  |  | 0.32 | 2.1
23 | 080803004003 | 高压绝缘防护罩（避雷器绝缘保护罩） | 套 | 3 | 31.48 | 201.06 |  | 3.51 |  | 5.67 | 241.72
综合单价计算表
工程名称：汕头莱芜二次雷达更新工程--土建配电 | [8 empty] | 第 4 页 共 18 页
序号 | 编码 | 名称 | 单位 | 工程量 | 其中：（元） | [6 empty] | 综合单价 （元）
[5 empty] | 人工费 | 材料费 | 机械费 | 管理费 |  | 利润 | 小计
| C13-9-95 | 防护罩 普通防护罩 | 套 | 3 | 29.7 | 201.06 |  | 3.51 |  | 5.35 | 239.62 | 241.72
| BM240 | 系统调试费(建筑智能化系统设备安装工程) | 元 | 1 | 1.78 |  |  |  |  | 0.32 | 2.1
| 030410002001 | 高压计量箱横担 L63*6*2500 | 组 | 1 | 61.63 | 144.09 |  | 5.25 |  | 11.09 | 222.06
| C2-10-73 换 | 10kV以下横担安装 铁、木横担 双根 5根以内者 | 组 | 1 | 61.63 | 144.09 |  | 5.25 |  | 11.09 | 222.06 | 222.06
25 | 030410002002 | 高计担 L50*5*650 | 组 | 1 | 61.63 | 26.09 |  | 5.25 |  | 11.09 | 104.06
| C2-10-73 换 | 10kV以下横担安装 铁、木横担 双根 5根以内者 | 组 | 1 | 61.63 | 26.09 |  | 5.25 |  | 11.09 | 104.06 | 104.06
26 | 030410002003 | 高压隔离横担 L63*6*2500 | 组 | 1 | 61.63 | 144.09 |  | 5.25 |  | 11.09 | 222.06
| C2-10-73 换 | 10kV以下横担安装 铁、木横担 双根 5根以内者 | 组 | 1 | 61.63 | 144.09 |  | 5.25 |  | 11.09 | 222.06 | 222.06
27 | 030410002004 | 开关横担 L63*6*2500 | 组 | 1 | 61.63 | 144.09 |  | 5.25 |  | 11.09 | 222.06
| C2-10-73 换 | 10kV以下横担安装 铁、木横担 双根 5根以内者 | 组 | 1 | 61.63 | 144.09 |  | 5.25 |  | 11.09 | 222.06 | 222.06
28 | 030410002005 | 高压避雷器横担 L63*6*2500 | 组 | 1 | 39.04 | 3.05 |  | 3.32 |  | 7.03 | 52.44
| C2-10-72 换 | 10kV以下横担安装 铁、木横担 单根 5根以内者 | 组 | 1 | 39.04 | 3.05 |  | 3.32 |  | 7.03 | 52.44 | 52.44
29 | 030410002006 | 高压引落担 L63*6*2500 | 组 | 1 | 39.04 | 3.05 |  | 3.32 |  | 7.03 | 52.44
| C2-10-72 换 | 10kV以下横担安装 铁、木横担 单根 5根以内者 | 组 | 1 | 39.04 | 3.05 |  | 3.32 |  | 7.03 | 52.44 | 52.44
30 | 030409001003 | 接地板 -40*4*170 | 块 | 1 | 27.83 | 3.63 | 11.02 | 3.08 |  | 5.01 | 50.57
| C2-9-3 | 接地极(板)制作、安装 角钢接地极 普通土 | 根 | 1 | 27.83 | 3.63 | 11.02 | 3.08 |  | 5.01 | 50.57 | 50.57
综合单价计算表
工程名称：汕头莱芜二次雷达更新工程--土建配电 | [8 empty] | 第 5 页 共 18 页
序号 | 编码 | 名称 | 单位 | 工程量 | 其中：（元） | [6 empty] | 综合单价 （元）
[5 empty] | 人工费 | 材料费 | 机械费 | 管理费 |  | 利润 | 小计
31 | 030409003002 | 接地引下线 | m | 1 | 8.02 | 41.21 | 1.53 | 0.89 |  | 1.44 | 53.09
| C2-9-59 | 避雷引下线敷设 沿建筑、构筑物引下 | 10m | 0.1 | 8.02 | 41.21 | 1.53 | 0.89 |  | 1.44 | 53.09 | 53.09
32 | 030413001001 | U型抱箍 | kg | 2.19 | 5.2 | 7.03 | 0.42 | 0.58 |  | 0.94 | 14.17
| C2-4-141 | 一般铁构件 安装 | 100kg | 0.0219 | 5.2 | 7.03 | 0.42 | 0.58 |  | 0.94 | 14.17 | 14.17
33 | 030413001002 | U型抱箍 | kg | 2.33 | 5.2 | 7.05 | 0.42 | 0.58 |  | 0.94 | 14.19
| C2-4-141 | 一般铁构件 安装 | 100kg | 0.0233 | 5.2 | 7.05 | 0.42 | 0.58 |  | 0.94 | 14.18 | 14.19
34 | 030413001003 | 合力抱箍 | kg | 11.7 | 5.2 | 4.8 | 0.42 | 0.58 |  | 0.94 | 11.94
| C2-4-141 | 一般铁构件 安装 | 100kg | 0.117 | 5.2 | 4.8 | 0.42 | 0.58 |  | 0.94 | 11.93 | 11.94
35 | 030408003002 | 电缆保护管 ∅150，4.5mm | m | 3 | 40.59 | 183.37 | 0.61 | 4.49 |  | 7.31 | 236.37
| C2-8-57 | 电缆保护管明敷 钢管(公称直径150mm以下) | 10m | 0.3 | 40.59 | 183.37 | 0.61 | 4.49 |  | 7.31 | 236.37 | 236.37
36 | 030413001004 | 电缆固定抱箍A型 | kg | 32.19 | 5.2 | 4.84 | 0.42 | 0.58 |  | 0.94 | 11.98
| C2-4-141 | 一般铁构件 安装 | 100kg | 0.3219 | 5.2 | 4.84 | 0.42 | 0.58 |  | 0.94 | 11.98 | 11.98
37 | 030413001005 | 电缆固定抱箍B型 | kg | 30.96 | 5.2 | 5.02 | 0.42 | 0.58 |  | 0.94 | 12.16
| C2-4-141 | 一般铁构件 安装 | 100kg | 0.3096 | 5.2 | 5.03 | 0.42 | 0.58 |  | 0.94 | 12.16 | 12.16
38 | 050307009001 | 柱上隔离刀闸编号牌 | 个 | 1 | 1.96 | 30.41 |  | 0.22 |  | 0.35 | 32.94
| C2-8-138 | 电力设施号牌 | 100个 | 0.01 | 1.96 | 30.41 |  | 0.22 |  | 0.35 | 32.94 | 32.94
39 | 050307009002 | 柱上开关编号牌 | 个 | 1 | 1.96 | 30.41 |  | 0.22 |  | 0.35 | 32.94
| C2-8-138 | 电力设施号牌 | 100个 | 0.01 | 1.96 | 30.41 |  | 0.22 |  | 0.35 | 32.94 | 32.94
40 | 050307009003 | 电缆本体标示牌 | 个 | 2 | 1.96 | 20.31 |  | 0.22 |  | 0.35 | 22.84
| C2-8-138 | 电力设施号牌 | 100个 | 0.02 | 1.96 | 20.31 |  | 0.22 |  | 0.36 | 22.84 | 22.84
综合单价计算表
工程名称：汕头莱芜二次雷达更新工程--土建配电 | [8 empty] | 第 6 页 共 18 页
序号 | 编码 | 名称 | 单位 | 工程量 | 其中：（元） | [6 empty] | 综合单价 （元）
[5 empty] | 人工费 | 材料费 | 机械费 | 管理费 |  | 利润 | 小计
41 | 030408008001 | 防火堵洞 | 处 | 1 | 69.74 | 12.03 |  | 7.72 |  | 12.55 | 102.04
| C2-8-127 换 | 电缆防火涂料、堵洞 防火堵洞 盘柜下 | 处 | 1 | 69.74 | 12.03 |  | 7.72 |  | 12.55 | 102.04 | 102.04
42 | 030408003001 | 电缆穿管 PVC-C管 | m | 221 | 13.37 | 79.15 |  | 1.48 |  | 2.41 | 96.41
| C2-8-54 | 电缆保护管无混凝土基础暗敷 塑料管(公称直径200mm以下) | 10m | 22.1 | 13.37 | 79.16 |  | 1.48 |  | 2.41 | 96.41 | 96.41
43 | 030410004003 | 电缆故障指示器 | 套 | 1 | 155.16 | 542.65 |  | 13.21 |  | 27.93 | 738.95
| C2-10-123 换 | 杆上变配电设备安装 避雷器、故障指示器 5根以内者 | 套 | 1 | 155.16 | 542.65 |  | 13.21 |  | 27.93 | 738.95 | 738.95
44 | 040504001001 | 电缆工作井 | 座 | 3 |  | 1200 |  |  |  |  | 1200
| 补子目1 | 电缆工作井 | 座 | 3 |  | 1200 |  |  |  |  | 1200 | 1200
45 | 040504001002 | 电缆转角井 | 座 | 3 |  | 1200 |  |  |  |  | 1200
| 补子目2 | 电缆转角井 | 座 | 3 |  | 1200 |  |  |  |  | 1200 | 1200
46 | 011406001001 | 电杆反光漆 | 套 | 1 |  | 100 |  |  |  |  | 100
| 补子目4 | 电杆反光漆 | 套 | 1 |  | 100 |  |  |  |  | 100 | 100
47 | 040303005001 | 硂筒 | m3 | 1 | 129.13 | 237.1 | 43.2 | 13.09 |  | 23.24 | 445.76
| 借D3-3-46 | 现浇墩身、台身 柱式墩台身 | 10m3 | 0.1 | 129.13 | 1.76 | 43.2 | 13.09 |  | 23.24 | 210.42 | 445.76
| 借8021903 | 普通商品混凝土 碎石粒径20石 C20 | m3 | 1.01 |  | 235.34 |  |  |  |  | 235.34
48 | 041001001001 | 混凝土路面开挖 | m2 | 154.7 | 25.09 |  | 9.07 | 1.58 |  | 4.52 | 40.26
| 借D1-4-5 | 人工拆除混凝土类路面层 无筋 厚15cm内 | 100m2 | 1.547 | 15.5 |  |  | 0.55 |  | 2.79 | 18.84 | 40.26
| 借A1-147 | 回填土 夯实机夯实 槽、坑 | 100m3 | 0.79711 | 6.34 |  | 0.86 | 0.5 |  | 1.14 | 8.83
综合单价计算表
工程名称：汕头莱芜二次雷达更新工程--土建配电 | [8 empty] | 第 7 页 共 18 页
序号 | 编码 | 名称 | 单位 | 工程量 | 其中：（元） | [6 empty] | 综合单价 （元）
[5 empty] | 人工费 | 材料费 | 机械费 | 管理费 |  | 利润 | 小计
| 借D1-1-53 换 | 人工装卸汽车运土方 运距1km 实际运距(km):10 单项工程挖、填、总土方量在1000m3以内 人工*1.1,机械*1.1 | 100m3 | 0.28579 | 3.25 |  | 8.21 | 0.53 |  | 0.59 | 12.58
49 | 010507002002 | 混凝土路面恢复 | m2 | 154.7 | 31.4 | 55.01 |  | 3.58 |  | 5.65 | 95.64
| 借A4-77 换 | 地坪 厚度8cm 实际厚度(cm):15 | 100m2 | 1.547 | 31.4 | 0.08 |  | 3.58 |  | 5.65 | 40.72 | 95.64
| 借8021904 | 普通商品混凝土 碎石粒径20石 C25 | m3 | 23.6691 |  | 54.93 |  |  |  |  | 54.93
50 | 030402017001 | 1#进线柜 AH1 | 台 | 1 | 725.67 | 56378.41 | 103.43 | 80.31 |  | 130.62 | 57418.44
| C2-2-62 | 高压成套配电柜安装 单母线柜 断路器柜 | 台 | 1 | 725.67 | 56378.41 | 103.43 | 80.31 |  | 130.62 | 57418.44 | 57418.44
51 | 030402017002 | 低残压母线过电压保护装置 AH2 | 台 | 1 | 725.67 | 106482.44 | 103.43 | 80.31 |  | 130.62 | 107522.47
| C2-2-62 | 高压成套配电柜安装 单母线柜 断路器柜 | 台 | 1 | 725.67 | 106482.44 | 103.43 | 80.31 |  | 130.62 | 107522.47 | 107522.47
52 | 030402017003 | 1#出线柜 AH3 | 台 | 1 | 725.67 | 52911.01 | 103.43 | 80.31 |  | 130.62 | 53951.04
| C2-2-62 | 高压成套配电柜安装 单母线柜 断路器柜 | 台 | 1 | 725.67 | 52911.01 | 103.43 | 80.31 |  | 130.62 | 53951.04 | 53951.04
53 | 030401002001 | 干式变压器 TM1 | 台 | 1 | 734.47 | 44303.13 | 109.97 | 81.29 |  | 132.2 | 45361.06
| C2-1-9 | 干式变压器安装 容量(250kVA以下) | 台 | 1 | 734.47 | 44303.13 | 109.97 | 81.29 |  | 132.2 | 45361.06 | 45361.06
54 | 031001001001 | 热镀锌钢管 SC150 厚度6mm | m | 60 | 32.62 | 132.54 | 0.99 | 3.61 |  | 5.87 | 175.63
| C2-11-44 | 钢管敷设砖、混凝土结构暗配 公称直径(150mm以内) | 100m | 0.6 | 32.62 | 132.54 | 0.99 | 3.61 |  | 5.87 | 175.63 | 175.63
55 | 031001001002 | 热镀锌钢管 SC100 厚度5mm | m | 150 | 27.97 | 86.96 | 0.24 | 3.1 |  | 5.03 | 123.3
| C2-11-42 | 镀锌钢管砖、混凝土结构暗配 公称直径(100mm以内) | 100m | 1.5 | 27.97 | 86.96 | 0.24 | 3.1 |  | 5.03 | 123.29 | 123.3
综合单价计算表
工程名称：汕头莱芜二次雷达更新工程--土建配电 | [8 empty] | 第 8 页 共 18 页
序号 | 编码 | 名称 | 单位 | 工程量 | 其中：（元） | [6 empty] | 综合单价 （元）
[5 empty] | 人工费 | 材料费 | 机械费 | 管理费 |  | 利润 | 小计
56 | 030408011001 | 基础槽钢 10# | m | 25 | 17.68 | 33.66 | 1.59 | 1.96 |  | 3.18 | 58.07
| C2-4-138 | 基础槽钢、角钢安装 槽钢 | 10m | 2.5 | 17.68 | 33.66 | 1.59 | 1.96 |  | 3.18 | 58.07 | 58.07
57 | 030408001003 | NHYJY-1KV-4*185+1*95 | m | 54.45 | 20.82 | 488.03 | 4.42 | 2.3 |  | 3.75 | 519.32
| C2-8-147 *1.3 | 铜芯电力电缆敷设 电缆(截面240mm2以下) 五芯电力电缆 | 100m | 0.5445 | 20.82 | 488.02 | 4.42 | 2.3 |  | 3.75 | 519.32 | 519.32
58 | 030414009001 | 避雷器调试 | 组 | 1 | 978.89 | 6.68 | 244.22 | 108.34 |  | 176.2 | 1514.33
| C2-14-45 | 母线、避雷器、电容器、接地装置调试 避雷器(10kV以下) | 组 | 1 | 978.89 | 6.68 | 244.22 | 108.34 |  | 176.2 | 1514.33 | 1514.33
59 | 030414011001 | 接地装置调试 | 组 | 1 | 319.77 | 2.23 | 23.72 | 35.39 |  | 57.56 | 438.67
| C2-14-48 | 母线、避雷器、电容器、接地装置调试 独立接地装置 6根接地极以内 | 组 | 1 | 319.77 | 2.23 | 23.72 | 35.39 |  | 57.56 | 438.67 | 438.67
60 | 030414001001 | 电力变压器系统 | 系统 | 1 | 2773.54 | 21.18 | 821.44 | 306.96 |  | 499.24 | 4422.36
| C2-14-6 | 电力变压器系统调试 10kV以下变压器(容量560kV·A以下) | 系统 | 1 | 2773.54 | 21.18 | 821.44 | 306.96 |  | 499.24 | 4422.36 | 4422.36
低压配电部分
61 | 030408001004 | WDZN-YJE-1KV-5*10 | m | 28.3925 | 4.38 | 47.83 | 0.06 | 0.49 |  | 0.79 | 53.55
| C2-8-144 *1.3 | 铜芯电力电缆敷设 电缆(截面10mm2以下) 五芯电力电缆 | 100m | 0.28393 | 4.38 | 47.83 | 0.06 | 0.49 |  | 0.79 | 53.55 | 53.55
62 | 030408001005 | NHYJV-1kV-4x50+1x25 | m | 149.035 | 14.94 | 162.52 | 0.85 | 1.65 |  | 2.69 | 182.65
| C2-8-146 *1.3 | 铜芯电力电缆敷设 电缆(截面120mm2以下) 五芯电力电缆 | 100m | 1.4904 | 14.94 | 162.52 | 0.85 | 1.65 |  | 2.69 | 182.65 | 182.65
63 | 030408001006 | YJV22-1kV-5x10 | m | 137.76 | 4.38 | 48.6 | 0.06 | 0.49 |  | 0.79 | 54.32
| C2-8-144 *1.3 | 铜芯电力电缆敷设 电缆(截面10mm2以下) 五芯电力电缆 | 100m | 1.3776 | 4.38 | 48.6 | 0.06 | 0.49 |  | 0.79 | 54.32 | 54.32
综合单价计算表
工程名称：汕头莱芜二次雷达更新工程--土建配电 | [8 empty] | 第 9 页 共 18 页
序号 | 编码 | 名称 | 单位 | 工程量 | 其中：（元） | [6 empty] | 综合单价 （元）
[5 empty] | 人工费 | 材料费 | 机械费 | 管理费 |  | 利润 | 小计
64 | 030408001007 | YJV22-1kV-4x25+1x16 | m | 139.605 | 7.96 | 83.12 | 0.12 | 0.88 |  | 1.43 | 93.51
| C2-8-145 *1.3 | 铜芯电力电缆敷设 电缆(截面35mm2以下) 五芯电力电缆 | 100m | 1.3961 | 7.96 | 83.11 | 0.12 | 0.88 |  | 1.43 | 93.51 | 93.51
65 | 030411001001 | 电缆管SC50 | m | 79.4 | 16.94 | 50.85 | 0.09 | 1.87 |  | 3.05 | 72.8
| C2-11-28 | 镀锌钢管砖、混凝土结构明配 公称直径(50mm以内) | 100m | 0.794 | 16.94 | 50.85 | 0.09 | 1.87 |  | 3.05 | 72.8 | 72.8
66 | 030411001002 | 电缆管SC80 | m | 392 | 36.39 | 69.91 | 0.24 | 4.03 |  | 6.55 | 117.12
| C2-11-30 | 镀锌钢管砖、混凝土结构明配 公称直径(80mm以内) | 100m | 3.92 | 36.39 | 69.91 | 0.24 | 4.03 |  | 6.55 | 117.13 | 117.12
67 | 030404017001 | 油机配电间配电箱 AL1 | 台 | 1 | 130.68 | 8485.96 |  | 14.46 |  | 23.52 | 8654.62
| C2-4-28 | 成套配电箱安装 悬挂嵌入式(半周长0.5m以内) | 台 | 1 | 130.68 | 8485.96 |  | 14.46 |  | 23.52 | 8654.62 | 8654.62
68 | 030404017002 | 雷达机房UPS配电箱 AL2 | 台 | 1 | 130.68 | 8523.46 |  | 14.46 |  | 23.52 | 8692.12
| C2-4-28 | 成套配电箱安装 悬挂嵌入式(半周长0.5m以内) | 台 | 1 | 130.68 | 8523.46 |  | 14.46 |  | 23.52 | 8692.12 | 8692.12
69 | 030404017003 | 雷达机房配电箱 AL3 | 台 | 1 | 130.68 | 6261.46 |  | 14.46 |  | 23.52 | 6430.12
| C2-4-28 | 成套配电箱安装 悬挂嵌入式(半周长0.5m以内) | 台 | 1 | 130.68 | 6261.46 |  | 14.46 |  | 23.52 | 6430.12 | 6430.12
70 | 030404017004 | 雷达机房配电箱 AL4 | 台 | 1 | 130.68 | 11363.46 |  | 14.46 |  | 23.52 | 11532.12
| C2-4-28 | 成套配电箱安装 悬挂嵌入式(半周长0.5m以内) | 台 | 1 | 130.68 | 11363.46 |  | 14.46 |  | 23.52 | 11532.12 | 11532.12
71 | 030404017005 | 动力照明配电箱 AL5 | 台 | 1 | 130.68 | 2537.33 |  | 14.46 |  | 23.52 | 2705.99
| C2-4-28 | 成套配电箱安装 悬挂嵌入式(半周长0.5m以内) | 台 | 1 | 130.68 | 2537.33 |  | 14.46 |  | 23.52 | 2705.99 | 2705.99
综合单价计算表
工程名称：汕头莱芜二次雷达更新工程--土建配电 | [8 empty] | 第 10 页 共 18 页
序号 | 编码 | 名称 | 单位 | 工程量 | 其中：（元） | [6 empty] | 综合单价 （元）
[5 empty] | 人工费 | 材料费 | 机械费 | 管理费 |  | 利润 | 小计
72 | 030404017006 | 九层楼层配电箱 9AL1 | 台 | 1 | 130.68 | 2537.33 |  | 14.46 |  | 23.52 | 2705.99
| C2-4-28 | 成套配电箱安装 悬挂嵌入式(半周长0.5m以内) | 台 | 1 | 130.68 | 2537.33 |  | 14.46 |  | 23.52 | 2705.99 | 2705.99
73 | 030404017007 | 九层应急照明双电源切换箱 9AEL1 | 台 | 1 | 130.68 | 4367.46 |  | 14.46 |  | 23.52 | 4536.12
| C2-4-28 | 成套配电箱安装 悬挂嵌入式(半周长0.5m以内) | 台 | 1 | 130.68 | 4367.46 |  | 14.46 |  | 23.52 | 4536.12 | 4536.12
74 | 030404017008 | 客房配电箱 9AL1-5~10 | 台 | 6 | 130.68 | 523.46 |  | 14.46 |  | 23.52 | 692.12
| C2-4-28 | 成套配电箱安装 悬挂嵌入式(半周长0.5m以内) | 台 | 6 | 130.68 | 523.46 |  | 14.46 |  | 23.52 | 692.12 | 692.12
75 | 030404017009 | 会议室、套房配电箱 9AL-1~4、11 | 台 | 5 | 130.68 | 603.46 |  | 14.46 |  | 23.52 | 772.12
| C2-4-28 | 成套配电箱安装 悬挂嵌入式(半周长0.5m以内) | 台 | 5 | 130.68 | 603.46 |  | 14.46 |  | 23.52 | 772.12 | 772.12
76 | 030703007001 | 进气防雨百叶窗700*4500mm | 个 | 1 | 81.62 | 353.91 |  | 8.22 |  | 14.69 | 458.44
| C9-3-85 | 风口安装 钢百叶窗 框内面积(4m2以内) | 个 | 1 | 77 | 353.91 |  | 8.22 |  | 13.86 | 452.99 | 458.44
| BM158 | 系统调试费(通风空调工程) | 元 | 1 | 4.62 |  |  |  |  | 0.83 | 5.45
77 | 030703007002 | 风井防雨百叶窗1500*1500mm | 个 | 2 | 81.62 | 253.91 |  | 8.22 |  | 14.69 | 358.44
| C9-3-85 | 风口安装 钢百叶窗 框内面积(4m2以内) | 个 | 2 | 77 | 253.91 |  | 8.22 |  | 13.86 | 352.99 | 358.44
| BM158 | 系统调试费(通风空调工程) | 元 | 1 | 4.62 |  |  |  |  | 0.83 | 5.45
78 | 030701003001 | 机房5P空调箱1 | 台 | 1 | 163.24 | 8504.78 |  | 16.44 |  | 29.38 | 8713.84
| C9-8-23 | 空调器安装(吊顶式) 设备重量(0.15t以内) | 台 | 1 | 154 | 8504.78 |  | 16.44 |  | 27.72 | 8702.94 | 8713.84
| BM158 | 系统调试费(通风空调工程) | 元 | 1 | 9.24 |  |  |  |  | 1.66 | 10.9
综合单价计算表
工程名称：汕头莱芜二次雷达更新工程--土建配电 | [8 empty] | 第 11 页 共 18 页
序号 | 编码 | 名称 | 单位 | 工程量 | 其中：（元） | [6 empty] | 综合单价 （元）
[5 empty] | 人工费 | 材料费 | 机械费 | 管理费 |  | 利润 | 小计
79 | 030701003002 | 机房5P空调箱2 | 台 | 1 | 163.24 | 8504.78 |  | 16.44 |  | 29.38 | 8713.84
| C9-8-23 | 空调器安装(吊顶式) 设备重量(0.15t以内) | 台 | 1 | 154 | 8504.78 |  | 16.44 |  | 27.72 | 8702.94 | 8713.84
| BM158 | 系统调试费(通风空调工程) | 元 | 1 | 9.24 |  |  |  |  | 1.66 | 10.9
80 | 030701003003 | 机房5P空调箱3 | 台 | 1 | 163.24 | 8504.78 |  | 16.44 |  | 29.38 | 8713.84
| C9-8-23 | 空调器安装(吊顶式) 设备重量(0.15t以内) | 台 | 1 | 154 | 8504.78 |  | 16.44 |  | 27.72 | 8702.94 | 8713.84
| BM158 | 系统调试费(通风空调工程) | 元 | 1 | 9.24 |  |  |  |  | 1.66 | 10.9
81 | 030701003004 | 配电间5P空调箱1 | 台 | 1 | 163.24 | 8504.78 |  | 16.44 |  | 29.38 | 8713.84
| C9-8-23 | 空调器安装(吊顶式) 设备重量(0.15t以内) | 台 | 1 | 154 | 8504.78 |  | 16.44 |  | 27.72 | 8702.94 | 8713.84
| BM158 | 系统调试费(通风空调工程) | 元 | 1 | 9.24 |  |  |  |  | 1.66 | 10.9
82 | 030701003005 | 配电间5P空调箱2 | 台 | 1 | 163.24 | 8504.78 |  | 16.44 |  | 29.38 | 8713.84
| C9-8-23 | 空调器安装(吊顶式) 设备重量(0.15t以内) | 台 | 1 | 154 | 8504.78 |  | 16.44 |  | 27.72 | 8702.94 | 8713.84
| BM158 | 系统调试费(通风空调工程) | 元 | 1 | 9.24 |  |  |  |  | 1.66 | 10.9
83 | 030701003006 | UPS间3P空调箱 | 台 | 1 | 163.24 | 6004.78 |  | 16.44 |  | 29.38 | 6213.84
| C9-8-23 | 空调器安装(吊顶式) 设备重量(0.15t以内) | 台 | 1 | 154 | 6004.78 |  | 16.44 |  | 27.72 | 6202.94 | 6213.84
| BM158 | 系统调试费(通风空调工程) | 元 | 1 | 9.24 |  |  |  |  | 1.66 | 10.9
84 | 030701003007 | UPS电池间2P空调箱 | 台 | 1 | 136.42 | 3504.78 |  | 13.74 |  | 24.56 | 3679.5
| C9-8-36 | 空调器安装(墙上式) 设备重量(0.1t以内) | 台 | 1 | 128.7 | 3504.78 |  | 13.74 |  | 23.17 | 3670.39 | 3679.5
| BM158 | 系统调试费(通风空调工程) | 元 | 1 | 7.72 |  |  |  |  | 1.39 | 9.11
综合单价计算表
工程名称：汕头莱芜二次雷达更新工程--土建配电 | [8 empty] | 第 12 页 共 18 页
序号 | 编码 | 名称 | 单位 | 工程量 | 其中：（元） | [6 empty] | 综合单价 （元）
[5 empty] | 人工费 | 材料费 | 机械费 | 管理费 |  | 利润 | 小计
85 | 030701003008 | 监控室2P空调箱 | 台 | 1 | 136.42 | 3504.78 |  | 13.74 |  | 24.56 | 3679.5
| C9-8-36 | 空调器安装(墙上式) 设备重量(0.1t以内) | 台 | 1 | 128.7 | 3504.78 |  | 13.74 |  | 23.17 | 3670.39 | 3679.5
| BM158 | 系统调试费(通风空调工程) | 元 | 1 | 7.72 |  |  |  |  | 1.39 | 9.11
86 | 030701003009 | 修理间2P空调箱 | 台 | 2 | 136.42 | 3504.78 |  | 13.74 |  | 24.56 | 3679.5
| C9-8-36 | 空调器安装(墙上式) 设备重量(0.1t以内) | 台 | 2 | 128.7 | 3504.78 |  | 13.74 |  | 23.17 | 3670.39 | 3679.5
| BM158 | 系统调试费(通风空调工程) | 元 | 1 | 7.72 |  |  |  |  | 1.39 | 9.11
87 | 030701003010 | 修理间2P空调箱 | 台 | 2 | 136.42 | 3504.78 |  | 13.74 |  | 24.56 | 3679.5
| C9-8-36 | 空调器安装(墙上式) 设备重量(0.1t以内) | 台 | 2 | 128.7 | 3504.78 |  | 13.74 |  | 23.17 | 3670.39 | 3679.5
| BM158 | 系统调试费(通风空调工程) | 元 | 1 | 7.72 |  |  |  |  | 1.39 | 9.11
88 | 030701003011 | 会议室空调箱 | 台 | 4 | 163.24 | 8504.78 |  | 16.44 |  | 29.38 | 8713.84
| C9-8-23 | 空调器安装(吊顶式) 设备重量(0.15t以内) | 台 | 4 | 154 | 8504.78 |  | 16.44 |  | 27.72 | 8702.94 | 8713.84
| BM158 | 系统调试费(通风空调工程) | 元 | 1 | 9.24 |  |  |  |  | 1.66 | 10.9
89 | 030701003012 | 值班休息室空调箱 | 台 | 7 | 136.42 | 3504.78 |  | 13.74 |  | 24.56 | 3679.5
| C9-8-36 | 空调器安装(墙上式) 设备重量(0.1t以内) | 台 | 7 | 128.7 | 3504.78 |  | 13.74 |  | 23.17 | 3670.39 | 3679.5
| BM158 | 系统调试费(通风空调工程) | 元 | 1 | 7.72 |  |  |  |  | 1.39 | 9.11
90 | 030411004001 | WDZ-BYJ-10mm2 | m | 240.684 | 0.78 | 6.63 |  | 0.09 |  | 0.14 | 7.64
| C2-11-232 | 管内穿线 动力线路(铜芯) 导线截面(10mm2以内) | 100m单线 | 2.4068 | 0.78 | 6.62 |  | 0.09 |  | 0.14 | 7.64 | 7.64
91 | 030411004002 | WDZ-BYJ-2.5mm2 | m | 714.681 | 0.58 | 1.91 |  | 0.06 |  | 0.1 | 2.65
综合单价计算表
工程名称：汕头莱芜二次雷达更新工程--土建配电 | [8 empty] | 第 13 页 共 18 页
序号 | 编码 | 名称 | 单位 | 工程量 | 其中：（元） | [6 empty] | 综合单价 （元）
[5 empty] | 人工费 | 材料费 | 机械费 | 管理费 |  | 利润 | 小计
| C2-11-229 | 管内穿线 动力线路(铜芯) 导线截面(2.5mm2以内) | 100m单线 | 7.1468 | 0.58 | 1.91 |  | 0.06 |  | 0.11 | 2.67 | 2.65
92 | 030411004003 | WDZ-BYJ-4mm2 | m | 109.044 | 0.62 | 2.83 |  | 0.07 |  | 0.11 | 3.63
| C2-11-230 | 管内穿线 动力线路(铜芯) 导线截面(4mm2以内) | 100m单线 | 1.0904 | 0.62 | 2.83 |  | 0.07 |  | 0.11 | 3.63 | 3.63
93 | 030411004004 | WDZ-BYJ-6mm2 | m | 276.276 | 0.66 | 4.08 |  | 0.07 |  | 0.12 | 4.93
| C2-11-231 | 管内穿线 动力线路(铜芯) 导线截面(6mm2以内) | 100m单线 | 2.7628 | 0.66 | 4.07 |  | 0.07 |  | 0.12 | 4.93 | 4.93
94 | 030411004005 | WDZN-BYJ-2.5mm2 | m | 2452.548 | 0.1 | 0.41 |  | 0.01 |  | 0.02 | 0.54
| C2-11-229 | 管内穿线 动力线路(铜芯) 导线截面(2.5mm2以内) | 100m单线 | 4.1585 | 0.1 | 0.41 |  | 0.01 |  | 0.02 | 0.54 | 0.54
95 | 030411004006 | WDZN-BYJ-2.5mm2 | m | 1939.374 | 0.45 | 1.49 |  | 0.05 |  | 0.08 | 2.07
| C2-11-203 | 管内穿线 照明线路(铜芯) 导线截面(2.5mm2以内) | 100m单线 | 10.5818 | 0.45 | 1.48 |  | 0.05 |  | 0.08 | 2.07 | 2.07
96 | 030411004007 | WDZN-BYJ-4mm2 | m | 373.017 | 0.62 | 3.07 |  | 0.07 |  | 0.11 | 3.87
| C2-11-230 | 管内穿线 动力线路(铜芯) 导线截面(4mm2以内) | 100m单线 | 3.7302 | 0.62 | 3.06 |  | 0.07 |  | 0.11 | 3.86 | 3.87
97 | 030411004008 | WDZN-BYJ-6mm2 | m | 32.947 | 0.66 | 4.44 |  | 0.07 |  | 0.12 | 5.29
| C2-11-231 | 管内穿线 动力线路(铜芯) 导线截面(6mm2以内) | 100m单线 | 0.32947 | 0.66 | 4.44 |  | 0.07 |  | 0.12 | 5.3 | 5.29
98 | 030411004009 | WDZN-YJR-1KV-2.5mm2 | m | 117.665 | 0.58 | 2.44 |  | 0.06 |  | 0.1 | 3.18
| C2-11-229 | 管内穿线 动力线路(铜芯) 导线截面(2.5mm2以内) | 100m单线 | 1.1766 | 0.58 | 2.44 |  | 0.06 |  | 0.11 | 3.19 | 3.18
99 | 030411001003 | 电线管SC25 | m | 272.36 | 6.52 | 24.29 | 0.04 | 0.72 |  | 1.17 | 32.74
综合单价计算表
工程名称：汕头莱芜二次雷达更新工程--土建配电 | [8 empty] | 第 14 页 共 18 页
序号 | 编码 | 名称 | 单位 | 工程量 | 其中：（元） | [6 empty] | 综合单价 （元）
[5 empty] | 人工费 | 材料费 | 机械费 | 管理费 |  | 利润 | 小计
| C2-11-9 | 镀锌电线管砖、混凝土结构暗配 公称直径(25mm以内) | 100m | 2.7236 | 6.52 | 24.29 | 0.04 | 0.72 |  | 1.17 | 32.74 | 32.74
100 | 030411001004 | 电线管SC20 | m | 638.481 | 4.52 | 16.98 |  | 0.5 |  | 0.81 | 22.81
| C2-11-8 | 镀锌电线管砖、混凝土结构暗配 公称直径(20mm以内) | 100m | 6.3848 | 4.52 | 16.98 |  | 0.5 |  | 0.81 | 22.81 | 22.81
101 | 030411001005 | 电线管SC15 | m | 955.421 | 4.24 | 12.39 |  | 0.47 |  | 0.76 | 17.86
| C2-11-7 | 镀锌电线管砖、混凝土结构暗配 公称直径(15mm以内) | 100m | 9.5542 | 4.24 | 12.39 |  | 0.47 |  | 0.76 | 17.86 | 17.86
102 | 030411002001 | 金属线槽MR100*100 | m | 1.884 | 20.15 | 41.65 |  | 2.23 |  | 3.63 | 67.66
| C2-11-194 | 金属线槽安装 宽+高(300mm以内) | 10m | 0.1884 | 20.15 | 41.65 |  | 2.23 |  | 3.63 | 67.66 | 67.66
103 | 030411002002 | 金属线槽MR100*50 | m | 73.365 | 20.15 | 29.19 |  | 2.23 |  | 3.63 | 55.2
| C2-11-194 | 金属线槽安装 宽+高(300mm以内) | 10m | 7.3365 | 20.15 | 29.19 |  | 2.23 |  | 3.63 | 55.2 | 55.2
104 | 030108003001 | 轴流式消防排烟风机 | 台 | 4 | 135.96 | 1032.36 |  | 13.69 |  | 24.47 | 1206.48
| C9-8-10 | 轴流式通风机安装 风机叶轮直径(500mm以内) | 台 | 4 | 128.26 | 1032.36 |  | 13.69 |  | 23.09 | 1197.4 | 1206.48
| BM158 | 系统调试费(通风空调工程) | 元 | 1 | 7.7 |  |  |  |  | 1.39 | 9.08
105 | 030108003002 | 轴流风扇 | 台 | 21 | 135.96 | 774.89 |  | 13.69 |  | 24.47 | 949.01
| C9-8-10 | 轴流式通风机安装 风机叶轮直径(500mm以内) | 台 | 21 | 128.26 | 774.89 |  | 13.69 |  | 23.09 | 939.93 | 949.01
| BM158 | 系统调试费(通风空调工程) | 元 | 1 | 7.7 |  |  |  |  | 1.39 | 9.08
106 | 030412004001 | 安全出口标志灯 | 套 | 7 | 21.18 | 87.63 |  | 2.34 |  | 3.81 | 114.96
| C2-12-160 | 标志、诱导装饰灯具 墙壁式 示意图号:171、172、173、174 | 10套 | 0.7 | 21.18 | 87.63 |  | 2.34 |  | 3.81 | 114.96 | 114.96
107 | 030412005001 | 带蓄电池壁装单管荧光灯 | 套 | 5 | 17.95 | 153.69 |  | 1.99 |  | 3.23 | 176.86
综合单价计算表
工程名称：汕头莱芜二次雷达更新工程--土建配电 | [8 empty] | 第 15 页 共 18 页
序号 | 编码 | 名称 | 单位 | 工程量 | 其中：（元） | [6 empty] | 综合单价 （元）
[5 empty] | 人工费 | 材料费 | 机械费 | 管理费 |  | 利润 | 小计
| C2-12-212 | 成套型荧光灯具安装 吸顶式 单管 | 10套 | 0.5 | 17.95 | 153.69 |  | 1.99 |  | 3.23 | 176.86 | 176.86
108 | 030412005002 | 带蓄电池防爆荧光灯 | 套 | 7 | 17.95 | 366.25 |  | 1.99 |  | 3.23 | 389.42
| C2-12-212 | 成套型荧光灯具安装 吸顶式 单管 | 10套 | 0.7 | 17.95 | 366.24 |  | 1.99 |  | 3.23 | 389.41 | 389.42
109 | 030412005003 | 带蓄电池双管荧光灯 | 套 | 14 | 22.56 | 262.24 |  | 2.5 |  | 4.06 | 291.36
| C2-12-213 | 成套型荧光灯具安装 吸顶式 双管 | 10套 | 1.4 | 22.56 | 262.23 |  | 2.5 |  | 4.06 | 291.35 | 291.36
110 | 030412001001 | 带蓄电池天棚灯 | 套 | 18 | 17.86 | 307.67 |  | 1.98 |  | 3.21 | 330.72
| C2-12-3 | 半圆球吸顶灯 灯罩直径(250mm以内) | 10套 | 1.8 | 17.86 | 307.67 |  | 1.98 |  | 3.22 | 330.72 | 330.72
111 | 030412001002 | 防水防尘灯 | 套 | 15 | 7.32 | 289.71 |  | 0.81 |  | 1.32 | 299.16
| C2-12-13 | 其他普通灯具 防水灯头 | 10套 | 1.5 | 7.32 | 289.71 |  | 0.81 |  | 1.32 | 299.15 | 299.16
112 | 030412004002 | 嵌地式射灯 | 套 | 3 | 65.93 | 132.71 |  | 7.3 |  | 11.87 | 217.81
| C2-12-176 | 歌舞厅灯具 雷达射灯 示意图号:193 | 10套 | 0.3 | 65.93 | 132.71 |  | 7.3 |  | 11.87 | 217.81 | 217.81
113 | 030412005004 | 双管荧光灯 | 套 | 49 | 22.56 | 183.99 |  | 2.5 |  | 4.06 | 213.11
| C2-12-213 | 成套型荧光灯具安装 吸顶式 双管 | 10套 | 4.9 | 22.56 | 183.99 |  | 2.5 |  | 4.06 | 213.1 | 213.11
114 | 030412005005 | 单管荧光灯 | 套 | 19 | 17.95 | 123.39 |  | 1.99 |  | 3.23 | 146.56
| C2-12-212 | 成套型荧光灯具安装 吸顶式 单管 | 10套 | 1.9 | 17.95 | 123.39 |  | 1.99 |  | 3.23 | 146.56 | 146.56
115 | 030412005006 | 壁装单管荧光灯 | 套 | 12 | 17.95 | 123.39 |  | 1.99 |  | 3.23 | 146.56
| C2-12-212 | 成套型荧光灯具安装 吸顶式 单管 | 10套 | 1.2 | 17.95 | 123.39 |  | 1.99 |  | 3.23 | 146.56 | 146.56
116 | 030412001003 | 天棚灯 | 套 | 36 | 17.86 | 219.72 |  | 1.98 |  | 3.21 | 242.77
| C2-12-3 | 半圆球吸顶灯 灯罩直径(250mm以内) | 10套 | 3.6 | 17.86 | 219.72 |  | 1.98 |  | 3.22 | 242.77 | 242.77
117 | 030412001004 | 吸顶灯 | 套 | 8 | 17.86 | 128.53 |  | 1.98 |  | 3.21 | 151.58
| C2-12-1 | 圆球吸顶灯 灯罩直径(250mm以内) | 10套 | 0.8 | 17.86 | 128.53 |  | 1.98 |  | 3.22 | 151.58 | 151.58
综合单价计算表
工程名称：汕头莱芜二次雷达更新工程--土建配电 | [8 empty] | 第 16 页 共 18 页
序号 | 编码 | 名称 | 单位 | 工程量 | 其中：（元） | [6 empty] | 综合单价 （元）
[5 empty] | 人工费 | 材料费 | 机械费 | 管理费 |  | 利润 | 小计
118 | 030412001005 | 墙上座灯 | 套 | 3 | 10.11 | 51.95 |  | 1.12 |  | 1.82 | 65
| C2-12-14 | 其他普通灯具 座灯头 | 10套 | 0.3 | 10.11 | 51.95 |  | 1.12 |  | 1.82 | 65 | 65
119 | 030412004003 | 应急疏散指示标识灯 | 套 | 5 | 21.18 | 87.63 |  | 2.34 |  | 3.81 | 114.96
| C2-12-160 | 标志、诱导装饰灯具 墙壁式 示意图号:171、172、173、174 | 10套 | 0.5 | 21.18 | 87.63 |  | 2.34 |  | 3.81 | 114.96 | 114.96
120 | 030412004004 | 安全出口指示灯 | 套 | 13 | 21.18 | 87.63 |  | 2.34 |  | 3.81 | 114.96
| C2-12-160 | 标志、诱导装饰灯具 墙壁式 示意图号:171、172、173、174 | 10套 | 1.3 | 21.18 | 87.63 |  | 2.34 |  | 3.81 | 114.96 | 114.96
121 | 030412004005 | 自带电源应急照明灯 | 套 | 17 | 26.14 | 104.4 |  | 2.89 |  | 4.71 | 138.14
| C2-12-251 | 密闭灯具安装 应急灯 | 10套 | 1.7 | 26.14 | 104.4 |  | 2.89 |  | 4.7 | 138.14 | 138.14
122 | 030404035001 | 16A三孔空调插座 | 个 | 24 | 10.27 | 46.18 |  | 1.14 |  | 1.85 | 59.44
| C2-12-400 | 三相带接地暗插座( 30A以下) | 10套 | 2.4 | 10.27 | 46.18 |  | 1.14 |  | 1.85 | 59.44 | 59.44
123 | 030404035002 | 安全型三极暗装插座 | 个 | 18 | 7.23 | 48.26 |  | 0.8 |  | 1.3 | 57.59
| C2-12-395 | 单相暗插座 单相(15A以下) | 10套 | 1.8 | 7.23 | 48.26 |  | 0.8 |  | 1.3 | 57.59 | 57.59
124 | 030404035003 | 带保护接点防爆插座 | 个 | 3 | 9.41 | 21.23 |  | 1.04 |  | 1.69 | 33.37
| C2-12-399 | 三相带接地暗插座( 15A以下) | 10套 | 0.3 | 9.41 | 21.23 |  | 1.04 |  | 1.69 | 33.37 | 33.37
125 | 030404035004 | 带保护接点暗插座 | 个 | 122 | 10.69 | 16.86 |  | 1.18 |  | 1.92 | 30.65
| C2-12-391 | 单相明插座 单相带接地(15A以下) | 10套 | 12.2 | 10.69 | 16.86 |  | 1.18 |  | 1.93 | 30.66 | 30.65
126 | 030404035005 | 卫生间插座 | 个 | 12 | 7.23 | 16.67 |  | 0.8 |  | 1.3 | 26
| C2-12-389 | 单相明插座 单相(15A以下) | 10套 | 1.2 | 7.23 | 16.67 |  | 0.8 |  | 1.3 | 26 | 26
127 | 030404035006 | 热水插座 | 个 | 9 | 7.23 | 16.67 |  | 0.8 |  | 1.3 | 26
| C2-12-389 | 单相明插座 单相(15A以下) | 10套 | 0.9 | 7.23 | 16.67 |  | 0.8 |  | 1.3 | 26 | 26
综合单价计算表
工程名称：汕头莱芜二次雷达更新工程--土建配电 | [8 empty] | 第 17 页 共 18 页
序号 | 编码 | 名称 | 单位 | 工程量 | 其中：（元） | [6 empty] | 综合单价 （元）
[5 empty] | 人工费 | 材料费 | 机械费 | 管理费 |  | 利润 | 小计
128 | 030404034001 | 单极开关 | 个 | 10 | 7.06 | 17.96 |  | 0.78 |  | 1.27 | 27.07
| C2-12-374 | 开关及按钮 扳式暗开关(单控) 单联 | 10套 | 1 | 7.06 | 17.97 |  | 0.78 |  | 1.27 | 27.08 | 27.07
129 | 030404034002 | 单极声光控开关 | 个 | 6 | 7.07 | 65.99 |  | 0.78 |  | 1.27 | 75.11
| C2-12-410 | 声控(红外线感应)延时开关 | 10套 | 0.6 | 7.07 | 65.99 |  | 0.78 |  | 1.27 | 75.12 | 75.11
130 | 030404034003 | 防爆单极开关 | 个 | 2 | 7.06 | 31.1 |  | 0.78 |  | 1.27 | 40.21
| C2-12-374 | 开关及按钮 扳式暗开关(单控) 单联 | 10套 | 0.2 | 7.06 | 31.1 |  | 0.78 |  | 1.27 | 40.22 | 40.21
131 | 030404034004 | 防爆三极开关 | 个 | 1 | 7.4 | 48.97 |  | 0.82 |  | 1.33 | 58.52
| C2-12-376 | 开关及按钮 扳式暗开关(单控) 三联 | 10套 | 0.1 | 7.4 | 48.97 |  | 0.82 |  | 1.33 | 58.53 | 58.52
132 | 030404034005 | 防爆双极开关 | 个 | 1 | 7.4 | 40.04 |  | 0.82 |  | 1.33 | 49.59
| C2-12-375 | 开关及按钮 扳式暗开关(单控) 双联 | 10套 | 0.1 | 7.4 | 40.04 |  | 0.82 |  | 1.33 | 49.6 | 49.59
133 | 030404035007 | 雷达塔插座 | 个 | 2 | 9.41 | 41.81 |  | 1.04 |  | 1.69 | 53.95
| C2-12-399 | 三相带接地暗插座( 15A以下) | 10套 | 0.2 | 9.41 | 41.8 |  | 1.04 |  | 1.7 | 53.94 | 53.95
134 | 030404034006 | 密闭单极开关 | 个 | 1 | 7.06 | 17.96 |  | 0.78 |  | 1.27 | 27.07
| C2-12-374 | 开关及按钮 扳式暗开关(单控) 单联 | 10套 | 0.1 | 7.06 | 17.96 |  | 0.78 |  | 1.27 | 27.08 | 27.07
135 | 030404034007 | 密闭三极开关 | 个 | 1 | 7.4 | 35.85 |  | 0.82 |  | 1.33 | 45.4
| C2-12-376 | 开关及按钮 扳式暗开关(单控) 三联 | 10套 | 0.1 | 7.4 | 35.85 |  | 0.82 |  | 1.33 | 45.41 | 45.4
136 | 030404034008 | 三联开关 | 个 | 9 | 7.4 | 35.85 |  | 0.82 |  | 1.33 | 45.4
| C2-12-376 | 开关及按钮 扳式暗开关(单控) 三联 | 10套 | 0.9 | 7.4 | 35.85 |  | 0.82 |  | 1.33 | 45.41 | 45.4
137 | 030404034009 | 双联开关 | 个 | 18 | 7.4 | 26.92 |  | 0.82 |  | 1.33 | 36.47
| C2-12-375 | 开关及按钮 扳式暗开关(单控) 双联 | 10套 | 1.8 | 7.4 | 26.91 |  | 0.82 |  | 1.33 | 36.47 | 36.47
138 | 030404034010 | 四联开关 | 个 | 7 | 7.4 | 39.78 |  | 0.82 |  | 1.33 | 49.33
综合单价计算表
工程名称：汕头莱芜二次雷达更新工程--土建配电 | [8 empty] | 第 18 页 共 18 页
序号 | 编码 | 名称 | 单位 | 工程量 | 其中：（元） | [6 empty] | 综合单价 （元）
[5 empty] | 人工费 | 材料费 | 机械费 | 管理费 |  | 利润 | 小计
| C2-12-377 | 开关及按钮 扳式暗开关(单控) 四联 | 10套 | 0.7 | 7.4 | 39.78 |  | 0.82 |  | 1.33 | 49.33 | 49.33
139 | 030413002001 | 墙面凿线管槽 | m | 211.75 | 12.7 | 4.46 |  | 1.28 |  | 2.29 | 20.73
| C8-1-429 | 凿槽、刨沟(砖结构) (宽70×深70mm以内) | 10m | 21.175 | 7.18 | 2.56 |  | 0.77 |  | 1.29 | 11.8 | 20.73
| C8-1-453 | 沟槽修补 尺寸(宽70×深70mm) | 10m | 21.175 | 4.8 | 1.9 |  | 0.51 |  | 0.86 | 8.07
| BM121 | 系统调试费(给排水、采暖、燃气工程) | 元 | 1 | 0.72 |  |  |  |  | 0.13 | 0.85
140 | 030413002002 | 地板凿线管槽 | m | 172.0194 | 34.43 | 7.22 |  | 3.47 |  | 6.2 | 51.32
| C8-1-434 | 凿槽、刨沟(混凝土结构) (宽70×深70mm以内) | 10m | 17.2019 | 27.69 | 5.33 |  | 2.96 |  | 4.98 | 40.95 | 51.32
| C8-1-453 | 沟槽修补 尺寸(宽70×深70mm) | 10m | 17.2019 | 4.8 | 1.89 |  | 0.51 |  | 0.86 | 8.07
| BM121 | 系统调试费(给排水、采暖、燃气工程) | 元 | 1 | 1.95 |  |  |  |  | 0.35 | 2.3
141 | 030413002003 | 天棚凿线管槽 | m | 648.035 | 34.43 | 7.22 |  | 3.47 |  | 6.2 | 51.32
| C8-1-434 | 凿槽、刨沟(混凝土结构) (宽70×深70mm以内) | 10m | 64.8035 | 27.69 | 5.33 |  | 2.95 |  | 4.98 | 40.95 | 51.32
| C8-1-453 | 沟槽修补 尺寸(宽70×深70mm) | 10m | 64.8035 | 4.8 | 1.9 |  | 0.51 |  | 0.86 | 8.07
| BM121 | 系统调试费(给排水、采暖、燃气工程) | 元 | 1 | 1.95 |  |  |  |  | 0.35 | 2.3
142 | 030414002001 | 送配电装置系统 | 系统 | 1 | 815.76 | 5.57 | 149.69 | 90.28 |  | 146.84 | 1208.14
| C2-14-12 | 送配电装置系统调试 1kV以下交流供电 (综合) | 系统 | 1 | 815.76 | 5.57 | 149.69 | 90.28 |  | 146.84 | 1208.14 | 1208.14
|  | 合计 |  |  | 15236.9 | 400189.75 | 1861.96 | 1631.25 |  | 2742.57 | 421647.43 | 421647.43

## 5.措施项目费汇总表
措施项目费汇总表
工程名称：汕头莱芜二次雷达更新工程--土建配电 |  |  |  |  | 第 1 页 共 1 页
编码 | 名称 | 单位 | 数量 | 单价（元） |  | 合价（元）
1 | 安全防护、文明施工措施项目费
031302001001 | 安全文明施工 | 项 | RGF | 28.9613% |  | 33051.91
SGYCWRFZF001 | 施工扬尘污染防治费 | 项 | RGF*0.289613 | 17.5% |  | 5784.08
YGSMGLF00001 | 用工实名管理费 | 项 | RGF*0.289613 | 6% |  | 1983.11
| 小计 | 元 |  |  |  | 40819.1
2 | 其他措施项目
031302002001 | 夜间施工增加费 | 项 |  | 20%
031302003001 | 非夜间施工增加 | 项 | 1
031302004001 | 二次搬运 | 项 | 1
031302005001 | 冬雨季施工增加 | 项 | 1
031302006001 | 已完工程及设备保护 | 项 | 1
031302007001 | 高层施工增加 | 项 | 1
粤031302008001 | 赶工措施费 | 项 | RGF | 0%
粤031302009001 | 文明工地增加费 | 项 | FBFXHJ | 0%
LSSGCSF00001 | 绿色施工措施费 | 项 | FBFXHJ | 0%
| 小计 | 元
| 合计 |  |  |  |  | 45267.32

## 6.措施项目报价表（一）
措施项目报价表（一）
工程名称：汕头莱芜二次雷达更新工程--土建配电 |  |  |  | 第 1 页 共 1 页
序号 | 项目名称 | 计算基础 | 费 率（%） |  | 金额（元）
1 | 安全防护、文明施工措施项目费
031302001001 | 安全文明施工 | RGF | 28.9613 |  | 33051.91
SGYCWRFZF001 | 施工扬尘污染防治费 | RGF*0.289613 | 17.5 |  | 5784.08
YGSMGLF00001 | 用工实名管理费 | RGF*0.289613 | 6 |  | 1983.11
2 | 其他措施项目
031302002001 | 夜间施工增加费 |  | 20
031302003001 | 非夜间施工增加 | GJZJF+DXSZJF
031302004001 | 二次搬运
031302005001 | 冬雨季施工增加
031302006001 | 已完工程及设备保护
031302007001 | 高层施工增加 | GCZJF
粤031302008001 | 赶工措施费 | RGF | 0
粤031302009001 | 文明工地增加费 | FBFXHJ | 0
LSSGCSF00001 | 绿色施工措施费 | FBFXHJ | 0
合 计 |  |  |  |  | 40819.1
'注：本表适用于以“项”计价的措施项目

## 7. 措施项目结算表（二）
措施项目清单与计价表（二）
工程名称：汕头莱芜二次雷达更新工程--土建配电 | [5 empty] | 第 1 页 共 2 页
序号 | 项目编码 | 项目名称 | 项目特征 | 计量 单位 | 工程数量 |  | 金额（元）
[7 empty] | 综合单价 | 合价
1 |  | 其他措施项目
1.1 | 031301001001 | 吊装加固 |  | 项 | 1
1.2 | 031301002001 | 金属抱杆安装、拆除、移位 |  | 项 | 1
1.3 | 031301003001 | 平台铺设、拆除 |  | 项 | 1
1.4 | 031301004001 | 顶升、提升装置 |  | 项 | 1
1.5 | 031301005001 | 大型设备专用机具 |  | 项 | 1
1.6 | 031301006001 | 焊接工艺评定 |  | 项 | 1
1.7 | 031301007001 | 胎(模)具制作、安装、拆除 |  | 项 | 1
1.8 | 031301008001 | 防护棚制作安装拆除 |  | 项 | 1
1.9 | 031301009001 | 特殊地区施工增加 |  | 项 | 1
1.10 | 031301010001 | 安装与生产同时进行施工增加 |  | 项 | 1
1.11 | 031301011001 | 在有害身体健康环境中施工增加 |  | 项 | 1
1.12 | 031301012001 | 工程系统检测、检验 |  | 项 | 1
1.13 | 031301013001 | 设备、管道施工的安全、防冻和焊接保护 |  | 项 | 1
1.14 | 031301014001 | 焦炉烘炉、热态工程 |  | 项 | 1
1.15 | 031301015001 | 管道安拆后的充气保护 |  | 项 | 1
1.16 | 031301016001 | 隧道内施工的通风、供水、供气、供电、照明及通信设施 |  | 项 | 1
1.17 | 031301017001 | 脚手架搭拆 | 1.脚手架搭拆(电气设备安装工程) 2.脚手架搭拆(通风空调工程) 3.脚手架搭拆(给排水、采暖、燃气工程) | 项 | 1 |  | 4448.22 | 4448.22
本页小计 | [7 empty] | 4448.22
注：本表使用于以综合单价形式计价的措施项目
措施项目清单与计价表（二）
工程名称：汕头莱芜二次雷达更新工程--土建配电 | [5 empty] | 第 2 页 共 2 页
序号 | 项目编码 | 项目名称 | 项目特征 | 计量 单位 | 工程数量 |  | 金额（元）
[7 empty] | 综合单价 | 合价
4.脚手架搭拆(建筑智能化系统设备安装工程)
1.17.1 | BM202 | 脚手架搭拆(电气设备安装工程) |  | 元 | 1 |  | 2681.67 | 2681.67
1.17.2 | BM213 | 脚手架搭拆(通风空调工程) |  | 元 | 1 |  | 211.49 | 211.49
1.17.3 | BM212 | 脚手架搭拆(给排水、采暖、燃气工程) |  | 元 | 1 |  | 1546.24 | 1546.24
1.17.4 | BM216 | 脚手架搭拆(建筑智能化系统设备安装工程) |  | 元 | 1 |  | 8.82 | 8.82
1.18 | 031301018001 | 其他措施 |  | 项 | 1
小 计 | [7 empty] | 4448.22
本页小计
合 计 | [7 empty] | 4448.22
注：本表使用于以综合单价形式计价的措施项目

## 8.其它项目清单计价表
其他项目清单计价表
工程名称：汕头莱芜二次雷达更新工程--土建配电 | [7 empty] | 第 1 页 共 1 页
序号 | 项目编号 | 项目名称 | 计量 单位 | 数量 | 单价 （元） | 取费基数 | 费率 （%） |  | 金额 （元） | 备注
其他项目
1 | ZLF | 暂列金额
2 | ZGJ | 暂估价
2.1 | ZGC | 材料暂估价
2.2 | ZGGC | 专业工程暂估价
3 | LXF | 计日工
4 | ZCBFWF | 总承包服务费
5 | CLJYSYF | 材料检验试验费 | [6 empty] | 1855.78 | 按分部分项工程费的0.2%计算
6 | YSBGF | 预算包干费 | [6 empty] | 18557.75 | 按分部分项工程费的0~2%计算
7 | GCYZF | 工程优质费 | [7 empty] | 以分部分项工程费为计算基础，国家级质量奖：4%；省级质量奖：2.5%；市级质量奖：1.5%
8 | QTFY | 其他费用 | [7 empty] | 按实际发生或经批准的施工方案计算
9 | XCQZFY | 现场签证费用
10 | SPFY | 索赔费用
|  | 小计 | [6 empty] | 21341.41
|  | 合计 | [6 empty] | 21341.41

## 表-13 规费、税金项目清单与计价表
规费、税金项目清单与计价表
工程名称：汕头莱芜二次雷达更新工程--土建配电 |  |  | 标段： |  |  | 第 1 页 共 1 页
序号 | 项目名称 | 计算基础 |  | 取费基数 | 计算费率 (%) |  | 金额(元)
1 | 规费 | 工程排污费及施工噪音排污费+危险作业意外伤害保险费 |  | 3315.5 |  |  | 3315.5
1.1 | 工程排污费及施工噪音排污费 | 分部分项合计+措施合计+其他项目 |  | 1004088.77 | 0.25 |  | 2510.22
1.2 | 危险作业意外伤害保险费 | 分部分项合计+措施合计+其他项目+工程排污费及施工噪音排污费 |  | 1006598.99 | 0.08 |  | 805.28
2 | 增值税销项税额 | 分部分项合计+措施合计+其他项目+规费 |  | 1007404.27 | 10 |  | 100740.43
合 计 | [6 empty] | 104055.93
编制人（造价人员）： |  |  | 复核人（造价工程师）：
表—13

## 9.单位工程人材机汇总表
单位工程人材机汇总表
工程名称：汕头莱芜二次雷达更新工程--土建配电 | [5 empty] | 第 1 页 共 9 页
序号 | 编码 | 名称及规格 | 单位 | 数量 | 单价 （元） |  | 合价 （元）
1 | SB200054@1 | DB30-D/K-12 550*1340*2200 | 台 | 1 | 106449.38 |  | 106449.38
2 | SB200054@3 | 1#进线柜 AH1 【UniGear 550 550*1340*2200】 | 台 | 1 | 56345.35 |  | 56345.35
3 | SB200054@2 | 1#出线柜 AH3【UniGear 550 550*1340*2200】 | 台 | 1 | 52877.95 |  | 52877.95
4 | SB310009@1 | 干式变压器SCDH15-160 160KVA容量250KVA以下 | 台 | 1 | 44209.43 |  | 44209.43
5 | SB210028@5 | 雷达机房配电箱 AL4半周长0.5m以内 | 台 | 1 | 11340 |  | 11340
6 | 5003001@1 | 空调箱 | 台 | 5 | 8500 |  | 42500
7 | 5003001@9 | 会议室空调箱 | 台 | 4 | 8500 |  | 34000
8 | SB210028@3 | 雷达机房UPS配电箱 AL2半周长0.5m以内 | 台 | 1 | 8500 |  | 8500
9 | SB210028@1 | 油机配电间配电箱 AL1半周长0.5m以内 | 台 | 1 | 8462.5 |  | 8462.5
10 | SB210028@4 | 雷达机房配电箱 AL3半周长0.5m以内 | 台 | 1 | 6238 |  | 6238
11 | 5003001@2 | UPS间3P空调箱 | 台 | 1 | 6000 |  | 6000
12 | SB210028@8 | 九层应急照明双电源切换箱 9AEL1半周长0.5m以内 | 台 | 1 | 4344 |  | 4344
13 | 5003001@10 | 值班休息室空调箱 | 台 | 7 | 3500 |  | 24500
14 | 5003001@6 | UPS电池间2P空调箱 | 台 | 1 | 3500 |  | 3500
15 | 5003001@7 | 监控室2P空调箱 | 台 | 1 | 3500 |  | 3500
16 | 5003001@8 | 修理间2P空调箱 | 台 | 4 | 3500 |  | 14000
17 | SB210028@6 | 动力照明配电箱 AL5半周长0.5m以内 | 台 | 1 | 2513.87 |  | 2513.87
18 | SB210028@7 | 九层楼层配电箱 9AL1半周长0.5m以内 | 台 | 1 | 2513.87 |  | 2513.87
19 | ZC020162@1 | 锥形水泥杆190mm*9m | 根 | 1 | 1500 |  | 1500
20 | 2611151@1 | 高压电缆头10KV,3*70mm2，冷缩 | 套 | 1.02 | 1350 |  | 1377
21 | SB200027@1 | LJS2V-10W型组合互感器/50A/5A | 台 | 1 | 1200 |  | 1200
22 | 2611151@2 | 高压肘型电缆头10KV,3*70mm2 | 套 | 1.02 | 1100 |  | 1122
23 | 补充主材001@1 | 电缆工作井（1层，1孔） | 座 | 3 | 1200 |  | 3600
24 | 补充主材002@1 | 电缆转角井（1层，1孔） | 座 | 3 | 1200 |  | 3600
25 | 5029021@1 | 轴流式消防排烟风机 80W | 台 | 4 | 1029.87 |  | 4119.48
26 | SB200028@3 | 高压隔离刀闸 GW9-10G/630H | 组 | 1 | 900 |  | 900
27 | 5029021@2 | 轴流风扇 | 台 | 21 | 772.4 |  | 16220.4
28 | SB200001@1 | 柱上断路器（带零序开关）630A电流1000A以下 | 台 | 1 | 750 |  | 750
29 | SB210028@10 | 会议室、套房配电箱半周长0.5m以内 | 台 | 5 | 580 |  | 2900
30 | SB200028@1 | 电缆故障指示器 翻牌式 | 套 | 1 | 500 |  | 500
31 | SB210028@9 | 客房配电箱半周长0.5m以内 | 台 | 6 | 500 |  | 3000
单位工程人材机汇总表
工程名称：汕头莱芜二次雷达更新工程--土建配电 | [5 empty] | 第 2 页 共 9 页
序号 | 编码 | 名称及规格 | 单位 | 数量 | 单价 （元） |  | 合价 （元）
32 | ZC001383@2 | NHYJY-1KV-4*185+1*95 | m | 54.9945 | 480.53 |  | 26426.51
33 | 0401012 | 复合普通硅酸盐水泥P.C 32.5 | t | 2.0636 | 411.75 |  | 849.69
34 | 2200001@10 | 带蓄电池防爆荧光灯 1*36W | 套 | 7.07 | 360.45 |  | 2548.38
35 | ZC230086@1 | 进气防雨百叶窗700*4500mm框内面积4m2内 | 个 | 1 | 350 |  | 350
36 | 8021904 | 普通商品混凝土 碎石粒径20石C25 | m3 | 23.6691 | 359.03 |  | 8497.92
37 | 2200001@12 | 带蓄电池天棚灯 30W | 套 | 18.18 | 301.64 |  | 5483.82
38 | 2200001@13 | 防水防尘灯 1*13W | 套 | 15.15 | 283.21 |  | 4290.63
39 | 2200001@11 | 带蓄电池双管荧光灯 2*36W | 套 | 14.14 | 257.47 |  | 3640.63
40 | ZC230086@2 | 风井防雨百叶窗1500*1500mm框内面积4m2内 | 个 | 2 | 250 |  | 500
41 | 0219201 | 聚四氟乙烯带 | kg | 0.56 | 248.96 |  | 139.42
42 | 8021403 | 混凝土C15 | m3 | 0.25 | 248.96 |  | 62.24
43 | 2200001@16 | 天棚灯 30W | 套 | 36.36 | 214.56 |  | 7801.4
44 | 8021903 | 普通商品混凝土 碎石粒径20石C20 | m3 | 1.01 | 233.01 |  | 235.34
45 | SB320073@1 | 柱上开关绝缘护罩（6只/1套） | 套 | 1 | 200 |  | 200
46 | SB320073@2 | 高压绝缘防护罩（避雷器绝缘保护罩）3只/套 | 套 | 3 | 200 |  | 600
47 | SB320073@3 | 高压绝缘防护罩（高压隔离刀闸）每套3只 | 套 | 3 | 200 |  | 600
48 | 9811061 | 真空断路器测试仪VIDAR | 台班 | 0.9 | 195.11 |  | 175.6
49 | ZC001383@1 | YJV22-10-3*70mm2 | m | 260.58 | 180.23 |  | 46964.33
50 | 2200001@15 | 双管荧光灯 2*36W | 套 | 49.49 | 180 |  | 8908.2
51 | SB200028@2 | 氧化锌避雷器HY5WS-17/45，防污IV级，3只/组 | 组 | 1 | 180 |  | 180
52 | ZC020145@1 | 电缆保护管 ∅150，4.5mm | m | 3.09 | 171 |  | 528.39
53 | ZC001383@5 | NHYJV-1kV-4x50+1x25 | m | 150.5254 | 158.77 |  | 23898.92
54 | 2200001@9 | 带蓄电池壁装单管荧光灯 1*36W | 套 | 5.05 | 150 |  | 757.5
55 | 2200001@14 | 嵌地式射灯 1*70W | 套 | 3.03 | 128.73 |  | 390.05
56 | 0403031 | 中砂 | m3 | 7.2226 | 143.69 |  | 1037.82
57 | 1403001@1 | 热镀锌钢管SC150 6mm | m | 61.8 | 125 |  | 7725
58 | 2200001@7 | 吸顶灯 | 套 | 8.08 | 125 |  | 1010
59 | 2200001@5 | 单管荧光灯 | 套 | 19.19 | 120 |  | 2302.8
60 | 2200001@6 | 壁装单管荧光灯 | 套 | 12.12 | 120 |  | 1454.4
61 | 0309251 | 镀锌锁紧螺母DN100×3 | 十个 | 2.3175 | 102.98 |  | 238.66
62 | 5549041 | 电缆敷设转向导轮（综合） | 个 | 0.2819 | 100.86 |  | 28.43
63 | 2200001@3 | 自带电源应急照明灯 | 套 | 17.17 | 100 |  | 1717
64 | 0001001 | 综合工日 | 工日 | 1017.8397 | 110 |  | 111962.37
65 | 9946606 | 机上人工 | 工日 | 5.1941 | 110 |  | 571.35
单位工程人材机汇总表
工程名称：汕头莱芜二次雷达更新工程--土建配电 | [5 empty] | 第 3 页 共 9 页
序号 | 编码 | 名称及规格 | 单位 | 数量 | 单价 （元） |  | 合价 （元）
66 | ZC001383@9 | JKYJ-10KV-150mm2 | m | 15.15 | 90 |  | 1363.5
67 | 补充主材011 | 电杆反光漆 | 套 | 1 | 100 |  | 100
68 | 9805021 | 电能校验仪 | 台班 | 2.25 | 86.1 |  | 193.73
69 | 2200001@1 | 安全出口标志灯 | 套 | 7.07 | 85 |  | 600.95
70 | 2200001@2 | 应急疏散指示标识灯 | 套 | 5.05 | 85 |  | 429.25
71 | 2200001@4 | 安全出口指示灯 | 套 | 13.13 | 85 |  | 1116.05
72 | ZC001383@7 | YJV22-1kV-4x25+1x16 | m | 141.0011 | 80.67 |  | 11374.56
73 | 9805261 | 数字高压表GYB-Ⅱ | 台班 | 1.8 | 80.1 |  | 144.18
74 | 9815091 | 变压器损耗参数测试仪 | 台班 | 1.125 | 79.89 |  | 89.88
75 | 1403001@2 | 热镀锌钢管SC100 5mm | m | 154.5 | 78 |  | 12051
76 | ZC000787@1 | PVC-C管 ∅160/8 | m | 227.63 | 75.12 |  | 17099.57
77 | ZC020169@1 | 高压计量箱横担 L63*6*2500（单根14.5kg） | 根 | 2 | 70 |  | 140
78 | ZC020169@3 | 高压隔离横担 L63*6*2500（单根14.5kg） | 根 | 2 | 70 |  | 140
79 | ZC020169@4 | 开关横担 L63*6*2500（单根14.5kg） | 根 | 2 | 70 |  | 140
80 | 补充主材008 | 绝缘穿刺接地环 JJCD-10-185/95 | 只 | 6 | 80 |  | 480
81 | 9805271 | 便携式直流高压发生器 | 台班 | 2.7 | 64.7 |  | 174.69
82 | 2309001@1 | 单极声光控开关（红外线感应） | 个 | 6.12 | 64.24 |  | 393.15
83 | 0345041 | 焊锡膏 | kg | 0.8139 | 63.05 |  | 51.32
84 | 1403001 | 镀锌钢管 | m | 403.76 | 61.8 |  | 24952.37
85 | 0309241 | 镀锌锁紧螺母DN80×3 | 十个 | 6.0564 | 54.09 |  | 327.59
86 | 0343021 | 焊锡丝（综合） | kg | 4.07 | 53 |  | 215.71
87 | 0347001 | 锡基钎料 | kg | 4.7517 | 53 |  | 251.84
88 | 2501071 | 镀锡裸铜绞线16mm2 | kg | 0.5 | 51.58 |  | 25.79
89 | 2501101 | 裸铜线6mm2 | kg | 3.06 | 50.71 |  | 155.17
90 | 2200001@8 | 墙上座灯 | 套 | 3.03 | 50 |  | 151.5
91 | 9811141 | 单相继电保护试验装置 | 台班 | 0.9 | 49.58 |  | 44.62
92 | 2300001@4 | 防爆三极开关 220V | 个 | 1.02 | 47.2 |  | 48.14
93 | ZC001383@6 | YJV22-1kV-5x10 | m | 139.1376 | 47 |  | 6539.47
94 | 2341061@2 | 安全型三极暗装插座 | 套 | 18.36 | 46.86 |  | 860.35
95 | ZC001383@4 | WDZN-YJE-1KV-5*10 | m | 28.6769 | 46.24 |  | 1326.02
96 | 1403001@3 | 电缆管 SC50 | m | 81.782 | 45 |  | 3680.19
97 | 2341061@1 | 16A三孔空调插座 250V，16A | 套 | 24.48 | 43.51 |  | 1065.12
98 | 补充主材009@4 | 电缆固定抱箍A型 ∅240（单套10.73kg） | 套 | 3 | 50 |  | 150
单位工程人材机汇总表
工程名称：汕头莱芜二次雷达更新工程--土建配电 | [5 empty] | 第 4 页 共 9 页
序号 | 编码 | 名称及规格 | 单位 | 数量 | 单价 （元） |  | 合价 （元）
99 | 补充主材009@5 | 电缆固定抱箍B型 ∅220（单套10.32kg） | 套 | 3 | 50 |  | 150
100 | 2341061@4 | 雷达塔插座 | 套 | 2.04 | 40.16 |  | 81.93
101 | 5549031 | 电缆敷设滚轮（综合） | 个 | 1.0829 | 39.44 |  | 42.71
102 | 0155071 | 封铅含铅 65% 含锡 35 % | kg | 12.2723 | 38.77 |  | 475.8
103 | 2300001@5 | 防爆双极开关 220V | 个 | 1.02 | 38.62 |  | 39.39
104 | 2300001@2 | 四联开关 | 个 | 7.14 | 38 |  | 271.32
105 | 2603021@1 | 金属线槽MR100*100 | m | 1.9405 | 38 |  | 73.74
106 | 2300001@7 | 密闭三极开关 | 个 | 1.02 | 34.33 |  | 35.02
107 | 2300001@8 | 三联开关 220V | 个 | 9.18 | 34.33 |  | 315.15
108 | 9803021 | 精密电桥YY2814 | 台班 | 0.9 | 33.45 |  | 30.11
109 | 9831021 | 相位频率计704-3 | 台班 | 1.35 | 33.04 |  | 44.6
110 | 2300001@3 | 防爆单极开关 220V | 个 | 2.04 | 30.04 |  | 61.28
111 | ZC000016@1 | 基础槽钢 10# | m | 25 | 30.04 |  | 751
112 | 3117021@1 | 柱上隔离刀闸编号牌铝板加3M反光膜，厚度1mm，字帖反光膜（长*宽*厚）320*200*1 | 个 | 1.01 | 30 |  | 30.3
113 | 3117021@2 | 柱上开关闸编号牌铝板加3M反光膜，厚度1mm，字帖反光膜（长*宽*厚）320*200*1 | 个 | 1.01 | 30 |  | 30.3
114 | 0305841 | 镀锌六角螺栓带螺母2平1弹垫 M20×100以内 | 十套 | 0.41 | 28.2 |  | 11.56
115 | 9811151 | 直流电阻速测仪 | 台班 | 1.35 | 27.35 |  | 36.92
116 | 9805281 | 大电流试验器 | 台班 | 2.25 | 27.18 |  | 61.16
117 | 2603021@2 | 金属线槽MR100*50 | m | 75.566 | 25.9 |  | 1957.16
118 | 2300001@9 | 双联开关 220V | 个 | 18.36 | 25.75 |  | 472.77
119 | ZC020163 | 地横木 | 根 | 1 | 23.37 |  | 23.37
120 | 9805031 | 继电器检验仪 | 台班 | 1.35 | 23.15 |  | 31.25
121 | 9835021 | 电缆测试仪JH5132 | 台班 | 0.9 | 23 |  | 20.7
122 | 1502691 | 镀锌钢管接头150×4.5 | 个 | 4.944 | 22.88 |  | 113.12
123 | 2606001@1 | 电线管SC25 | m | 280.5308 | 22.31 |  | 6258.64
124 | 补充主材007 | 四伞瓷珠 | 只 | 3 | 25 |  | 75
125 | 2609291 | 铜接线端子DT-185mm2 | 个 | 6.096 | 20.08 |  | 122.41
126 | 2341061@3 | 带保护接点防爆插座 250V，10A | 套 | 3.06 | 20 |  | 61.2
127 | 3117021@3 | 柱上开关闸编号牌铝板加3M反光膜，厚度1mm，字帖反光膜（长*宽*厚）120*-80*1 | 个 | 2.02 | 20 |  | 40.4
128 | ZC001383@11 | JKYJ-10KV-25mm2 | m | 6.06 | 20 |  | 121.2
129 | 9813131 | 绝缘电阻测试仪 | 台班 | 2.7 | 18.34 |  | 49.52
130 | 2609281 | 铜接线端子DT-150mm2 | 个 | 6.096 | 17.75 |  | 108.2
单位工程人材机汇总表
工程名称：汕头莱芜二次雷达更新工程--土建配电 | [5 empty] | 第 5 页 共 9 页
序号 | 编码 | 名称及规格 | 单位 | 数量 | 单价 （元） |  | 合价 （元）
131 | 补充主材003 | C型接线夹（带绝缘套）CT-120-35/50/70 | 套 | 3 | 20 |  | 60
132 | 2300001@1 | 单极开关 220V | 个 | 10.2 | 17.16 |  | 175.03
133 | 2300001@6 | 密闭单极开关 | 个 | 1.02 | 17.16 |  | 17.5
134 | 0309221 | 镀锌锁紧螺母DN50×3 | 十个 | 1.2267 | 16.64 |  | 20.41
135 | 1103151 | 防锈漆C53-1 | kg | 1.3872 | 16.3 |  | 22.61
136 | ZC001383@8 | JKLYJ-10KV-185mm2 | m | 15.15 | 16 |  | 242.4
137 | ZC020156@1 | BV-25mm | m | 7 | 16 |  | 112
138 | 补充主材006 | 铜端子DT-150 | 个 | 12 | 18 |  | 216
139 | 补充主材009@3 | 合力抱箍 ∅240（3.9kg） | 付 | 3 | 18 |  | 54
140 | 2606001@2 | 电线管SC20 | m | 657.6354 | 15.45 |  | 10160.47
141 | 1207011 | 电力复合脂 | kg | 8.252 | 15.36 |  | 126.75
142 | 9805121 | 数字万用表F-87 | 台班 | 4.5 | 15.02 |  | 67.59
143 | 9811101 | 电感电容测试仪 | 台班 | 0.9 | 15.02 |  | 13.52
144 | 2341061@5 | 带保护接点暗插座 | 套 | 124.44 | 15 |  | 1866.6
145 | 2341061@6 | 卫生间插座 | 套 | 12.24 | 15 |  | 183.6
146 | 2341061@7 | 热水插座 | 套 | 9.18 | 15 |  | 137.7
147 | 0305821 | 镀锌六角螺栓带螺母2平1弹垫 M16×100以内 | 十套 | 3.06 | 14.26 |  | 43.64
148 | 1111231 | 醇酸清漆 | kg | 13.8705 | 14.13 |  | 195.99
149 | 0305649 | 铜接地端子带螺栓DT-6mm2 | 十套 | 7.9011 | 14.06 |  | 111.09
150 | 2609271 | 铜接线端子DT-120mm2 | 个 | 6.12 | 13.9 |  | 85.07
151 | 补充主材009@2 | U型抱箍 ∅230（2.33kg） | 付 | 1 | 16 |  | 16
152 | 9811161 | 接地电阻表 | 台班 | 1.8 | 13.18 |  | 23.72
153 | 补充主材003@1 | 铜铝设备过渡线夹SLGB-4B | 个 | 3 | 15 |  | 45
154 | 补充主材009@1 | U型抱箍 ∅210（2.19kg） | 付 | 1 | 15 |  | 15
155 | 3033201 | 橡胶垫2 | m2 | 0.6086 | 12.08 |  | 7.35
156 | 0321001 | 砂轮片（综合） | 片 | 405.2914 | 12 |  | 4863.5
157 | 2606001@3 | 电线管SC15 | m | 984.0836 | 11.21 |  | 11031.58
158 | ZC020169@2 | 高计担 L50*5*650（单根2.46kg） | 根 | 2 | 11 |  | 22
159 | 5549021 | 电缆敷设牵引头（综合） | 只 | 0.6519 | 10.84 |  | 7.07
160 | 9801001 | 变比自动测量仪AOJ-2 | 台班 | 1.35 | 10.8 |  | 14.58
161 | 1111411 | 酚醛调和漆 | kg | 4.8088 | 10.4 |  | 50.01
162 | 1141181 | 清油 | kg | 0.01 | 10.4 |  | 0.1
单位工程人材机汇总表
工程名称：汕头莱芜二次雷达更新工程--土建配电 | [5 empty] | 第 6 页 共 9 页
序号 | 编码 | 名称及规格 | 单位 | 数量 | 单价 （元） |  | 合价 （元）
163 | 0305817 | 镀锌六角螺栓带螺母2平1弹垫 M14×100以内 | 十套 | 0.41 | 10.34 |  | 4.24
164 | 0227001 | 棉纱 | kg | 41.3893 | 9.55 |  | 395.27
165 | 9805041 | 电压电流表各种量程 | 台班 | 1.35 | 8.91 |  | 12.03
166 | 1502671 | 镀锌钢管接头100×4 | 个 | 23.175 | 8.58 |  | 198.84
167 | ZC020156@2 | 接地引下线 ∅16圆钢 | m | 5 | 8 |  | 40
168 | 1537051 | 镀锌钢管卡子DN150 | 个 | 1.224 | 7.98 |  | 9.77
169 | 9813091 | 数字毫秒计 | 台班 | 1.35 | 7.91 |  | 10.68
170 | 1201021 | 汽油（综合） | kg | 32.7123 | 7.8 |  | 255.16
171 | 9946041 | 汽油(机械用)国Ⅲ93# | kg | 29.7908 | 7.8 |  | 232.37
172 | 1237061 | 乙炔气 | kg | 0.105 | 7.65 |  | 0.8
173 | 1111271 | 酚醛磁漆 | kg | 0.22 | 7.56 |  | 1.66
174 | 2609251 | 铜接线端子DT-70mm2 | 个 | 3.048 | 7.42 |  | 22.62
175 | 1502661 | 镀锌钢管接头80×4 | 个 | 60.564 | 6.87 |  | 416.07
176 | 9946051 | 柴油(机械用)0# | kg | 119.3257 | 6.86 |  | 818.57
177 | 1103321 | 沥青绝缘漆 | kg | 1.1963 | 6.59 |  | 7.88
178 | 1111171 | 沥青清漆 | kg | 0.16 | 6.5 |  | 1.04
179 | 补充主材004 | 铜端子DT-70 | 个 | 6 | 7.5 |  | 45
180 | 2503186@2 | WDZ-BYJ-10mm2 | m | 252.7182 | 6.12 |  | 1546.64
181 | 2417031 | 黄腊带20mm×10m | 卷 | 2.16 | 6.08 |  | 13.13
182 | 1111581 | 铅油 | kg | 19.1416 | 5.63 |  | 107.77
183 | 2609241 | 铜接线端子DT-50mm2 | 个 | 3.048 | 5.57 |  | 16.98
184 | 1230091 | 硬脂酸 | kg | 0.6207 | 5.49 |  | 3.41
185 | 1502641 | 镀锌钢管接头50×3.5 | 个 | 13.0851 | 5.46 |  | 71.44
186 | 1209031 | 液压油 | kg | 0.8 | 5.4 |  | 4.32
187 | 1537201 | 镀锌扁钢卡子25×4 | kg | 0.416 | 5.37 |  | 2.23
188 | 0365021 | 冲击钻头φ12 | 个 | 0.6703 | 5.34 |  | 3.58
189 | 0305805 | 镀锌六角螺栓带螺母2平1弹垫 M12×100以内 | 十套 | 3.706 | 5.14 |  | 19.05
190 | 1237001 | 氧气 | m3 | 0.456 | 5.1 |  | 2.33
191 | 0365181 | 合金钢钻头φ10 | 个 | 1.3212 | 5.04 |  | 6.66
192 | ZC000017@2 | 接地板 -40*4*170 | kg | 0.22 | 5 |  | 1.1
193 | 0113061 | 镀锌扁钢（综合） | kg | 20.005 | 4.87 |  | 97.42
194 | 2503296 | 塑料护套线3×2.5mm2 | m | 8.653 | 4.79 |  | 41.45
195 | 0101022 | 镀锌圆钢φ10～25 | kg | 12.06 | 4.78 |  | 57.65
196 | 0357011 | 镀锌低碳钢丝φ1.2～2.2 | kg | 16.2563 | 4.72 |  | 76.73
197 | 0357031 | 镀锌低碳钢丝φ2.5～4.0 | kg | 7.23 | 4.72 |  | 34.13
单位工程人材机汇总表
工程名称：汕头莱芜二次雷达更新工程--土建配电 | [5 empty] | 第 7 页 共 9 页
序号 | 编码 | 名称及规格 | 单位 | 数量 | 单价 （元） |  | 合价 （元）
198 | ZC000017 | 角钢 | kg | 49.96 | 4.5 |  | 224.82
199 | 0307061 | 膨胀螺栓M10 | 十个 | 11.3847 | 4.41 |  | 50.21
200 | 0305801 | 镀锌六角螺栓带螺母2平1弹垫 M10×100以内 | 十套 | 9.374 | 4.38 |  | 41.06
201 | 0525031 | 木桩 | 个 | 5 | 4.33 |  | 21.65
202 | 0341001 | 低碳钢焊条（综合） | kg | 7.3456 | 4.26 |  | 31.29
203 | 2617161 | 镀锌地线夹150 | 套 | 9.888 | 4.26 |  | 42.12
204 | 1205091 | 变压器油 | kg | 3.29 | 4.22 |  | 13.88
205 | 2606301 | 钢套管（综合） | kg | 0.96 | 4.2 |  | 4.03
206 | 2503186@7 | WDZN-BYJ-6mm2 | m | 34.5944 | 4.07 |  | 140.8
207 | 0305793 | 镀锌六角螺栓带螺母2平1弹垫 M8×100以内 | 十套 | 22.8652 | 3.94 |  | 90.09
208 | 1403120 | 钢管D25 | kg | 0.103 | 3.75 |  | 0.39
209 | 0135581 | 钢垫板1～2 | kg | 11.2 | 3.74 |  | 41.89
210 | 2503186@5 | WDZ-BYJ-6mm2 | m | 290.0898 | 3.72 |  | 1079.13
211 | 2609231 | 铜接线端子DT-35mm2 | 个 | 6.096 | 3.71 |  | 22.62
212 | 0109061 | 圆钢Ф10以内 | kg | 10.275 | 3.71 |  | 38.12
213 | 0129611 | 钢板（综合） | kg | 2.5 | 3.59 |  | 8.98
214 | 0113041 | 扁钢（综合） | kg | 1.53 | 3.48 |  | 5.32
215 | 补充主材005 | 铜端子DT-25 | 个 | 12 | 4 |  | 48
216 | 0365001 | 冲击钻头φ8 | 个 | 0.2463 | 3.4 |  | 0.84
217 | 0365071 | 冲击钻头φ6～8 | 个 | 9.903 | 3.4 |  | 33.67
218 | 2609221 | 铜接线端子DT-25mm2 | 个 | 6.096 | 3.28 |  | 19.99
219 | 1537181 | 固定卡子Φ90 | 个 | 4.12 | 3.16 |  | 13.02
220 | 3115001 | 水 | m3 | 6.5139 | 3.05 |  | 19.87
221 | 2503286 | 双色多股铜芯绝缘软导线BVR-6mm2 | m | 19.1509 | 2.96 |  | 56.69
222 | 2609211 | 铜接线端子DT-16mm2 | 个 | 2.04 | 2.93 |  | 5.98
223 | 2625261 | 镀锌电缆吊挂3×50 | 套 | 54.6132 | 2.88 |  | 157.29
224 | 2625271 | 镀锌电缆吊挂3×100 | 套 | 6.2587 | 2.88 |  | 18.03
225 | 2617141 | 镀锌地线夹100 | 套 | 92.7 | 2.87 |  | 266.05
226 | 2503016 | 铜芯聚氯乙烯绝缘导线BV-6mm2 | m | 14.64 | 2.77 |  | 40.55
227 | 3113261 | 白布 | kg | 11.021 | 2.77 |  | 30.53
228 | 2503186@6 | WDZN-BYJ-4mm2 | m | 391.6679 | 2.76 |  | 1081
229 | 0307051 | 膨胀螺栓M8 | 十个 | 2.856 | 2.61 |  | 7.45
230 | 2503186@4 | WDZ-BYJ-4mm2 | m | 114.4962 | 2.54 |  | 290.82
231 | 补充主材010@1 | 防火堵料DN-II | kg | 4 | 2.9 |  | 11.6
单位工程人材机汇总表
工程名称：汕头莱芜二次雷达更新工程--土建配电 | [5 empty] | 第 8 页 共 9 页
序号 | 编码 | 名称及规格 | 单位 | 数量 | 单价 （元） |  | 合价 （元）
232 | 0309151 | 镀锌锁紧螺母DN25×1.5 | 十个 | 4.208 | 2.43 |  | 10.23
233 | 1203001 | 溶剂油 | kg | 18.3145 | 2.31 |  | 42.31
234 | 2617131 | 镀锌地线夹80 | 套 | 242.256 | 2.25 |  | 545.08
235 | 0233011 | 草袋 | 个 | 0.12 | 2.2 |  | 0.26
236 | 2503186@8 | WDZN-YJR-1KV-2.5mm2 | m | 123.5483 | 2.19 |  | 270.57
237 | 2503186@9 | WDZN-BYJ-2.5mm2 | m | 1664.128 | 2.19 |  | 3644.44
238 | 1537036 | 镀锌钢管卡子DN80 | 个 | 201.88 | 2.18 |  | 440.1
239 | 0219321 | 三色塑料带20mm×40m | 卷 | 0.16 | 2.08 |  | 0.33
240 | 2609201 | 铜接线端子DT-10mm2 | 个 | 3.048 | 2.08 |  | 6.34
241 | 1431201 | 塑料软管D30 | m | 6.3 | 2.02 |  | 12.73
242 | 2501051 | 花线2×23/0.15 | m | 18.33 | 1.99 |  | 36.48
243 | 2625311 | 镀锌电缆卡子3×100 | 个 | 23.5837 | 1.99 |  | 46.93
244 | 2503281 | 双色多股铜芯绝缘软导线BVR-4mm2 | m | 726.8996 | 1.98 |  | 1439.26
245 | 1537026 | 镀锌钢管卡子DN50 | 个 | 53.9761 | 1.73 |  | 93.38
246 | 2417061 | 电气绝缘胶带18mm×10m×0.13mm | 卷 | 46.7411 | 1.73 |  | 80.86
247 | 2503186@3 | WDZ-BYJ-2.5mm2 | m | 750.4151 | 1.69 |  | 1268.2
248 | 0309271 | 镀锌锁紧螺母DN20×1.5 | 十个 | 9.8645 | 1.6 |  | 15.78
249 | 2625301 | 镀锌电缆卡子3×50 | 个 | 100.7392 | 1.49 |  | 150.1
250 | 0307041 | 膨胀螺栓M6 | 十个 | 48.8284 | 1.39 |  | 67.87
251 | 2609191 | 铜接线端子DT-6mm2 | 个 | 36.54 | 1.39 |  | 50.79
252 | 2625421 | 镀锌电缆卡子2×35 | 套 | 94.4156 | 1.33 |  | 125.57
253 | 0535001 | 竹桩 | 个 | 16 | 1.3 |  | 20.8
254 | 2503036 | 铜芯聚氯乙烯绝缘导线BV-105℃-2.5mm2 | m | 14.2011 | 1.3 |  | 18.46
255 | 1515031 | 镀锌电线管接头25×1.5 | 个 | 70.1327 | 1.18 |  | 82.76
256 | 2503006 | 铜芯聚氯乙烯绝缘导线BV-2.5mm2 | m | 277.573 | 1.18 |  | 327.54
257 | 0305125 | 六角螺栓带螺母M6×75 | 十套 | 3 | 1.14 |  | 3.42
258 | 0303391 | 木螺钉M6×100 | 十个 | 0.3 | 1.08 |  | 0.32
259 | 2617111 | 镀锌地线夹50 | 套 | 50.7048 | 1.04 |  | 52.73
260 | 1515021 | 镀锌电线管接头20×1.5 | 个 | 164.4089 | 1 |  | 164.41
261 | 2625411 | 镀锌接地板40×5×120 | 个 | 4.16 | 0.91 |  | 3.79
262 | 0327021 | 铁砂布0～2# | 张 | 18.1 | 0.89 |  | 16.11
263 | RGFTZ | 人工费调整 | 元 | 6610.2168 | 1 |  | 6610.22
264 | 9946131 | 其他材料费 | 元 | 554.2496 | 1 |  | 554.25
265 | CLFTZ | 材料费调整 | 元 | -0.0011 | 1
266 | 9946001 | 折旧费 | 元 | 444.8587 | 1 |  | 444.86
单位工程人材机汇总表
工程名称：汕头莱芜二次雷达更新工程--土建配电 | [5 empty] | 第 9 页 共 9 页
序号 | 编码 | 名称及规格 | 单位 | 数量 | 单价 （元） |  | 合价 （元）
267 | 9946011 | 大修理费 | 元 | 94.4337 | 1 |  | 94.43
268 | 9946021 | 经常修理费 | 元 | 260.9204 | 1 |  | 260.92
269 | 9946031 | 安拆费及场外运输费 | 元 | 43.0486 | 1 |  | 43.05
270 | 9946111 | 其他费用 | 元 | 213.8594 | 1 |  | 213.86
271 | JXFTZ | 机械费调整 | 元 | -0.0192 | 1 |  | -0.02
272 | 0309261 | 镀锌锁紧螺母DN15×1.5 | 十个 | 14.7613 | 0.83 |  | 12.25
273 | 2606571 | 镀锌钢管塑料护口DN100 | 个 | 23.175 | 0.74 |  | 17.15
274 | 9946071 | 电(机械用) | kw·h | 441.8111 | 0.74 |  | 326.94
275 | 1431171 | 塑料软管D16 | m | 3.15 | 0.69 |  | 2.17
276 | 1515011 | 镀锌电线管接头15×1.5 | 个 | 246.0209 | 0.57 |  | 140.23
277 | 2606561 | 镀锌钢管塑料护口DN80 | 个 | 60.564 | 0.56 |  | 33.92
278 | 0365271 | 钢锯条 | 条 | 143.9196 | 0.49 |  | 70.52
279 | 0303371 | 木螺钉M4×65 | 十个 | 5.45 | 0.47 |  | 2.56
280 | 0305665 | 半圆头镀锌螺栓M2～5×15～50 | 十个 | 66.5734 | 0.43 |  | 28.63
281 | 1431141 | 塑料软管D12 | m | 6.3 | 0.41 |  | 2.58
282 | 3113291 | 塑料圆台 | 块 | 18.9 | 0.39 |  | 7.37
283 | 2617081 | 镀锌地线夹25 | 套 | 224.4246 | 0.36 |  | 80.79
284 | 2606541 | 镀锌钢管塑料护口DN50 | 个 | 12.2673 | 0.35 |  | 4.29
285 | 0209051 | 聚乙烯薄膜0.05 | m2 | 11.05 | 0.31 |  | 3.43
286 | 0523011 | 圆木台63～138×22 | 块 | 150.15 | 0.29 |  | 43.54
287 | 0305105 | 六角螺栓带螺母M2～5×4～20 | 十套 | 9.9 | 0.27 |  | 2.67
288 | 1431121 | 塑料软管D9 | m | 3.15 | 0.27 |  | 0.85
289 | 2609371 | 塑料接线柱双线 | 个 | 25.75 | 0.27 |  | 6.95
290 | 2617071 | 镀锌地线夹20 | 套 | 526.1083 | 0.27 |  | 142.05
291 | 2617061 | 镀锌地线夹15 | 套 | 787.2669 | 0.25 |  | 196.82
292 | 1431411 | 塑料胀管D6～8 | 个 | 990.4444 | 0.24 |  | 237.71
293 | 2606461 | 镀锌电线管塑料护口DN25～32 | 个 | 42.0796 | 0.2 |  | 8.42
294 | 0303341 | 木螺钉M2～4×6～65 | 十个 | 121.68 | 0.18 |  | 21.9
295 | 2609391 | 铜接线端子20A | 个 | 198.94 | 0.17 |  | 33.82
296 | 1431091 | 塑料软管D5 | m | 2.34 | 0.15 |  | 0.35
297 | 0357021 | 镀锌低碳钢丝φ2.0 | m | 10.8 | 0.11 |  | 1.19
298 | 2606451 | 镀锌电线管塑料护口DN15～20 | 个 | 246.2578 | 0.11 |  | 27.09
299 | 3117001 | 标志牌塑料扁形 | 个 | 57.361 | 0.09 |  | 5.16
|  | 合计 |  |  |  |  | 899797.52

## 10.工程量明细表
工程量明细表
工程名称：汕头莱芜二次雷达更新工程--土建配电 |  |  |  |  | 第 1 页 共 24 页
序号 | 项目编码 | 项目名称 | 单位 | 工程量 |  | 综合单价 | 合价
高压配电部分
1 | 030410001001 | 锥形水泥杆∅190mm*9m | 基 | 1 |  | 1824.18 | 1824.18
<1> 工程量 = 1=1
(1) | 借D1-1-5 换 | 人工挖土方 一、二类土 深度在1.5m内 单项工程挖、填、总土方量在1000m3以内 人工*1.1,机械*1.1 | 100m3 | 0.01 |  | 2251.78 | 22.52
<1> 工程量 = 1=1
(2) | C2-10-5 换 | 施工定位 单杆 5根以内者 | 基 | 1 |  | 110.13 | 110.13
<1> 工程量 = QDL=1
(3) | C2-10-45 换 | 10kV以下架空配电线路杆塔组立单杆 混凝土杆(9m以内) 5根以内者 | 根 | 1 |  | 1691.53 | 1691.53
<1> 工程量 = 1=1
2 | 030402001001 | 柱上断路器（带零序开关）630A | 台 | 1 |  | 1622.86 | 1622.86
<1> 工程量 = 1=1
(1) | C2-2-1 | 油断路器安装 油断路器(电流1000A以下) | 台 | 1 |  | 1622.86 | 1622.86
<1> 工程量 = QDL=1
3 | 030410004002 | 高压隔离刀闸 | 组 | 1 |  | 1320.86 | 1320.86
<1> 工程量 = 1=1
(1) | C2-10-124 换 | 杆上变配电设备安装 隔离开关 5根以内者 | 组 | 1 |  | 1320.86 | 1320.86
<1> 工程量 = QDL=1
4 | 030410004001 | 氧化锌避雷器 | 组 | 1 |  | 418.95 | 418.95
<1> 工程量 = 1=1
(1) | C2-10-123 换 | 杆上变配电设备安装 避雷器、故障指示器 5根以内者 | 组 | 1 |  | 418.95 | 418.95
<1> 工程量 = QDL=1
5 | 030402008001 | 高压计量箱 | 台 | 1 |  | 1401.92 | 1401.92
<1> 工程量 = 1=1
(1) | C2-2-27 | 电流互感器 户外式 | 台 | 1 |  | 1401.92 | 1401.92
<1> 工程量 = QDL=1
6 | 030409001001 | 设备接地 | 付 | 1 |  | 274.29 | 274.29
<1> 工程量 = 1=1
(1) | C2-9-3 | 接地极(板)制作、安装 角钢接地极 普通土 | 付 | 1 |  | 274.29 | 274.29
<1> 工程量 = QDL=1
7 | 030408001002 | 电力电缆YJV22-10-3*70mm2 | m | 258 |  | 199.18 | 51388.44
<1> 工程量 = 258=258
(1) | C2-8-146 | 铜芯电力电缆敷设 电缆(截面120mm2以下) | 100m | 2.58 |  | 19917.92 | 51388.23
工程量明细表
工程名称：汕头莱芜二次雷达更新工程--土建配电 |  |  |  |  | 第 2 页 共 24 页
序号 | 项目编码 | 项目名称 | 单位 | 工程量 |  | 综合单价 | 合价
<1> 工程量 = QDL=258
8 | 030408006001 | 高压电缆头 | 套 | 1 |  | 2056.55 | 2056.55
<1> 工程量 = 1=1
(1) | C2-8-217 | 10kV以下户外铜芯电力电缆终端头制作、安装 铜芯热缩式(120截面mm2以下) | 个 | 1 |  | 2056.55 | 2056.55
<1> 工程量 = 1=1
9 | 030408006002 | 高压肘型电缆头 | 套 | 1 |  | 1801.55 | 1801.55
<1> 工程量 = 1=1
(1) | C2-8-217 | 10kV以下户外铜芯电力电缆终端头制作、安装 铜芯热缩式(120截面mm2以下) | 个 | 1 |  | 1801.55 | 1801.55
<1> 工程量 = 1=1
10 | 030404017010 | 铜端子 | 个 | 6 |  | 23.91 | 143.46
<1> 工程量 = 6=6
(1) | C2-4-112 | 焊铜接线端子 导线截面(70mm2以内) | 10个 | 0.6 |  | 239.07 | 143.44
<1> 工程量 = 6=6
11 | 030408006003 | C型线夹（带绝缘套） | 套 | 3 |  | 26.64 | 79.92
<1> 工程量 = 3=3
(1) | C2-4-118 换 | 压铜接线端子 导线截面(16mm2以内) | 10套 | 0.3 |  | 266.41 | 79.92
<1> 工程量 = QDL * 0.1 * 10=3
12 | 030408001001 | 高压下引线 | m | 15 |  | 42.3 | 634.5
<1> 工程量 = 15=15
(1) | C2-8-147 | 铜芯电力电缆敷设 电缆(截面240mm2以下) | 100m | 0.15 |  | 4230.15 | 634.52
<1> 工程量 = QDL=15
13 | 030408001008 | 高压下引线 | m | 15 |  | 117.04 | 1755.6
<1> 工程量 = 15=15
(1) | C2-8-147 | 铜芯电力电缆敷设 电缆(截面240mm2以下) | 100m | 0.15 |  | 11704.15 | 1755.62
<1> 工程量 = QDL=15
14 | 030408001009 | 避雷器引上线 | m | 6 |  | 29.46 | 176.76
<1> 工程量 = 6=6
(1) | C2-8-145 | 铜芯电力电缆敷设 电缆(截面35mm2以下) | 100m | 0.06 |  | 2945.67 | 176.74
<1> 工程量 = QDL=6
15 | 030409003001 | 避雷器引下线 | m | 7 |  | 18.87 | 132.09
<1> 工程量 = 7=7
(1) | C2-9-58 | 避雷引下线敷设 利用金属构件引下 | 10m | 0.7 |  | 188.69 | 132.08
<1> 工程量 = QDL=7
16 | 030408006004 | 铜铝设备过渡线夹 | 个 | 3 |  | 6.64 | 19.92
工程量明细表
工程名称：汕头莱芜二次雷达更新工程--土建配电 |  |  |  |  | 第 3 页 共 24 页
序号 | 项目编码 | 项目名称 | 单位 | 工程量 |  | 综合单价 | 合价
<1> 工程量 = 3=3
(1) | C2-4-118 换 | 压铜接线端子 导线截面(16mm2以内) | 10个 | 0.3 |  | 216.41 | 64.92
<1> 工程量 = QDL * 0.1 * 10=3
17 | 030404017011 | 铜端子 | 个 | 12 |  | 14.49 | 173.88
<1> 工程量 = 12=12
(1) | C2-4-111 | 焊铜接线端子 导线截面(35mm2以内) | 10个 | 1.2 |  | 144.91 | 173.89
<1> 工程量 = 12=12
18 | 030404017012 | 铜端子 | 个 | 12 |  | 57.35 | 688.2
<1> 工程量 = 12=12
(1) | C2-4-114 | 焊铜接线端子 导线截面(185mm2以内) | 10个 | 1.2 |  | 573.38 | 688.06
<1> 工程量 = 12=12
19 | 03B001 | 四伞瓷珠 | 只 | 3 |  | 25 | 75
<1> 工程量 = 3=3
(1) | 补子目3 | 四伞瓷珠 | 只 | 3 |  | 25 | 75
<1> 工程量 = 3=3
20 | 030409001002 | 绝缘穿刺接地环 | 只 | 6 |  | 129.47 | 776.82
<1> 工程量 = 6=6
(1) | C2-9-3 | 接地极(板)制作、安装 角钢接地极 普通土 | 只 | 6 |  | 129.47 | 776.82
<1> 工程量 = 6=6
21 | 080803004001 | 柱上开关绝缘护罩 | 套 | 1 |  | 241.72 | 241.72
<1> 工程量 = 1=1
(1) | C13-9-95 | 防护罩 普通防护罩 | 套 | 1 |  | 239.62 | 239.62
<1> 工程量 = 1=1
(2) | BM240 | 系统调试费(建筑智能化系统设备安装工程) | 元 | 1 |  | 2.1 | 2.1
<1> 工程量 = 1=1
22 | 080803004002 | 高压绝缘防护罩（高压隔离刀闸） | 套 | 3 |  | 241.72 | 725.16
<1> 工程量 = 3=3
(1) | C13-9-95 | 防护罩 普通防护罩 | 套 | 3 |  | 239.62 | 718.86
<1> 工程量 = 3=3
(2) | BM240 | 系统调试费(建筑智能化系统设备安装工程) | 元 | 1 |  | 6.31 | 6.31
<1> 工程量 = 1=1
23 | 080803004003 | 高压绝缘防护罩（避雷器绝缘保护罩） | 套 | 3 |  | 241.72 | 725.16
<1> 工程量 = 3=3
(1) | C13-9-95 | 防护罩 普通防护罩 | 套 | 3 |  | 239.62 | 718.86
<1> 工程量 = 3=3
工程量明细表
工程名称：汕头莱芜二次雷达更新工程--土建配电 |  |  |  |  | 第 4 页 共 24 页
序号 | 项目编码 | 项目名称 | 单位 | 工程量 |  | 综合单价 | 合价
(2) | BM240 | 系统调试费(建筑智能化系统设备安装工程) | 元 | 1 |  | 6.31 | 6.31
<1> 工程量 = 1=1
24 | 030410002001 | 高压计量箱横担 L63*6*2500 | 组 | 1 |  | 222.06 | 222.06
<1> 工程量 = 1=1
(1) | C2-10-73 换 | 10kV以下横担安装 铁、木横担 双根 5根以内者 | 组 | 1 |  | 222.06 | 222.06
<1> 工程量 = QDL=1
25 | 030410002002 | 高计担 L50*5*650 | 组 | 1 |  | 104.06 | 104.06
<1> 工程量 = 1=1
(1) | C2-10-73 换 | 10kV以下横担安装 铁、木横担 双根 5根以内者 | 组 | 1 |  | 104.06 | 104.06
<1> 工程量 = QDL=1
26 | 030410002003 | 高压隔离横担 L63*6*2500 | 组 | 1 |  | 222.06 | 222.06
<1> 工程量 = 1=1
(1) | C2-10-73 换 | 10kV以下横担安装 铁、木横担 双根 5根以内者 | 组 | 1 |  | 222.06 | 222.06
<1> 工程量 = QDL=1
27 | 030410002004 | 开关横担 L63*6*2500 | 组 | 1 |  | 222.06 | 222.06
<1> 工程量 = 1=1
(1) | C2-10-73 换 | 10kV以下横担安装 铁、木横担 双根 5根以内者 | 组 | 1 |  | 222.06 | 222.06
<1> 工程量 = QDL=1
28 | 030410002005 | 高压避雷器横担 L63*6*2500 | 组 | 1 |  | 52.44 | 52.44
<1> 工程量 = 1=1
(1) | C2-10-72 换 | 10kV以下横担安装 铁、木横担 单根 5根以内者 | 组 | 1 |  | 52.44 | 52.44
<1> 工程量 = QDL=1
29 | 030410002006 | 高压引落担 L63*6*2500 | 组 | 1 |  | 52.44 | 52.44
<1> 工程量 = 1=1
(1) | C2-10-72 换 | 10kV以下横担安装 铁、木横担 单根 5根以内者 | 组 | 1 |  | 52.44 | 52.44
<1> 工程量 = QDL=1
30 | 030409001003 | 接地板 -40*4*170 | 块 | 1 |  | 50.57 | 50.57
<1> 工程量 = 1=1
(1) | C2-9-3 | 接地极(板)制作、安装 角钢接地极 普通土 | 根 | 1 |  | 50.57 | 50.57
<1> 工程量 = 1=1
31 | 030409003002 | 接地引下线 | m | 1 |  | 53.09 | 53.09
工程量明细表
工程名称：汕头莱芜二次雷达更新工程--土建配电 |  |  |  |  | 第 5 页 共 24 页
序号 | 项目编码 | 项目名称 | 单位 | 工程量 |  | 综合单价 | 合价
<1> 工程量 = 1=1
(1) | C2-9-59 | 避雷引下线敷设 沿建筑、构筑物引下 | 10m | 0.1 |  | 530.86 | 53.09
<1> 工程量 = QDL=1
32 | 030413001001 | U型抱箍 | kg | 2.19 |  | 14.17 | 31.03
<1> 工程量 = 2.19=2.19
(1) | C2-4-141 | 一般铁构件 安装 | 100kg | 0.0219 |  | 1416.81 | 31.03
<1> 工程量 = QDL=2.19
33 | 030413001002 | U型抱箍 | kg | 2.33 |  | 14.19 | 33.06
<1> 工程量 = 2.33=2.33
(1) | C2-4-141 | 一般铁构件 安装 | 100kg | 0.0233 |  | 1418.58 | 33.05
<1> 工程量 = QDL=2.33
34 | 030413001003 | 合力抱箍 | kg | 11.7 |  | 11.94 | 139.7
<1> 工程量 = 11.7=11.7
(1) | C2-4-141 | 一般铁构件 安装 | 100kg | 0.117 |  | 1193.42 | 139.63
<1> 工程量 = QDL=11.7
35 | 030408003002 | 电缆保护管 ∅150，4.5mm | m | 3 |  | 236.37 | 709.11
<1> 工程量 = 3=3
(1) | C2-8-57 | 电缆保护管明敷 钢管(公称直径150mm以下) | 10m | 0.3 |  | 2363.67 | 709.1
<1> 工程量 = QDL=3
36 | 030413001004 | 电缆固定抱箍A型 | kg | 32.19 |  | 11.98 | 385.64
<1> 工程量 = 32.19=32.19
(1) | C2-4-141 | 一般铁构件 安装 | 100kg | 0.3219 |  | 1197.87 | 385.59
<1> 工程量 = QDL=32.19
37 | 030413001005 | 电缆固定抱箍B型 | kg | 30.96 |  | 12.16 | 376.47
<1> 工程量 = 30.96=30.96
(1) | C2-4-141 | 一般铁构件 安装 | 100kg | 0.3096 |  | 1216.38 | 376.59
<1> 工程量 = QDL=30.96
38 | 050307009001 | 柱上隔离刀闸编号牌 | 个 | 1 |  | 32.94 | 32.94
<1> 工程量 = 1=1
(1) | C2-8-138 | 电力设施号牌 | 100个 | 0.01 |  | 3294.14 | 32.94
<1> 工程量 = QDL=1
39 | 050307009002 | 柱上开关编号牌 | 个 | 1 |  | 32.94 | 32.94
<1> 工程量 = 1=1
(1) | C2-8-138 | 电力设施号牌 | 100个 | 0.01 |  | 3294.14 | 32.94
<1> 工程量 = QDL=1
工程量明细表
工程名称：汕头莱芜二次雷达更新工程--土建配电 |  |  |  |  | 第 6 页 共 24 页
序号 | 项目编码 | 项目名称 | 单位 | 工程量 |  | 综合单价 | 合价
40 | 050307009003 | 电缆本体标示牌 | 个 | 2 |  | 22.84 | 45.68
<1> 工程量 = 2=2
(1) | C2-8-138 | 电力设施号牌 | 100个 | 0.02 |  | 2284.14 | 45.68
<1> 工程量 = QDL=2
41 | 030408008001 | 防火堵洞 | 处 | 1 |  | 102.04 | 102.04
<1> 工程量 = 1=1
(1) | C2-8-127 换 | 电缆防火涂料、堵洞 防火堵洞 盘柜下 | 处 | 1 |  | 102.04 | 102.04
<1> 工程量 = QDL=1
42 | 030408003001 | 电缆穿管 PVC-C管 | m | 221 |  | 96.41 | 21306.61
<1> 工程量 = 221=221
(1) | C2-8-54 | 电缆保护管无混凝土基础暗敷 塑料管(公称直径200mm以下) | 10m | 22.1 |  | 964.06 | 21305.73
<1> 工程量 = QDL=221
43 | 030410004003 | 电缆故障指示器 | 套 | 1 |  | 738.95 | 738.95
<1> 工程量 = 1=1
(1) | C2-10-123 换 | 杆上变配电设备安装 避雷器、故障指示器 5根以内者 | 套 | 1 |  | 738.95 | 738.95
<1> 工程量 = 1=1
44 | 040504001001 | 电缆工作井 | 座 | 3 |  | 1200 | 3600
<1> 电缆工作井 = 3=3
<2> 结算结果(GCLMXHJ) = 3=3
(1) | 补子目1 | 电缆工作井 | 座 | 3 |  | 1200 | 3600
<1> 工程量 = 3=3
45 | 040504001002 | 电缆转角井 | 座 | 3 |  | 1200 | 3600
<1> 电缆转角井 = 3=3
<2> 结算结果(GCLMXHJ) = 3=3
(1) | 补子目2 | 电缆转角井 | 座 | 3 |  | 1200 | 3600
<1> 工程量 = 3=3
46 | 011406001001 | 电杆反光漆 | 套 | 1 |  | 100 | 100
<1> 工程量 = 1=1
(1) | 补子目4 | 电杆反光漆 | 套 | 1 |  | 100 | 100
<1> 工程量 = 1=1
47 | 040303005001 | 硂筒 | m3 | 1 |  | 445.76 | 445.76
<1> = 1*1*1=1
<2> 结算结果(GCLMXHJ) = 1.0000=1
(1) | 借D3-3-46 | 现浇墩身、台身 柱式墩台身 | 10m3 | 0.1 |  | 2104.18 | 210.42
工程量明细表
工程名称：汕头莱芜二次雷达更新工程--土建配电 |  |  |  |  | 第 7 页 共 24 页
序号 | 项目编码 | 项目名称 | 单位 | 工程量 |  | 综合单价 | 合价
<1> 工程量 = QDL=1
(2) | 借8021903 | 普通商品混凝土 碎石粒径20石 C20 | m3 | 1.01 |  | 233.01 | 235.34
<1> 工程量 = ZZCLL2=1.01
48 | 041001001001 | 混凝土路面开挖 | m2 | 154.7 |  | 40.26 | 6228.22
<1> = 221*0.7=154.7
<2> 结算结果(GCLMXHJ) = 154.7000=154.7
(1) | 借D1-4-5 | 人工拆除混凝土类路面层 无筋 厚15cm内 | 100m2 | 1.547 |  | 1884.06 | 2914.64
<1> 工程量 = QDL=154.7
(2) | 借A1-147 | 回填土 夯实机夯实 槽、坑 | 100m3 | 0.79711 |  | 1714.58 | 1366.71
<1> = 221*0.7*0.7-0.088*0.088*3.14*221-221*0.7*0.15=79.7111
<2> 结算结果(GCLMXHJ) = 79.7111=79.7111
(3) | 借D1-1-53 换 | 人工装卸汽车运土方 运距1km 实际运距(km):10 单项工程挖、填、总土方量在1000m3以内 人工*1.1,机械*1.1 | 100m3 | 0.28579 |  | 6809.86 | 1946.19
<1> = 0.088*0.088*3.14*221+221*0.7*0.15=28.5789
<2> 结算结果(GCLMXHJ) = 28.5789=28.5789
49 | 010507002002 | 混凝土路面恢复 | m2 | 154.7 |  | 95.64 | 14795.51
<1> = 221*0.7=154.7
<2> 结算结果(GCLMXHJ) = 154.7000=154.7
(1) | 借A4-77 换 | 地坪 厚度8cm 实际厚度(cm):15 | 100m2 | 1.547 |  | 4071.55 | 6298.69
<1> 工程量 = QDL=154.7
(2) | 借8021904 | 普通商品混凝土 碎石粒径20石 C25 | m3 | 23.6691 |  | 359.03 | 8497.92
<1> 工程量 = ZZCLL2=23.6691
50 | 030402017001 | 1#进线柜 AH1 | 台 | 1 |  | 57418.44 | 57418.44
<1> 工程量 = 1=1
(1) | C2-2-62 | 高压成套配电柜安装 单母线柜 断路器柜 | 台 | 1 |  | 57418.44 | 57418.44
<1> 工程量 = QDL=1
51 | 030402017002 | 低残压母线过电压保护装置 AH2 | 台 | 1 |  | 107522.47 | 107522.47
<1> 工程量 = 1=1
(1) | C2-2-62 | 高压成套配电柜安装 单母线柜 断路器柜 | 台 | 1 |  | 107522.47 | 107522.47
<1> 工程量 = QDL=1
52 | 030402017003 | 1#出线柜 AH3 | 台 | 1 |  | 53951.04 | 53951.04
<1> 工程量 = 1=1
(1) | C2-2-62 | 高压成套配电柜安装 单母线柜 断路器柜 | 台 | 1 |  | 53951.04 | 53951.04
<1> 工程量 = QDL=1
53 | 030401002001 | 干式变压器 TM1 | 台 | 1 |  | 45361.06 | 45361.06
工程量明细表
工程名称：汕头莱芜二次雷达更新工程--土建配电 |  |  |  |  | 第 8 页 共 24 页
序号 | 项目编码 | 项目名称 | 单位 | 工程量 |  | 综合单价 | 合价
<1> 工程量 = 1=1
(1) | C2-1-9 | 干式变压器安装 容量(250kVA以下) | 台 | 1 |  | 45361.06 | 45361.06
<1> 工程量 = QDL=1
54 | 031001001001 | 热镀锌钢管 SC150 厚度6mm | m | 60 |  | 175.63 | 10537.8
<1> 工程量 = 60=60
(1) | C2-11-44 | 钢管敷设砖、混凝土结构暗配 公称直径(150mm以内) | 100m | 0.6 |  | 17562.68 | 10537.61
<1> 工程量 = QDL=60
55 | 031001001002 | 热镀锌钢管 SC100 厚度5mm | m | 150 |  | 123.3 | 18495
<1> 工程量 = 150=150
(1) | C2-11-42 | 镀锌钢管砖、混凝土结构暗配 公称直径(100mm以内) | 100m | 1.5 |  | 12329.38 | 18494.07
<1> 工程量 = QDL=150
56 | 030408011001 | 基础槽钢 10# | m | 25 |  | 58.07 | 1451.75
<1> 工程量 = 25=25
(1) | C2-4-138 | 基础槽钢、角钢安装 槽钢 | 10m | 2.5 |  | 580.66 | 1451.65
<1> 工程量 = 25=25
57 | 030408001003 | NHYJY-1KV-4*185+1*95 | m | 54.45 |  | 519.32 | 28276.97
<1> AH3-MT1 = 10.35=10.35
<2> MT1-AA2 = 9.7=9.7
<3> 柴油发电机-AA1 = 18.7+15.7=34.4
<4> 结算结果(GCLMXHJ) = 10.35+9.7+34.4000=54.45
(1) | C2-8-147 *1.3 | 铜芯电力电缆敷设 电缆(截面240mm2以下) 五芯电力电缆 | 100m | 0.5445 |  | 51931.93 | 28276.94
<1> 工程量 = QDL=54.45
58 | 030414009001 | 避雷器调试 | 组 | 1 |  | 1514.33 | 1514.33
<1> 工程量 = 1=1
(1) | C2-14-45 | 母线、避雷器、电容器、接地装置调试 避雷器(10kV以下) | 组 | 1 |  | 1514.33 | 1514.33
<1> 工程量 = QDL=1
59 | 030414011001 | 接地装置调试 | 组 | 1 |  | 438.67 | 438.67
<1> 工程量 = 1=1
(1) | C2-14-48 | 母线、避雷器、电容器、接地装置调试 独立接地装置 6根接地极以内 | 组 | 1 |  | 438.67 | 438.67
<1> 工程量 = QDL=1
60 | 030414001001 | 电力变压器系统 | 系统 | 1 |  | 4422.36 | 4422.36
<1> 工程量 = 1=1
工程量明细表
工程名称：汕头莱芜二次雷达更新工程--土建配电 |  |  |  |  | 第 9 页 共 24 页
序号 | 项目编码 | 项目名称 | 单位 | 工程量 |  | 综合单价 | 合价
(1) | C2-14-6 | 电力变压器系统调试 10kV以下变压器(容量560kV·A以下) | 系统 | 1 |  | 4422.36 | 4422.36
<1> 工程量 = QDL=1
低压配电部分
61 | 030408001004 | WDZN-YJE-1KV-5*10 | m | 28.3925 |  | 53.55 | 1520.42
<1> AA3-AL1(主供) = (9.3+2*2)*1.025=13.6325
<2> AA5-AL1(备供) = (10.4+2*2)*1.025=14.76
<3> 结算结果(GCLMXHJ) = 13.6325+14.7600=28.3925
(1) | C2-8-144 *1.3 | 铜芯电力电缆敷设 电缆(截面10mm2以下) 五芯电力电缆 | 100m | 0.28393 |  | 5354.92 | 1520.42
<1> 工程量 = QDL=28.3925
62 | 030408001005 | NHYJV-1kV-4x50+1x25 | m | 149.035 |  | 182.65 | 27221.24
<1> AA5-AL2(主供) = (69.2+2*2)*1.025=75.03
<2> AA3-AL2(备供) = (68.2+2*2)*1.025=74.005
<3> 结算结果(GCLMXHJ) = 75.0300+74.0050=149.035
(1) | C2-8-146 *1.3 | 铜芯电力电缆敷设 电缆(截面120mm2以下) 五芯电力电缆 | 100m | 1.4904 |  | 18264.86 | 27221.03
<1> 工程量 = QDL=149.035
63 | 030408001006 | YJV22-1kV-5x10 | m | 137.76 |  | 54.32 | 7483.12
<1> AA5-AL3(主供) = (63.7+2*2)*1.025=69.3925
<2> AA3-AL3(备供) = (62.7+2*2)*1.025=68.3675
<3> 结算结果(GCLMXHJ) = 69.3925+68.3675=137.76
(1) | C2-8-144 *1.3 | 铜芯电力电缆敷设 电缆(截面10mm2以下) 五芯电力电缆 | 100m | 1.3776 |  | 5431.68 | 7482.68
<1> 工程量 = QDL=137.76
64 | 030408001007 | YJV22-1kV-4x25+1x16 | m | 139.605 |  | 93.51 | 13054.46
<1> AA3-AL4(主供) = (63.6+2*2)*1.025=69.29
<2> AA5-AL4(备供) = (64.6+2*2)*1.025=70.315
<3> 结算结果(GCLMXHJ) = 69.2900+70.3150=139.605
(1) | C2-8-145 *1.3 | 铜芯电力电缆敷设 电缆(截面35mm2以下) 五芯电力电缆 | 100m | 1.3961 |  | 9351.03 | 13054.51
<1> 工程量 = QDL=139.605
65 | 030411001001 | 电缆管SC50 | m | 79.4 |  | 72.8 | 5780.32
<1> AA3-AL1(主供) = 9.3=9.3
<2> AA5-AL1(备供) = 10.4=10.4
<3> AA3-AL5 = 59.7=59.7
<4> 结算结果(GCLMXHJ) = 9.3+10.4+59.7=79.4
工程量明细表
工程名称：汕头莱芜二次雷达更新工程--土建配电 |  |  |  |  | 第 10 页 共 24 页
序号 | 项目编码 | 项目名称 | 单位 | 工程量 |  | 综合单价 | 合价
(1) | C2-11-28 | 镀锌钢管砖、混凝土结构明配 公称直径(50mm以内) | 100m | 0.794 |  | 7280.05 | 5780.36
<1> 工程量 = QDL=79.4
66 | 030411001002 | 电缆管SC80 | m | 392 |  | 117.12 | 45911.04
<1> AA5-AL2(主供) = 69.2=69.2
<2> AA3-AL2(备供) = 68.2=68.2
<3> AA5-AL3(主供) = 63.7=63.7
<4> AA3-AL3(备供) = 62.7=62.7
<5> AA3-AL4(主供) = 63.6=63.6
<6> AA5-AL4(备供) = 64.6=64.6
<7> 结算结果(GCLMXHJ) = 69.2+68.2+63.7+62.7+63.6+64.6=392
(1) | C2-11-30 | 镀锌钢管砖、混凝土结构明配 公称直径(80mm以内) | 100m | 3.92 |  | 11712.72 | 45913.86
<1> 工程量 = QDL=392
67 | 030404017001 | 油机配电间配电箱 AL1 | 台 | 1 |  | 8654.62 | 8654.62
<1> 工程量 = 1=1
(1) | C2-4-28 | 成套配电箱安装 悬挂嵌入式(半周长0.5m以内) | 台 | 1 |  | 8654.62 | 8654.62
<1> 工程量 = QDL=1
68 | 030404017002 | 雷达机房UPS配电箱 AL2 | 台 | 1 |  | 8692.12 | 8692.12
<1> 工程量 = 1=1
(1) | C2-4-28 | 成套配电箱安装 悬挂嵌入式(半周长0.5m以内) | 台 | 1 |  | 8692.12 | 8692.12
<1> 工程量 = QDL=1
69 | 030404017003 | 雷达机房配电箱 AL3 | 台 | 1 |  | 6430.12 | 6430.12
<1> 工程量 = 1=1
(1) | C2-4-28 | 成套配电箱安装 悬挂嵌入式(半周长0.5m以内) | 台 | 1 |  | 6430.12 | 6430.12
<1> 工程量 = QDL=1
70 | 030404017004 | 雷达机房配电箱 AL4 | 台 | 1 |  | 11532.12 | 11532.12
<1> 工程量 = 1=1
(1) | C2-4-28 | 成套配电箱安装 悬挂嵌入式(半周长0.5m以内) | 台 | 1 |  | 11532.12 | 11532.12
<1> 工程量 = QDL=1
71 | 030404017005 | 动力照明配电箱 AL5 | 台 | 1 |  | 2705.99 | 2705.99
<1> 工程量 = 1=1
(1) | C2-4-28 | 成套配电箱安装 悬挂嵌入式(半周长0.5m以内) | 台 | 1 |  | 2705.99 | 2705.99
工程量明细表
工程名称：汕头莱芜二次雷达更新工程--土建配电 |  |  |  |  | 第 11 页 共 24 页
序号 | 项目编码 | 项目名称 | 单位 | 工程量 |  | 综合单价 | 合价
<1> 工程量 = QDL=1
72 | 030404017006 | 九层楼层配电箱 9AL1 | 台 | 1 |  | 2705.99 | 2705.99
<1> 工程量 = 1=1
(1) | C2-4-28 | 成套配电箱安装 悬挂嵌入式(半周长0.5m以内) | 台 | 1 |  | 2705.99 | 2705.99
<1> 工程量 = QDL=1
73 | 030404017007 | 九层应急照明双电源切换箱 9AEL1 | 台 | 1 |  | 4536.12 | 4536.12
<1> 工程量 = 1=1
(1) | C2-4-28 | 成套配电箱安装 悬挂嵌入式(半周长0.5m以内) | 台 | 1 |  | 4536.12 | 4536.12
<1> 工程量 = QDL=1
74 | 030404017008 | 客房配电箱 9AL1-5~10 | 台 | 6 |  | 692.12 | 4152.72
<1> 工程量 = 6=6
(1) | C2-4-28 | 成套配电箱安装 悬挂嵌入式(半周长0.5m以内) | 台 | 6 |  | 692.12 | 4152.72
<1> 工程量 = QDL=6
75 | 030404017009 | 会议室、套房配电箱 9AL-1~4、11 | 台 | 5 |  | 772.12 | 3860.6
<1> 工程量 = 5=5
(1) | C2-4-28 | 成套配电箱安装 悬挂嵌入式(半周长0.5m以内) | 台 | 5 |  | 772.12 | 3860.6
<1> 工程量 = QDL=5
76 | 030703007001 | 进气防雨百叶窗700*4500mm | 个 | 1 |  | 458.44 | 458.44
<1> 负一层 = 1=1
<2> 结算结果(GCLMXHJ) = 1=1
(1) | C9-3-85 | 风口安装 钢百叶窗 框内面积(4m2以内) | 个 | 1 |  | 452.99 | 452.99
<1> 工程量 = QDL=1
(2) | BM158 | 系统调试费(通风空调工程) | 元 | 1 |  | 5.45 | 5.45
<1> 工程量 = 1=1
77 | 030703007002 | 风井防雨百叶窗1500*1500mm | 个 | 2 |  | 358.44 | 716.88
<1> 负一层 = 2=2
<2> 结算结果(GCLMXHJ) = 2=2
(1) | C9-3-85 | 风口安装 钢百叶窗 框内面积(4m2以内) | 个 | 2 |  | 352.99 | 705.98
<1> 工程量 = QDL=2
(2) | BM158 | 系统调试费(通风空调工程) | 元 | 1 |  | 10.9 | 10.9
<1> 工程量 = 1=1
78 | 030701003001 | 机房5P空调箱1 | 台 | 1 |  | 8713.84 | 8713.84
<1> 十层 = 1=1
工程量明细表
工程名称：汕头莱芜二次雷达更新工程--土建配电 |  |  |  |  | 第 12 页 共 24 页
序号 | 项目编码 | 项目名称 | 单位 | 工程量 |  | 综合单价 | 合价
<2> 结算结果(GCLMXHJ) = 1=1
(1) | C9-8-23 | 空调器安装(吊顶式) 设备重量(0.15t以内) | 台 | 1 |  | 8702.94 | 8702.94
<1> 工程量 = QDL=1
(2) | BM158 | 系统调试费(通风空调工程) | 元 | 1 |  | 10.9 | 10.9
<1> 工程量 = 1=1
79 | 030701003002 | 机房5P空调箱2 | 台 | 1 |  | 8713.84 | 8713.84
<1> 十层 = 1=1
<2> 结算结果(GCLMXHJ) = 1=1
(1) | C9-8-23 | 空调器安装(吊顶式) 设备重量(0.15t以内) | 台 | 1 |  | 8702.94 | 8702.94
<1> 工程量 = QDL=1
(2) | BM158 | 系统调试费(通风空调工程) | 元 | 1 |  | 10.9 | 10.9
<1> 工程量 = 1=1
80 | 030701003003 | 机房5P空调箱3 | 台 | 1 |  | 8713.84 | 8713.84
<1> 十层 = 1=1
<2> 结算结果(GCLMXHJ) = 1=1
(1) | C9-8-23 | 空调器安装(吊顶式) 设备重量(0.15t以内) | 台 | 1 |  | 8702.94 | 8702.94
<1> 工程量 = QDL=1
(2) | BM158 | 系统调试费(通风空调工程) | 元 | 1 |  | 10.9 | 10.9
<1> 工程量 = 1=1
81 | 030701003004 | 配电间5P空调箱1 | 台 | 1 |  | 8713.84 | 8713.84
<1> 负一层 = 1=1
<2> 结算结果(GCLMXHJ) = 1=1
(1) | C9-8-23 | 空调器安装(吊顶式) 设备重量(0.15t以内) | 台 | 1 |  | 8702.94 | 8702.94
<1> 工程量 = QDL=1
(2) | BM158 | 系统调试费(通风空调工程) | 元 | 1 |  | 10.9 | 10.9
<1> 工程量 = 1=1
82 | 030701003005 | 配电间5P空调箱2 | 台 | 1 |  | 8713.84 | 8713.84
<1> 负一层 = 1=1
<2> 结算结果(GCLMXHJ) = 1=1
(1) | C9-8-23 | 空调器安装(吊顶式) 设备重量(0.15t以内) | 台 | 1 |  | 8702.94 | 8702.94
<1> 工程量 = QDL=1
(2) | BM158 | 系统调试费(通风空调工程) | 元 | 1 |  | 10.9 | 10.9
工程量明细表
工程名称：汕头莱芜二次雷达更新工程--土建配电 |  |  |  |  | 第 13 页 共 24 页
序号 | 项目编码 | 项目名称 | 单位 | 工程量 |  | 综合单价 | 合价
<1> 工程量 = 1=1
83 | 030701003006 | UPS间3P空调箱 | 台 | 1 |  | 6213.84 | 6213.84
<1> 十层 = 1=1
<2> 结算结果(GCLMXHJ) = 1=1
(1) | C9-8-23 | 空调器安装(吊顶式) 设备重量(0.15t以内) | 台 | 1 |  | 6202.94 | 6202.94
<1> 工程量 = QDL=1
(2) | BM158 | 系统调试费(通风空调工程) | 元 | 1 |  | 10.9 | 10.9
<1> 工程量 = 1=1
84 | 030701003007 | UPS电池间2P空调箱 | 台 | 1 |  | 3679.5 | 3679.5
<1> 十层 = 1=1
<2> 结算结果(GCLMXHJ) = 1=1
(1) | C9-8-36 | 空调器安装(墙上式) 设备重量(0.1t以内) | 台 | 1 |  | 3670.39 | 3670.39
<1> 工程量 = QDL=1
(2) | BM158 | 系统调试费(通风空调工程) | 元 | 1 |  | 9.11 | 9.11
<1> 工程量 = 1=1
85 | 030701003008 | 监控室2P空调箱 | 台 | 1 |  | 3679.5 | 3679.5
<1> 十层 = 1=1
<2> 结算结果(GCLMXHJ) = 1=1
(1) | C9-8-36 | 空调器安装(墙上式) 设备重量(0.1t以内) | 台 | 1 |  | 3670.39 | 3670.39
<1> 工程量 = QDL=1
(2) | BM158 | 系统调试费(通风空调工程) | 元 | 1 |  | 9.11 | 9.11
<1> 工程量 = 1=1
86 | 030701003009 | 修理间2P空调箱 | 台 | 2 |  | 3679.5 | 7359
<1> 十层 = 2=2
<2> 结算结果(GCLMXHJ) = 2=2
(1) | C9-8-36 | 空调器安装(墙上式) 设备重量(0.1t以内) | 台 | 2 |  | 3670.39 | 7340.78
<1> 工程量 = QDL=2
(2) | BM158 | 系统调试费(通风空调工程) | 元 | 1 |  | 18.22 | 18.22
<1> 工程量 = 1=1
87 | 030701003010 | 修理间2P空调箱 | 台 | 2 |  | 3679.5 | 7359
<1> 十层 = 2=2
<2> 结算结果(GCLMXHJ) = 2=2
(1) | C9-8-36 | 空调器安装(墙上式) 设备重量(0.1t以内) | 台 | 2 |  | 3670.39 | 7340.78
<1> 工程量 = QDL=2
(2) | BM158 | 系统调试费(通风空调工程) | 元 | 1 |  | 18.22 | 18.22
工程量明细表
工程名称：汕头莱芜二次雷达更新工程--土建配电 |  |  |  |  | 第 14 页 共 24 页
序号 | 项目编码 | 项目名称 | 单位 | 工程量 |  | 综合单价 | 合价
<1> 工程量 = 1=1
88 | 030701003011 | 会议室空调箱 | 台 | 4 |  | 8713.84 | 34855.36
<1> 九层 = 4=4
<2> 结算结果(GCLMXHJ) = 4=4
(1) | C9-8-23 | 空调器安装(吊顶式) 设备重量(0.15t以内) | 台 | 4 |  | 8702.94 | 34811.76
<1> 工程量 = QDL=4
(2) | BM158 | 系统调试费(通风空调工程) | 元 | 1 |  | 43.61 | 43.61
<1> 工程量 = 1=1
89 | 030701003012 | 值班休息室空调箱 | 台 | 7 |  | 3679.5 | 25756.5
<1> 九层 = 7=7
<2> 结算结果(GCLMXHJ) = 7=7
(1) | C9-8-36 | 空调器安装(墙上式) 设备重量(0.1t以内) | 台 | 7 |  | 3670.39 | 25692.73
<1> 工程量 = QDL=7
(2) | BM158 | 系统调试费(通风空调工程) | 元 | 1 |  | 63.78 | 63.78
<1> 工程量 = 1=1
90 | 030411004001 | WDZ-BYJ-10mm2 | m | 240.684 |  | 7.64 | 1838.83
<1> 9层 = 240.684=240.684
<2> 结算结果(GCLMXHJ) = 240.684=240.684
(1) | C2-11-232 | 管内穿线 动力线路(铜芯) 导线截面(10mm2以内) | 100m单线 | 2.4068 |  | 763.7 | 1838.1
<1> 工程量 = 240.684=240.684
91 | 030411004002 | WDZ-BYJ-2.5mm2 | m | 714.681 |  | 2.65 | 1893.9
<1> 负一层 = 261.317=261.317
<2> 十层 = 453.364=453.364
<3> 结算结果(GCLMXHJ) = 261.317+453.364=714.681
(1) | C2-11-229 | 管内穿线 动力线路(铜芯) 导线截面(2.5mm2以内) | 100m单线 | 7.1468 |  | 266.82 | 1906.91
<1> 工程量 = 714.681=714.681
92 | 030411004003 | WDZ-BYJ-4mm2 | m | 109.044 |  | 3.63 | 395.83
<1> 10层 = 74.115+5.4=79.515
<2> 11层 = 29.529=29.529
<3> 结算结果(GCLMXHJ) = 79.5150+29.529=109.044
(1) | C2-11-230 | 管内穿线 动力线路(铜芯) 导线截面(4mm2以内) | 100m单线 | 1.0904 |  | 362.99 | 395.82
<1> 工程量 = 109.044=109.044
93 | 030411004004 | WDZ-BYJ-6mm2 | m | 276.276 |  | 4.93 | 1362.04
工程量明细表
工程名称：汕头莱芜二次雷达更新工程--土建配电 |  |  |  |  | 第 15 页 共 24 页
序号 | 项目编码 | 项目名称 | 单位 | 工程量 |  | 综合单价 | 合价
<1> 9层 = 276.276=276.276
<2> 结算结果(GCLMXHJ) = 276.276=276.276
(1) | C2-11-231 | 管内穿线 动力线路(铜芯) 导线截面(6mm2以内) | 100m单线 | 2.7628 |  | 492.77 | 1361.41
<1> 工程量 = 276.276=276.276
94 | 030411004005 | WDZN-BYJ-2.5mm2 | m | 2452.548 |  | 0.54 | 1324.38
<1> 负一层 = 171.941=171.941
<2> 九层 = 207.797+73.8*3*3+50.1*3*6+81.2*3+75.7*3=2244.497
<3> 十层 = 17.2=17.2
<4> 天面 = 18.91=18.91
<5> 结算结果(GCLMXHJ) = 171.941+2244.4970+17.2+18.91=2452.548
(1) | C2-11-229 | 管内穿线 动力线路(铜芯) 导线截面(2.5mm2以内) | 100m单线 | 4.1585 |  | 319.32 | 1327.89
<1> 工程量 = 415.848=415.848
95 | 030411004006 | WDZN-BYJ-2.5mm2 | m | 1939.374 |  | 2.07 | 4014.5
<1> 负一层 = 421.423=421.423
<2> 九层 = 167.762+23.2*3*3+15.5*3*6+31.6*3+27.5*3=832.862
<3> 十层 = 638.676=638.676
<4> 天面 = 46.413=46.413
<5> 结算结果(GCLMXHJ) = 421.423+832.8620+638.676+46.413=1939.374
(1) | C2-11-203 | 管内穿线 照明线路(铜芯) 导线截面(2.5mm2以内) | 100m单线 | 10.5818 |  | 378.79 | 4008.28
<1> 工程量 = 1058.179=1058.179
96 | 030411004007 | WDZN-BYJ-4mm2 | m | 373.017 |  | 3.87 | 1443.58
<1> 十层 = 373.017=373.017
<2> 结算结果(GCLMXHJ) = 373.017=373.017
(1) | C2-11-230 | 管内穿线 动力线路(铜芯) 导线截面(4mm2以内) | 100m单线 | 3.7302 |  | 386.09 | 1440.18
<1> 工程量 = 373.017=373.017
97 | 030411004008 | WDZN-BYJ-6mm2 | m | 32.947 |  | 5.29 | 174.29
<1> 天面 = 23.947=23.947
<2> 十层 = 9=9
<3> 结算结果(GCLMXHJ) = 23.947+9=32.947
(1) | C2-11-231 | 管内穿线 动力线路(铜芯) 导线截面(6mm2以内) | 100m单线 | 0.32947 |  | 529.52 | 174.46
<1> 工程量 = 32.947=32.947
98 | 030411004009 | WDZN-YJR-1KV-2.5mm2 | m | 117.665 |  | 3.18 | 374.17
工程量明细表
工程名称：汕头莱芜二次雷达更新工程--土建配电 |  |  |  |  | 第 16 页 共 24 页
序号 | 项目编码 | 项目名称 | 单位 | 工程量 |  | 综合单价 | 合价
<1> 负一层 = 117.665=117.665
<2> 结算结果(GCLMXHJ) = 117.665=117.665
(1) | C2-11-229 | 管内穿线 动力线路(铜芯) 导线截面(2.5mm2以内) | 100m单线 | 1.1766 |  | 319.32 | 375.73
<1> 工程量 = 117.665=117.665
99 | 030411001003 | 电线管SC25 | m | 272.36 |  | 32.74 | 8917.07
<1> 九层 = 69.228=69.228
<2> 十层 = 23.605+1.8+63.603+1.8+46.371=137.179
<3> 天面 = 9.843+3.689=13.532
<4> 负一层 = 29.988+22.433=52.421
<5> 结算结果(GCLMXHJ) = 69.228+137.1790+13.5320+52.4210=272.36
(1) | C2-11-9 | 镀锌电线管砖、混凝土结构暗配 公称直径(25mm以内) | 100m | 2.7236 |  | 3274.31 | 8917.91
<1> 工程量 = QDL=272.36
100 | 030411001004 | 电线管SC20 | m | 638.481 |  | 22.81 | 14563.75
<1> 十层 = 105.182+47.671+4.3-46.371+211.684=322.466
<2> 九层 = 78.892+50.849=129.741
<3> 负一层 = 84.906+138.274-57.104=166.076
<4> 天面 = 15.471+4.727=20.198
<5> 结算结果(GCLMXHJ) = 322.4660+129.7410+166.0760+20.1980=638.481
(1) | C2-11-8 | 镀锌电线管砖、混凝土结构暗配 公称直径(20mm以内) | 100m | 6.3848 |  | 2281.45 | 14566.62
<1> 工程量 = QDL=638.481
101 | 030411001005 | 电线管SC15 | m | 955.421 |  | 17.86 | 17063.82
<1> 九层 = 54.821+97*3+65.6*6+108.7+107.3=955.421
<2> 结算结果(GCLMXHJ) = 955.4210=955.421
(1) | C2-11-7 | 镀锌电线管砖、混凝土结构暗配 公称直径(15mm以内) | 100m | 9.5542 |  | 1786.27 | 17066.4
<1> 工程量 = QDL=955.421
102 | 030411002001 | 金属线槽MR100*100 | m | 1.884 |  | 67.66 | 127.47
<1> 九层 = 1.884=1.884
<2> 结算结果(GCLMXHJ) = 1.884=1.884
(1) | C2-11-194 | 金属线槽安装 宽+高(300mm以内) | 10m | 0.1884 |  | 676.59 | 127.47
<1> 工程量 = QDL=1.884
103 | 030411002002 | 金属线槽MR100*50 | m | 73.365 |  | 55.2 | 4049.75
<1> 十层 = 6.948=6.948
<2> 九层 = 66.417=66.417
工程量明细表
工程名称：汕头莱芜二次雷达更新工程--土建配电 |  |  |  |  | 第 17 页 共 24 页
序号 | 项目编码 | 项目名称 | 单位 | 工程量 |  | 综合单价 | 合价
<3> 结算结果(GCLMXHJ) = 6.948+66.417=73.365
(1) | C2-11-194 | 金属线槽安装 宽+高(300mm以内) | 10m | 7.3365 |  | 551.96 | 4049.45
<1> 工程量 = QDL=73.365
104 | 030108003001 | 轴流式消防排烟风机 | 台 | 4 |  | 1206.48 | 4825.92
<1> 负一层 = 1=1
<2> 九层 = 3=3
<3> 结算结果(GCLMXHJ) = 1+3=4
(1) | C9-8-10 | 轴流式通风机安装 风机叶轮直径(500mm以内) | 台 | 4 |  | 1197.4 | 4789.6
<1> 工程量 = QDL=4
(2) | BM158 | 系统调试费(通风空调工程) | 元 | 1 |  | 36.32 | 36.32
<1> 工程量 = 1=1
105 | 030108003002 | 轴流风扇 | 台 | 21 |  | 949.01 | 19929.21
<1> 负一层 = 6=6
<2> 十层 = 4=4
<3> 九层 = 1*3+1*6+1+1=11
<4> 结算结果(GCLMXHJ) = 6+4+11.0000=21
(1) | C9-8-10 | 轴流式通风机安装 风机叶轮直径(500mm以内) | 台 | 21 |  | 939.93 | 19738.53
<1> 工程量 = QDL=21
(2) | BM158 | 系统调试费(通风空调工程) | 元 | 1 |  | 190.7 | 190.7
<1> 工程量 = 1=1
106 | 030412004001 | 安全出口标志灯 | 套 | 7 |  | 114.96 | 804.72
<1> 负一层 = 2=2
<2> 九层 = 3=3
<3> 十层 = 2=2
<4> 结算结果(GCLMXHJ) = 2+3+2=7
(1) | C2-12-160 | 标志、诱导装饰灯具 墙壁式 示意图号:171、172、173、174 | 10套 | 0.7 |  | 1149.56 | 804.69
<1> 工程量 = QDL=7
107 | 030412005001 | 带蓄电池壁装单管荧光灯 | 套 | 5 |  | 176.86 | 884.3
<1> 负一层 = 5=5
<2> 结算结果(GCLMXHJ) = 5=5
(1) | C2-12-212 | 成套型荧光灯具安装 吸顶式 单管 | 10套 | 0.5 |  | 1768.55 | 884.28
<1> 工程量 = QDL=5
108 | 030412005002 | 带蓄电池防爆荧光灯 | 套 | 7 |  | 389.42 | 2725.94
工程量明细表
工程名称：汕头莱芜二次雷达更新工程--土建配电 |  |  |  |  | 第 18 页 共 24 页
序号 | 项目编码 | 项目名称 | 单位 | 工程量 |  | 综合单价 | 合价
<1> 负一层 = 7=7
<2> 结算结果(GCLMXHJ) = 7=7
(1) | C2-12-212 | 成套型荧光灯具安装 吸顶式 单管 | 10套 | 0.7 |  | 3894.1 | 2725.87
<1> 工程量 = QDL=7
109 | 030412005003 | 带蓄电池双管荧光灯 | 套 | 14 |  | 291.36 | 4079.04
<1> 负一层 = 2=2
<2> 十层 = 12=12
<3> 结算结果(GCLMXHJ) = 2+12=14
(1) | C2-12-213 | 成套型荧光灯具安装 吸顶式 双管 | 10套 | 1.4 |  | 2913.49 | 4078.89
<1> 工程量 = QDL=14
110 | 030412001001 | 带蓄电池天棚灯 | 套 | 18 |  | 330.72 | 5952.96
<1> 负一层 = 9=9
<2> 十层 = 9=9
<3> 结算结果(GCLMXHJ) = 9+9=18
(1) | C2-12-3 | 半圆球吸顶灯 灯罩直径(250mm以内) | 10套 | 1.8 |  | 3307.23 | 5953.01
<1> 工程量 = QDL=18
111 | 030412001002 | 防水防尘灯 | 套 | 15 |  | 299.16 | 4487.4
<1> 负一层 = 3=3
<2> 九层 = 1*3+1*6+1+2=12
<3> 结算结果(GCLMXHJ) = 3+12.0000=15
(1) | C2-12-13 | 其他普通灯具 防水灯头 | 10套 | 1.5 |  | 2991.52 | 4487.28
<1> 工程量 = QDL=15
112 | 030412004002 | 嵌地式射灯 | 套 | 3 |  | 217.81 | 653.43
<1> 天面 = 3=3
<2> 结算结果(GCLMXHJ) = 3=3
(1) | C2-12-176 | 歌舞厅灯具 雷达射灯 示意图号:193 | 10套 | 0.3 |  | 2178.08 | 653.42
<1> 工程量 = QDL=3
113 | 030412005004 | 双管荧光灯 | 套 | 49 |  | 213.11 | 10442.39
<1> 负一层 = 2+2=4
<2> 十层 = 15=15
<3> 九层 = 8*3+6=30
<4> 结算结果(GCLMXHJ) = 4.0000+15+30.0000=49
(1) | C2-12-213 | 成套型荧光灯具安装 吸顶式 双管 | 10套 | 4.9 |  | 2131.04 | 10442.1
<1> 工程量 = QDL=49
114 | 030412005005 | 单管荧光灯 | 套 | 19 |  | 146.56 | 2784.64
工程量明细表
工程名称：汕头莱芜二次雷达更新工程--土建配电 |  |  |  |  | 第 19 页 共 24 页
序号 | 项目编码 | 项目名称 | 单位 | 工程量 |  | 综合单价 | 合价
<1> 九层 = 2*6+4=16
<2> 十层 = 3=3
<3> 结算结果(GCLMXHJ) = 16.0000+3=19
(1) | C2-12-212 | 成套型荧光灯具安装 吸顶式 单管 | 10套 | 1.9 |  | 1465.55 | 2784.55
<1> 工程量 = QDL=19
115 | 030412005006 | 壁装单管荧光灯 | 套 | 12 |  | 146.56 | 1758.72
<1> 九层 = 1*3+1*6+1+2=12
<2> 结算结果(GCLMXHJ) = 12.0000=12
(1) | C2-12-212 | 成套型荧光灯具安装 吸顶式 单管 | 10套 | 1.2 |  | 1465.55 | 1758.66
<1> 工程量 = QDL=12
116 | 030412001003 | 天棚灯 | 套 | 36 |  | 242.77 | 8739.72
<1> 负一层 = 1+3=4
<2> 九层 = 4+10=14
<3> 十层 = 18=18
<4> 结算结果(GCLMXHJ) = 4.0000+14.0000+18=36
(1) | C2-12-3 | 半圆球吸顶灯 灯罩直径(250mm以内) | 10套 | 3.6 |  | 2427.73 | 8739.83
<1> 工程量 = QDL=36
117 | 030412001004 | 吸顶灯 | 套 | 8 |  | 151.58 | 1212.64
<1> 九层 = 1*6+2=8
<2> 结算结果(GCLMXHJ) = 8.0000=8
(1) | C2-12-1 | 圆球吸顶灯 灯罩直径(250mm以内) | 10套 | 0.8 |  | 1515.84 | 1212.67
<1> 工程量 = QDL=8
118 | 030412001005 | 墙上座灯 | 套 | 3 |  | 65 | 195
<1> 十层 = 3=3
<2> 结算结果(GCLMXHJ) = 3=3
(1) | C2-12-14 | 其他普通灯具 座灯头 | 10套 | 0.3 |  | 649.98 | 194.99
<1> 工程量 = QDL=3
119 | 030412004003 | 应急疏散指示标识灯 | 套 | 5 |  | 114.96 | 574.8
<1> 九层 = 4=4
<2> 负一层 = 1=1
<3> 结算结果(GCLMXHJ) = 4+1=5
(1) | C2-12-160 | 标志、诱导装饰灯具 墙壁式 示意图号:171、172、173、174 | 10套 | 0.5 |  | 1149.56 | 574.78
<1> 工程量 = QDL=5
120 | 030412004004 | 安全出口指示灯 | 套 | 13 |  | 114.96 | 1494.48
<1> 负一层 = 3=3
工程量明细表
工程名称：汕头莱芜二次雷达更新工程--土建配电 |  |  |  |  | 第 20 页 共 24 页
序号 | 项目编码 | 项目名称 | 单位 | 工程量 |  | 综合单价 | 合价
<2> 十层 = 5=5
<3> 九层 = 5=5
<4> 结算结果(GCLMXHJ) = 3+5+5=13
(1) | C2-12-160 | 标志、诱导装饰灯具 墙壁式 示意图号:171、172、173、174 | 10套 | 1.3 |  | 1149.56 | 1494.43
<1> 工程量 = QDL=13
121 | 030412004005 | 自带电源应急照明灯 | 套 | 17 |  | 138.14 | 2348.38
<1> 负一层 = 2+2=4
<2> 九层 = 5+3=8
<3> 十层 = 5=5
<4> 结算结果(GCLMXHJ) = 4.0000+8.0000+5=17
(1) | C2-12-251 | 密闭灯具安装 应急灯 | 10套 | 1.7 |  | 1381.35 | 2348.3
<1> 工程量 = QDL=17
122 | 030404035001 | 16A三孔空调插座 | 个 | 24 |  | 59.44 | 1426.56
<1> 十层 = 8=8
<2> 九层 = 2*3+1*6+2+2=16
<3> 结算结果(GCLMXHJ) = 8+16.0000=24
(1) | C2-12-400 | 三相带接地暗插座( 30A以下) | 10套 | 2.4 |  | 594.37 | 1426.49
<1> 工程量 = 24=24
123 | 030404035002 | 安全型三极暗装插座 | 个 | 18 |  | 57.59 | 1036.62
<1> 十层 = 4=4
<2> 负一层 = 3=3
<3> 九层 = 1*3+1*6+1+1=11
<4> 结算结果(GCLMXHJ) = 4+3+11.0000=18
(1) | C2-12-395 | 单相暗插座 单相(15A以下) | 10套 | 1.8 |  | 575.88 | 1036.58
<1> 工程量 = 18=18
124 | 030404035003 | 带保护接点防爆插座 | 个 | 3 |  | 33.37 | 100.11
<1> 负一层 = 3=3
<2> 结算结果(GCLMXHJ) = 3=3
(1) | C2-12-399 | 三相带接地暗插座( 15A以下) | 10套 | 0.3 |  | 333.72 | 100.12
<1> 工程量 = 3=3
125 | 030404035004 | 带保护接点暗插座 | 个 | 122 |  | 30.65 | 3739.3
<1> 九层 = 8*3+6*6+10+8=78
<2> 十层 = 44=44
<3> 结算结果(GCLMXHJ) = 78.0000+44=122
(1) | C2-12-391 | 单相明插座 单相带接地(15A以下) | 10套 | 12.2 |  | 306.63 | 3740.89
工程量明细表
工程名称：汕头莱芜二次雷达更新工程--土建配电 |  |  |  |  | 第 21 页 共 24 页
序号 | 项目编码 | 项目名称 | 单位 | 工程量 |  | 综合单价 | 合价
<1> 工程量 = 122=122
126 | 030404035005 | 卫生间插座 | 个 | 12 |  | 26 | 312
<1> 九层 = 1*3+1*6+1+1=11
<2> 十层 = 1=1
<3> 结算结果(GCLMXHJ) = 11.0000+1=12
(1) | C2-12-389 | 单相明插座 单相(15A以下) | 10套 | 1.2 |  | 259.96 | 311.95
<1> 工程量 = 12=12
127 | 030404035006 | 热水插座 | 个 | 9 |  | 26 | 234
<1> 九层 = 1*6+1++2=9
<2> 结算结果(GCLMXHJ) = 9.0000=9
(1) | C2-12-389 | 单相明插座 单相(15A以下) | 10套 | 0.9 |  | 259.96 | 233.96
<1> 工程量 = 9=9
128 | 030404034001 | 单极开关 | 个 | 10 |  | 27.07 | 270.7
<1> 九层 = 1=1
<2> 负一层 = 1=1
<3> 十层 = 7=7
<4> 九层 = 1=1
<5> 结算结果(GCLMXHJ) = 1+1+7+1=10
(1) | C2-12-374 | 开关及按钮 扳式暗开关(单控) 单联 | 10套 | 1 |  | 270.8 | 270.8
<1> 工程量 = 10=10
129 | 030404034002 | 单极声光控开关 | 个 | 6 |  | 75.11 | 450.66
<1> 负一层 = 1=1
<2> 九层 = 3=3
<3> 十层 = 2=2
<4> 结算结果(GCLMXHJ) = 1+3+2=6
(1) | C2-12-410 | 声控(红外线感应)延时开关 | 10套 | 0.6 |  | 751.16 | 450.7
<1> 工程量 = 6=6
130 | 030404034003 | 防爆单极开关 | 个 | 2 |  | 40.21 | 80.42
<1> 负一层 = 2=2
<2> 结算结果(GCLMXHJ) = 2=2
(1) | C2-12-374 | 开关及按钮 扳式暗开关(单控) 单联 | 10套 | 0.2 |  | 402.18 | 80.44
<1> 工程量 = 2=2
131 | 030404034004 | 防爆三极开关 | 个 | 1 |  | 58.52 | 58.52
<1> 负一层 = 1=1
<2> 结算结果(GCLMXHJ) = 1=1
工程量明细表
工程名称：汕头莱芜二次雷达更新工程--土建配电 |  |  |  |  | 第 22 页 共 24 页
序号 | 项目编码 | 项目名称 | 单位 | 工程量 |  | 综合单价 | 合价
(1) | C2-12-376 | 开关及按钮 扳式暗开关(单控) 三联 | 10套 | 0.1 |  | 585.32 | 58.53
<1> 工程量 = 1=1
132 | 030404034005 | 防爆双极开关 | 个 | 1 |  | 49.59 | 49.59
<1> 负一层 = 1=1
<2> 结算结果(GCLMXHJ) = 1=1
(1) | C2-12-375 | 开关及按钮 扳式暗开关(单控) 双联 | 10套 | 0.1 |  | 495.95 | 49.6
<1> 工程量 = 1=1
133 | 030404035007 | 雷达塔插座 | 个 | 2 |  | 53.95 | 107.9
<1> 天面 = 2=2
<2> 结算结果(GCLMXHJ) = 2=2
(1) | C2-12-399 | 三相带接地暗插座( 15A以下) | 10套 | 0.2 |  | 539.35 | 107.87
<1> 工程量 = 2=2
134 | 030404034006 | 密闭单极开关 | 个 | 1 |  | 27.07 | 27.07
<1> 负一层 = 1=1
<2> 结算结果(GCLMXHJ) = 1=1
(1) | C2-12-374 | 开关及按钮 扳式暗开关(单控) 单联 | 10套 | 0.1 |  | 270.8 | 27.08
<1> 工程量 = 1=1
135 | 030404034007 | 密闭三极开关 | 个 | 1 |  | 45.4 | 45.4
<1> 天面 = 1=1
<2> 结算结果(GCLMXHJ) = 1=1
(1) | C2-12-376 | 开关及按钮 扳式暗开关(单控) 三联 | 10套 | 0.1 |  | 454.05 | 45.41
<1> 工程量 = 1=1
136 | 030404034008 | 三联开关 | 个 | 9 |  | 45.4 | 408.6
<1> 十层 = 2=2
<2> 负一层 = 2+1=3
<3> 九层 = 1*3+1=4
<4> 结算结果(GCLMXHJ) = 2+3.0000+4.0000=9
(1) | C2-12-376 | 开关及按钮 扳式暗开关(单控) 三联 | 10套 | 0.9 |  | 454.05 | 408.65
<1> 工程量 = 9=9
137 | 030404034009 | 双联开关 | 个 | 18 |  | 36.47 | 656.46
<1> 负一层 = 3+1=4
<2> 十层 = 8=8
<3> 九层 = 1*3+1+2=6
<4> 结算结果(GCLMXHJ) = 4.0000+8+6.0000=18
(1) | C2-12-375 | 开关及按钮 扳式暗开关(单控) 双联 | 10套 | 1.8 |  | 364.68 | 656.42
工程量明细表
工程名称：汕头莱芜二次雷达更新工程--土建配电 |  |  |  |  | 第 23 页 共 24 页
序号 | 项目编码 | 项目名称 | 单位 | 工程量 |  | 综合单价 | 合价
<1> 工程量 = 18=18
138 | 030404034010 | 四联开关 | 个 | 7 |  | 49.33 | 345.31
<1> 九层 = 1*6+1=7
<2> 结算结果(GCLMXHJ) = 7.0000=7
(1) | C2-12-377 | 开关及按钮 扳式暗开关(单控) 四联 | 10套 | 0.7 |  | 493.34 | 345.34
<1> 工程量 = 7=7
139 | 030413002001 | 墙面凿线管槽 | m | 211.75 |  | 20.73 | 4389.58
<1> 九层SC25 = 13=13
<2> 十层SC20 = 15+14.7+4.3+47.85=81.85
<3> 十层SC25 = 2.3+1.8+14.6+1.8=20.5
<4> 天面SC25 = 0.6+1.4=2
<5> 九层SC20 = 15.7=15.7
<6> 负一层SC20 = 22.75+26.15=48.9
<7> 九层SC15 = 3.15=3.15
<8> 天面SC20 = 1.15=1.15
<9> 九层SC20 = 15.6=15.6
<10> 负一层SC25 = 7.6+2.3=9.9
<11> 结算结果(GCLMXHJ) = 13+81.8500+20.5000+2.0000+15.7+48.9000+3.15+1.15+15.6+9.9000=211.75
(1) | C8-1-429 | 凿槽、刨沟(砖结构) (宽70×深70mm以内) | 10m | 21.175 |  | 118.03 | 2499.29
<1> 工程量 = QDL=211.75
(2) | C8-1-453 | 沟槽修补 尺寸(宽70×深70mm) | 10m | 21.175 |  | 80.66 | 1707.98
<1> 工程量 = QDL=211.75
(3) | BM121 | 系统调试费(给排水、采暖、燃气工程) | 元 | 1 |  | 179.58 | 179.58
<1> 工程量 = 1=1
140 | 030413002002 | 地板凿线管槽 | m | 172.0194 |  | 51.32 | 8828.04
<1> 十层SC20 = 90.182=90.182
<2> 十层SC25 = 21.305+49=70.305
<3> 天面SC25 = 9.243+2.2894=11.5324
<4> 结算结果(GCLMXHJ) = 90.182+70.3050+11.5324=172.0194
(1) | C8-1-434 | 凿槽、刨沟(混凝土结构) (宽70×深70mm以内) | 10m | 17.2019 |  | 409.53 | 7044.71
<1> 工程量 = QDL=172.0194
(2) | C8-1-453 | 沟槽修补 尺寸(宽70×深70mm) | 10m | 17.2019 |  | 80.66 | 1387.51
<1> 工程量 = QDL=172.0194
(3) | BM121 | 系统调试费(给排水、采暖、燃气工程) | 元 | 1 |  | 395.61 | 395.61
<1> 工程量 = 1=1
工程量明细表
工程名称：汕头莱芜二次雷达更新工程--土建配电 |  |  |  |  | 第 24 页 共 24 页
序号 | 项目编码 | 项目名称 | 单位 | 工程量 |  | 综合单价 | 合价
141 | 030413002003 | 天棚凿线管槽 | m | 648.035 |  | 51.32 | 33257.16
<1> 九层SC15 = 57.4*3+31.6*6+64.7+57.7=484.2
<2> 十层SC20 = 163.835=163.835
<3> 结算结果(GCLMXHJ) = 484.2000+163.835=648.035
(1) | C8-1-434 | 凿槽、刨沟(混凝土结构) (宽70×深70mm以内) | 10m | 64.8035 |  | 409.53 | 26538.98
<1> 工程量 = QDL=648.035
(2) | C8-1-453 | 沟槽修补 尺寸(宽70×深70mm) | 10m | 64.8035 |  | 80.66 | 5227.05
<1> 工程量 = QDL=648.035
(3) | BM121 | 系统调试费(给排水、采暖、燃气工程) | 元 | 1 |  | 1490.35 | 1490.35
<1> 工程量 = 1=1
142 | 030414002001 | 送配电装置系统 | 系统 | 1 |  | 1208.14 | 1208.14
<1> 工程量 = 1=1
(1) | C2-14-12 | 送配电装置系统调试 1kV以下交流供电 (综合) | 系统 | 1 |  | 1208.14 | 1208.14
<1> 工程量 = QDL=1