## 表-04 单位工程招标控制价汇总表
单位工程招标控制价汇总表
工程名称：汕头莱芜二次雷达更新工程--给排水消防 |  |  | 标段： | 第 1 页 共 1 页
序号 | 汇总内容 | 金额:(元) |  |  | 其中：暂估价(元)
1 | 分部分项合计 | 866198.34
1.1 | 暖通部分 | 48659.58
1.2 | 火灾报警部分 | 143428.47
1.3 | 防雷部分 | 10405.43
1.4 | 消防部分 | 266141.36
1.5 | 室外生活与消防给水部分 | 90933.61
1.6 | 电梯集水井部分 | 11910.01
1.7 | 消防加压水泵房部分 | 294719.88
2 | 措施合计 | 71029.22
2.1 | 安全防护、文明施工措施项目费 | 52677.50
2.2 | 其他措施费 | 5972.51
2.3 | 施工扬尘污染防治措施费 | 9218.56
2.4 | 施工用工实名管理费 | 3160.65
3 | 其他项目 | 19922.57 |  |  | －
3.1 | 材料检验试验费 | 2598.60
3.2 | 预算包干费 | 17323.97
3.3 | 现场签证费用
4 | 规费 | 3160.51 |  |  | －
5 | 税前工程造价 | 960310.64
6 | 增值税销项税额 | 96031.06 |  |  | －
7 | 工程造价 | 1056341.70
招标控制价合计=1+2+3+4+5 |  | 1,056,341.70 |  |  | 0.00
注：本表适用于单位工程招标控制价或投标报价的汇总，如无单位工程划分，单项工程也使用本表汇总
表—04

## 表-08 分部分项工程和单价措施项目清单与计价表(含措施标题)
分部分项工程和单价措施项目清单与计价表
工程名称：汕头莱芜二次雷达更新工程--给排水消防 |  |  |  | 标段： |  |  |  | 第 1 页 共 18 页
序号 | 项目编码 | 项目名称 | 项目特征描述 |  | 计量单位 | 工程量 | 金额（元）
[7 empty] | 综合单价 |  | 综合合价 | 其中
暂估价
|  | 暖通部分 | [6 empty] | 48659.58
1 | 030702001001 | 镀锌钢板制风管250*160 | 1.镀锌薄钢板矩形风管(δ=0.75mm咬口) 周长(2000mm以下)  2.一般钢结构 防锈漆 第一遍 3.一般钢结构 防锈漆 第二遍 4.一般钢结构 调和漆 第一遍 5.一般钢结构 调和漆 第二遍 6.铝箔玻璃棉筒（毡）安装 铝箔玻璃棉毡 |  | m2 | 6.3386 | 201.63 |  | 1278.05
2 | 030702001002 | 镀锌钢板制风管500*200 | 1.镀锌薄钢板矩形风管(δ=1.0mm咬口) 周长(2000mm以下)  2.一般钢结构 防锈漆 第一遍 3.一般钢结构 防锈漆 第二遍 4.一般钢结构 调和漆 第一遍 5.一般钢结构 调和漆 第二遍 6.铝箔玻璃棉筒（毡）安装 铝箔玻璃棉毡 |  | m2 | 46.62 | 208.96 |  | 9741.72
3 | 030702001003 | 镀锌钢板制风管2350*200 | 1.镀锌薄钢板矩形风管(δ=1.5mm咬口) 周长(4000mm以上)  2.一般钢结构 防锈漆 第一遍 3.一般钢结构 防锈漆 第二遍 4.一般钢结构 调和漆 第一遍 5.一般钢结构 调和漆 第二遍 6.铝箔玻璃棉筒（毡）安装 铝箔玻璃棉毡 |  | m2 | 16.32 | 224.88 |  | 3670.04
4 | 030702001004 | 镀锌钢板制风管1800*400 | 1.镀锌薄钢板矩形风管(δ=1.5mm咬口) 周长(4000mm以上)  2.一般钢结构 防锈漆 第一遍 3.一般钢结构 防锈漆 第二遍 4.一般钢结构 调和漆 第一遍 5.一般钢结构 调和漆 第二遍 6.铝箔玻璃棉筒（毡）安装 铝箔玻璃棉毡 |  | m2 | 14.08 | 224.87 |  | 3166.17
本页小计 | [8 empty] | 17855.98
注：为计取规费等的使用，可在表中增设其中：“定额人工费”。
表—08
分部分项工程和单价措施项目清单与计价表
工程名称：汕头莱芜二次雷达更新工程--给排水消防 |  |  |  | 标段： |  |  |  | 第 2 页 共 18 页
序号 | 项目编码 | 项目名称 | 项目特征描述 |  | 计量单位 | 工程量 | 金额（元）
[7 empty] | 综合单价 |  | 综合合价 | 其中
暂估价
5 | 030702001005 | 镀锌钢板制风管800*400 | 1.镀锌薄钢板矩形风管(δ=1.0mm咬口) 周长(4000mm以下)  2.一般钢结构 防锈漆 第一遍 3.一般钢结构 防锈漆 第二遍 4.一般钢结构 调和漆 第一遍 5.一般钢结构 调和漆 第二遍 6.防火板安装 7.铝箔玻璃棉筒（毡）安装 铝箔玻璃棉毡 |  | m2 | 9.072 | 204.51 |  | 1855.31
6 | 030702001006 | 镀锌钢板制风管800*320 | 1.镀锌薄钢板矩形风管(δ=1.0mm咬口) 周长(4000mm以下)  2.一般钢结构 防锈漆 第一遍 3.一般钢结构 防锈漆 第二遍 4.一般钢结构 调和漆 第一遍 5.一般钢结构 调和漆 第二遍 6.铝箔玻璃棉筒（毡）安装 铝箔玻璃棉毡 |  | m2 | 20.5408 | 188.05 |  | 3862.7
7 | 030702001007 | 镀锌钢板制风管∅800 | 1.镀锌薄钢板圆形风管(δ=1.0mm咬口) 直径(1120mm以下)  2.一般钢结构 防锈漆 第一遍 3.一般钢结构 防锈漆 第二遍 4.一般钢结构 调和漆 第一遍 5.一般钢结构 调和漆 第二遍 6.铝箔玻璃棉筒(毡)安装 玻璃棉筒(Φ426mm以上) |  | m2 | 3.8685 | 152.7 |  | 590.72
8 | 030702001008 | 45度防雨弯头 ∅800 | 1.镀锌薄钢板圆形风管(δ=1.0mm咬口) 直径(1120mm以下)  2.一般钢结构 防锈漆 第一遍 3.一般钢结构 防锈漆 第二遍 4.一般钢结构 调和漆 第一遍 5.一般钢结构 调和漆 第二遍 6.铝箔玻璃棉筒(毡)安装 玻璃棉筒(Φ426mm以上) |  | m2 | 1.5826 | 222.94 |  | 352.82
本页小计 | [8 empty] | 6661.55
注：为计取规费等的使用，可在表中增设其中：“定额人工费”。
表—08
分部分项工程和单价措施项目清单与计价表
工程名称：汕头莱芜二次雷达更新工程--给排水消防 |  |  |  | 标段： |  |  |  | 第 3 页 共 18 页
序号 | 项目编码 | 项目名称 | 项目特征描述 |  | 计量单位 | 工程量 | 金额（元）
[7 empty] | 综合单价 |  | 综合合价 | 其中
暂估价
9 | 030702001009 | 镀锌钢板制风管∅710 | 1.镀锌薄钢板圆形风管(δ=1.0mm咬口) 直径(1120mm以下)  2.一般钢结构 防锈漆 第一遍 3.一般钢结构 防锈漆 第二遍 4.一般钢结构 调和漆 第一遍 5.一般钢结构 调和漆 第二遍 6.铝箔玻璃棉筒(毡)安装 玻璃棉筒(Φ426mm以上) |  | m2 | 3.4333 | 152.71 |  | 524.3
10 | 030702001010 | 45度防雨弯头 ∅710 | 1.镀锌薄钢板圆形风管(δ=1.0mm咬口) 直径(1120mm以下)  2.一般钢结构 防锈漆 第一遍 3.一般钢结构 防锈漆 第二遍 4.一般钢结构 调和漆 第一遍 5.一般钢结构 调和漆 第二遍 6.铝箔玻璃棉筒(毡)安装 玻璃棉筒(Φ426mm以上) |  | m2 | 1.4045 | 196.98 |  | 276.66
11 | 030702001011 | 镀锌钢板制风管1100*480 | 1.镀锌薄钢板矩形风管(δ=1.2mm咬口) 周长(4000mm以下)  2.一般钢结构 防锈漆 第一遍 3.一般钢结构 防锈漆 第二遍 4.一般钢结构 调和漆 第一遍 5.一般钢结构 调和漆 第二遍 6.铝箔玻璃棉筒（毡）安装 铝箔玻璃棉毡 |  | m2 | 10.112 | 162.64 |  | 1644.62
12 | 030702008001 | 不燃铝质软管 120 | 1.柔性软风管安装(无保温套管) 直径(150mm以内) 机制风管拼装 |  | m | 19.2 | 55.2 |  | 1059.84
13 | 030108003001 | GF型导管式换气风机(吊装) | 1.轴流通风机安装 设备重量(0.2t以内) 2.设备减振台座安装 台座重量(0.1t以内) |  | 台 | 1 | 1031.79 |  | 1031.79
14 | 030703019001 | 风管软接头 250*160 | 1.柔性接口及伸缩节 有法兰 |  | m2 | 0.246 | 1062.77 |  | 261.44
15 | 030703001001 | 防火调节阀(70℃,常开) 250*160 | 1.调节阀安装 风管防火阀 周长(2200mm以内) |  | 个 | 1 | 133.4 |  | 133.4
本页小计 | [8 empty] | 4932.05
注：为计取规费等的使用，可在表中增设其中：“定额人工费”。
表—08
分部分项工程和单价措施项目清单与计价表
工程名称：汕头莱芜二次雷达更新工程--给排水消防 |  |  |  | 标段： |  |  |  | 第 4 页 共 18 页
序号 | 项目编码 | 项目名称 | 项目特征描述 |  | 计量单位 | 工程量 | 金额（元）
[7 empty] | 综合单价 |  | 综合合价 | 其中
暂估价
16 | 030703011001 | 铝单层百叶风口 250*160 | 1.风口安装 百叶风口 周长(900mm以内) 换为【铝板（综合）】 |  | 个 | 1 | 141.32 |  | 141.32
17 | 030703011002 | 铝单层百叶风口 1000*600 | 1.风口安装 百叶风口 周长(900mm以内) 换为【铝板（综合）】 |  | 个 | 1 | 372.39 |  | 372.39
18 | 030404033001 | 天花式排气扇 | 1.排气扇 |  | 台 | 12 | 310.5 |  | 3726
19 | 030703011003 | 铝防雨百叶风口 500*200 | 1.风口安装 百叶风口 周长(1800mm以内) 换为【铝板（综合）】 |  | 个 | 2 | 236.73 |  | 473.46
20 | 030703011004 | 铝自垂百叶风口 500*500 | 1.风口安装 百叶风口 周长(2500mm以内) 换为【铝板（综合）】 |  | 个 | 1 | 246.51 |  | 246.51
21 | 030703011005 | 70℃铝多叶送风口(常闭) 400*1250(+250) | 1.电动调节阀 2.风口安装 百叶风口 周长(3300mm以内) |  | 个 | 1 | 1141.92 |  | 1141.92
22 | 030108003002 | 消防混流式风机 ZY-10F-1 | 1.轴流通风机安装 设备重量(0.5t以内) 2.设备减振台座安装 台座重量(0.1t以内) |  | 台 | 1 | 4481.94 |  | 4481.94
23 | 030108003003 | 消防混流式风机 ZY-10F-2 | 1.轴流通风机安装 设备重量(0.5t以内) 2.设备减振台座安装 台座重量(0.1t以内) |  | 台 | 1 | 3481.94 |  | 3481.94
24 | 030703019002 | 风管软接头 800*400 | 1.柔性接口及伸缩节 有法兰 |  | m2 | 0.72 | 1062.78 |  | 765.2
25 | 030703019003 | 风管软接头 800*320 | 1.柔性接口及伸缩节 有法兰 |  | m2 | 0.672 | 1062.74 |  | 714.16
26 | 030703001002 | 风管止回阀 800*400 | 1.调节阀安装 圆、方形风管止回阀 周长(3200mm以内) |  | 个 | 1 | 269.64 |  | 269.64
27 | 030703001003 | 风管止回阀 800*320 | 1.调节阀安装 圆、方形风管止回阀 周长(3200mm以内) |  | 个 | 1 | 212.64 |  | 212.64
28 | 030703001004 | 防火调节阀(70℃,常开) 800*400 | 1.调节阀安装 风管防火阀 周长(3600mm以内) |  | 个 | 2 | 392.51 |  | 785.02
29 | 030703001005 | 防火调节阀(70℃,常开) 800*320 | 1.调节阀安装 风管防火阀 周长(3600mm以内) |  | 个 | 4 | 372.51 |  | 1490.04
本页小计 | [8 empty] | 18302.18
注：为计取规费等的使用，可在表中增设其中：“定额人工费”。
表—08
分部分项工程和单价措施项目清单与计价表
工程名称：汕头莱芜二次雷达更新工程--给排水消防 |  |  |  | 标段： |  |  |  | 第 5 页 共 18 页
序号 | 项目编码 | 项目名称 | 项目特征描述 |  | 计量单位 | 工程量 | 金额（元）
[7 empty] | 综合单价 |  | 综合合价 | 其中
暂估价
30 | 03B001 | 暖通系统调试 | 1.暖通系统调试 |  | 项 | 1 | 907.82 |  | 907.82
|  | 火灾报警部分 | [6 empty] | 143428.47
31 | 030904008001 | FL模块 | 1.控制模块(接口)安装 单输出 |  | 个 | 1 | 731.06 |  | 731.06
32 | 030904001001 | 差定温感温探测器 YTW-ZCD-G3N | 1.点型探测器安装 多线制 感温 |  | 个 | 16 | 189.74 |  | 3035.84
33 | 030904008002 | 单输入模块 | 1.控制模块(接口)安装 单输出 |  | 个 | 1 | 160.47 |  | 160.47
34 | 030904008003 | 电池模块 | 1.控制模块(接口)安装 单输出 |  | 个 | 5 | 1844.07 |  | 9220.35
35 | 030507007001 | 防盗门解锁器 | 1.电控锁 |  | 台 | 2 | 481.32 |  | 962.64
36 | 030904008004 | 防火门监控模块 | 1.控制模块(接口)安装 单输出 |  | 个 | 11 | 939.41 |  | 10333.51
37 | 030904005001 | 蜂鸣器及闪灯 GST-HX-M8503 | 1.报警装置安装 声光报警安装 |  | 个 | 14 | 130.2 |  | 1822.8
38 | 030904001002 | 光电感烟探测器 GST-LD-8317A | 1.点型探测器安装 多线制 感烟 |  | 个 | 52 | 273.93 |  | 14244.36
39 | 080903008001 | 火灾显示盘 | 1.重复显示器安装 多线制 |  | 台 | 2 | 1374.21 |  | 2748.42
40 | 030904003001 | 紧急止喷按钮 GST-LD-8318 | 1.按钮安装 |  | 个 | 4 | 175.57 |  | 702.28
41 | 030904004001 | 警铃 GST-HX-F8501 | 1.报警装置安装 警铃安装 |  | 个 | 14 | 183.5 |  | 2569
42 | 080903006001 | 气体灭火控制盘 GST-QKP01 | 1.联动控制器安装 多线制(壁挂式) 100点以下 |  | 台 | 2 | 4498.92 |  | 8997.84
43 | 080903018001 | 气体释放指示灯 GST-LD-8317 | 1.标志、诱导装饰灯具 吸顶式 示意图号:171、172、173、174 |  | 个 | 4 | 1485.4 |  | 5941.6
44 | 080903019001 | 手动/自动转换开关 GST-LD-8316 | 1.开关及按钮 扳式暗开关(双控) 单联 |  | 台 | 4 | 469.92 |  | 1879.68
45 | 030904003002 | 手动火灾报警按钮（带电话插孔） | 1.按钮安装 |  | 个 | 6 | 175.57 |  | 1053.42
46 | 080903019002 | 手拉启动器 GST-LD-8318 | 1.接触器、磁力起动器 |  | 台 | 4 | 566.49 |  | 2265.96
本页小计 | [8 empty] | 67577.05
注：为计取规费等的使用，可在表中增设其中：“定额人工费”。
表—08
分部分项工程和单价措施项目清单与计价表
工程名称：汕头莱芜二次雷达更新工程--给排水消防 |  |  |  | 标段： |  |  |  | 第 6 页 共 18 页
序号 | 项目编码 | 项目名称 | 项目特征描述 |  | 计量单位 | 工程量 | 金额（元）
[7 empty] | 综合单价 |  | 综合合价 | 其中
暂估价
47 | 030904008005 | 输入输出控制模块 | 1.控制模块(接口)安装 单输出 |  | 个 | 4 | 265.89 |  | 1063.56
48 | 030904006001 | 消防专用电话 | 1.通讯分机安装 |  | 个 | 3 | 344.84 |  | 1034.52
49 | 030904003003 | 智能型消火栓破玻按钮 | 1.按钮安装 |  | 个 | 8 | 207.48 |  | 1659.84
50 | 030904009001 | 模块箱MKXB2 | 1.报警控制器安装 多线制(壁挂式) 32点以下 |  | 台 | 1 | 4333.67 |  | 4333.67
51 | 030904009002 | 模块箱MKX9 | 1.报警控制器安装 多线制(壁挂式) 64点以下 |  | 台 | 1 | 8493.3 |  | 8493.3
52 | 030904009003 | 模块箱MKX10 | 1.报警控制器安装 多线制(壁挂式) 32点以下 |  | 台 | 1 | 4333.67 |  | 4333.67
53 | 030502005001 | 消防报警线 NHRVS-2*1.5 | 1.敷设双绞线缆 管、暗槽内穿放(4对以内) |  | m | 3558.266 | 4.33 |  | 15407.29
54 | 030502005002 | 消防电源线 NHRVS-2*2.5 | 1.敷设双绞线缆 管、暗槽内穿放(4对以内) |  | m | 1004.3127 | 6.11 |  | 6136.35
55 | 030411001001 | 线管SC20 | 1.镀锌钢管砖、混凝土结构暗配 公称直径(20mm以内) |  | m | 596.644 | 15.37 |  | 9170.42
56 | 030411001002 | 线管SC25 | 1.镀锌钢管砖、混凝土结构暗配 公称直径(25mm以内) |  | m | 408.043 | 33.08 |  | 13498.06
57 | 030413002001 | 墙面凿线管槽 | 1.凿槽、刨沟(砖结构) (宽70×深70mm以内) 2.沟槽修补 尺寸(宽70×深70mm) |  | m | 342.8 | 19.88 |  | 6814.86
58 | 030905001001 | 自动报警系统调试 | 1.自动报警系统装置调试 128点以下 |  | 系统 | 1 | 4813.7 |  | 4813.7
|  | 防雷部分 | [6 empty] | 10405.43
59 | 030409006001 | 接闪器 | 1.φ20镀铬圆钢，1m长；.φ50镀铬圆钢，3m长；.φ90镀铬圆钢，5m长；3mm厚钢板底座及加劲板；焊接连接 2.制作安装 3.具体详见设计图纸 |  | 根 | 4 | 855.53 |  | 3422.12
60 | 030409005001 | 屋顶接闪带 | 1.避雷网安装 沿混凝土块敷设 |  | m | 291.7 | 13.17 |  | 3841.69
61 | 030409005002 | 避雷跨接线 | 1.避雷网安装 沿混凝土块敷设 |  | m | 12.6 | 11.95 |  | 150.57
62 | 030414009001 | 避雷器接闪器调试 | 1.母线、避雷器、电容器、接地装置调试 避雷器(10kV以下) |  | 组 | 1 | 1512.33 |  | 1512.33
本页小计 | [8 empty] | 85685.95
注：为计取规费等的使用，可在表中增设其中：“定额人工费”。
表—08
分部分项工程和单价措施项目清单与计价表
工程名称：汕头莱芜二次雷达更新工程--给排水消防 |  |  |  | 标段： |  |  |  | 第 7 页 共 18 页
序号 | 项目编码 | 项目名称 | 项目特征描述 |  | 计量单位 | 工程量 | 金额（元）
[7 empty] | 综合单价 |  | 综合合价 | 其中
暂估价
63 | 030414008001 | 接闪带调试 | 1.母线、避雷器、电容器、接地装置调试 母线系统(1kV以下) |  | 段 | 2 | 739.36 |  | 1478.72
|  | 消防部分 | [6 empty] | 266141.36
64 | 粤R2-3-59 | 原有室内消火栓拆除 | 1.室内消火栓 室内消火栓组合卷盘的拆除 |  | 套 | 7 | 71.1 |  | 497.7
65 | 粤R2-3-45 | 原有消防管拆除 | 1.拆除DN25镀锌钢管183.959m 2.拆除DN40镀锌钢管125.287m 3.拆除DN65镀锌钢管74.31m 4.拆除DN100镀锌钢管138.865m 5.拆除DN150镀锌钢管12.55m |  | 项 | 1 | 7618.96 |  | 7618.96
66 | 粤R2-3-48 | 原有喷淋头拆除 | 1.喷头 公称直径(mm以内) 20 |  | 个 | 122 | 9.81 |  | 1196.82
67 | 030901001001 | 喷淋管 DN100 | 1.钢管(沟槽式卡箍连接)管道安装 公称直径(100mm以内) 2.自动喷水灭火系统管网水冲洗 公称直径(100mm以内) 3.卡箍安装 公称直径(100mm以内) |  | m | 35.263 | 168.89 |  | 5955.57
68 | 030901001002 | 喷淋管 DN125 | 1.钢管(沟槽式卡箍连接)管道安装 公称直径(125mm以内) 2.自动喷水灭火系统管网水冲洗 公称直径(150mm以内) 3.卡箍安装 公称直径(125mm以内) |  | m | 9.65 | 286.64 |  | 2766.08
69 | 030901001003 | 喷淋管 DN25 | 1.镀锌钢管(螺纹连接) 公称直径(25mm以内) 2.自动喷水灭火系统管网水冲洗 公称直径(50mm以内) |  | m | 183.959 | 53.36 |  | 9816.05
70 | 030901001004 | 喷淋管 DN32 | 1.镀锌钢管(螺纹连接) 公称直径(32mm以内) 2.自动喷水灭火系统管网水冲洗 公称直径(50mm以内) |  | m | 116.057 | 69.94 |  | 8117.03
71 | 030901001005 | 喷淋管 DN40 | 1.镀锌钢管(螺纹连接) 公称直径(40mm以内) 2.自动喷水灭火系统管网水冲洗 公称直径(50mm以内) |  | m | 9.23 | 95.4 |  | 880.54
本页小计 | [8 empty] | 38327.47
注：为计取规费等的使用，可在表中增设其中：“定额人工费”。
表—08
分部分项工程和单价措施项目清单与计价表
工程名称：汕头莱芜二次雷达更新工程--给排水消防 |  |  |  | 标段： |  |  |  | 第 8 页 共 18 页
序号 | 项目编码 | 项目名称 | 项目特征描述 |  | 计量单位 | 工程量 | 金额（元）
[7 empty] | 综合单价 |  | 综合合价 | 其中
暂估价
72 | 030901001006 | 喷淋管 DN50 | 1.镀锌钢管(螺纹连接) 公称直径(50mm以内) 2.自动喷水灭火系统管网水冲洗 公称直径(50mm以内) |  | m | 62.904 | 123.21 |  | 7750.4
73 | 030901001007 | 喷淋管 DN65 | 1.钢管(沟槽式卡箍连接)管道安装 公称直径(65mm以内) 2.卡箍安装 公称直径(65mm以内) 3.自动喷水灭火系统管网水冲洗 公称直径(65mm以内) |  | m | 4.061 | 168.76 |  | 685.33
74 | 030901001008 | 喷淋管 DN80 | 1.钢管(沟槽式卡箍连接)管道安装 公称直径(80mm以内) 2.卡箍安装 公称直径(80mm以内) 3.自动喷水灭火系统管网水冲洗 公称直径(80mm以内) |  | m | 50.164 | 152.09 |  | 7629.44
75 | 030901002001 | 消火栓管 DN100 | 1.钢管(沟槽式卡箍连接)管道安装 公称直径(100mm以内) 2.卡箍安装 公称直径(100mm以内) 3.管道消毒、冲洗 公称直径(100mm以内) |  | m | 53.438 | 209.11 |  | 11174.42
76 | 030901002002 | 消火栓管 DN65 | 1.钢管(沟槽式卡箍连接)管道安装 公称直径(65mm以内) 2.卡箍安装 公称直径(65mm以内) 3.管道消毒、冲洗 公称直径(100mm以内) |  | m | 7.345 | 223.07 |  | 1638.45
77 | 030901001015 | 管道支架制安 | 1.管道支吊架制作 2.手工除锈 一般钢结构 轻锈 3.一般钢结构 红丹防锈漆 第一遍 4.一般钢结构 红丹防锈漆 第二遍 5.管道支吊架安装 |  | kg | 2660.455 | 13.85 |  | 36847.3
78 | 030901010001 | 试验消火栓 ∅65 | 1.室内消火栓安装 公称直径(单栓65mm以内) |  | 套 | 1 | 387.4 |  | 387.4
79 | 030901010002 | 全不锈钢豪华型暗装式单栓消火栓箱 | 1.室内消火栓安装 公称直径(单栓65mm以内) 室内消火栓组合卷盘安装 |  | 套 | 6 | 1422.67 |  | 8536.02
本页小计 | [8 empty] | 74648.76
注：为计取规费等的使用，可在表中增设其中：“定额人工费”。
表—08
分部分项工程和单价措施项目清单与计价表
工程名称：汕头莱芜二次雷达更新工程--给排水消防 |  |  |  | 标段： |  |  |  | 第 9 页 共 18 页
序号 | 项目编码 | 项目名称 | 项目特征描述 |  | 计量单位 | 工程量 | 金额（元）
[7 empty] | 综合单价 |  | 综合合价 | 其中
暂估价
80 | 030901003001 | 边墙型快速响应68度喷头 | 1.喷头安装 无吊顶 公称直径(20mm内) |  | 个 | 13 | 29.63 |  | 385.19
81 | 030901003002 | 下垂型68度喷头 | 1.喷头安装 无吊顶 公称直径(15mm内) |  | 个 | 20 | 25.08 |  | 501.6
82 | 030901003003 | 隐蔽式吊顶型93度喷头 | 1.喷头安装 无吊顶 公称直径(15mm内) |  | 个 | 2 | 55.9 |  | 111.8
83 | 030901003004 | 直立型68度喷头 | 1.喷头安装 无吊顶 公称直径(15mm内) |  | 个 | 87 | 22.3 |  | 1940.1
84 | 031003003001 | 对夹式蝶阀 DN100 | 1.焊接法兰阀安装 公称直径(100mm以内) 2.卡箍安装 公称直径(100mm以内) |  | 个 | 1 | 515.68 |  | 515.68
85 | 031003003002 | 流量开关 DN100 | 1.焊接法兰阀安装 公称直径(100mm以内) 2.卡箍安装 公称直径(100mm以内) |  | 个 | 1 | 1868.37 |  | 1868.37
86 | 030901006001 | 水流指示器 DN100 | 1.水流指示器安装 法兰连接 公称直径(100mm以内) 2.卡箍安装 公称直径(100mm以内) 3.流水开关接线 |  | 个 | 1 | 546.56 |  | 546.56
87 | 030901006002 | 水流指示器 DN80 | 1.水流指示器安装 法兰连接 公称直径(80mm以内) 2.流水开关接线 |  | 个 | 1 | 394.81 |  | 394.81
88 | 031003003003 | 信号阀 DN125 | 1.焊接法兰阀安装 公称直径(125mm以内) 2.卡箍安装 公称直径(125mm以内) |  | 个 | 1 | 795.71 |  | 795.71
89 | 030603002001 | 信号阀 DN80 | 1.电动调节阀 |  | 台 | 1 | 1005.7 |  | 1005.7
90 | 030601002001 | 压力表 Y100-1.6MPa | 1.压力表、真空表 盘装 |  | 台 | 2 | 599.11 |  | 1198.22
91 | 030601002002 | 压力表 DN20 | 1.压力表、真空表 盘装 |  | 台 | 1 | 599.11 |  | 599.11
92 | 031003001001 | 自动排气阀 ZSFP20 | 1.自动排气阀安装 公称直径(20mm以内) |  | 个 | 3 | 143.28 |  | 429.84
93 | 031003001002 | 黄铜丝口截止阀 DN20 | 1.螺纹阀安装 公称直径(20mm以内) |  | 个 | 4 | 50.71 |  | 202.84
94 | 030804001001 | 试水接头 DN25 | 1.碳钢管件(螺纹连接) 公称直径(25mm以内) |  | 个 | 3 | 99.58 |  | 298.74
本页小计 | [8 empty] | 10794.27
注：为计取规费等的使用，可在表中增设其中：“定额人工费”。
表—08
分部分项工程和单价措施项目清单与计价表
工程名称：汕头莱芜二次雷达更新工程--给排水消防 |  |  |  | 标段： |  |  |  | 第 10 页 共 18 页
序号 | 项目编码 | 项目名称 | 项目特征描述 |  | 计量单位 | 工程量 | 金额（元）
[7 empty] | 综合单价 |  | 综合合价 | 其中
暂估价
95 | 030902007001 | 柜式气体灭火装置180L | 1.贮存装置安装 贮存容器规格(270L) |  | 套 | 1 | 31319.51 |  | 31319.51
96 | 030901013001 | 手提式ABC类干粉灭火器 MF/ABC5 | 1.灭火器具安装 灭火器安装 挂墙式 |  | 具 | 31 | 158.14 |  | 4902.34
97 | 030901013002 | 推车式ABC类干粉灭火器 MFT/ABC5 | 1.灭火器具安装 灭火器安装 放置式 |  | 具 | 2 | 1163.79 |  | 2327.58
98 | 030902007002 | 悬挂式气体灭火装置16L | 1.贮存装置安装 贮存容器规格(40L) |  | 套 | 1 | 5162.16 |  | 5162.16
99 | 030902007003 | 柜式气体灭火装置90L | 1.贮存装置安装 贮存容器规格(90L) |  | 套 | 1 | 15914.73 |  | 15914.73
100 | 030902007004 | 柜式气体灭火装置70L | 1.贮存装置安装 贮存容器规格(70L) |  | 套 | 1 | 13383.24 |  | 13383.24
101 | 030902007005 | 柜式气体灭火装置120L | 1.贮存装置安装 贮存容器规格(155L) |  | 套 | 2 | 20425.35 |  | 40850.7
102 | 030807005001 | XYKA型机械式开启泄压阀 | 1.安全阀门 公称直径(20mm以内) |  | 个 | 6 | 2653.83 |  | 15922.98
103 | 030905002001 | 水灭火控制装置调试 | 1.水灭火系统控制装置调试 200点以下 |  | 点 | 1 | 3705.84 |  | 3705.84
104 | 030905004001 | 气体灭火系统装置调试 | 1.气体灭火系统装置调试 试验容器规格(40L) 2.气体灭火系统装置调试 试验容器规格(70L) 3.气体灭火系统装置调试 试验容器规格(90L) 4.气体灭火系统装置调试 试验容器规格(155L) 5.气体灭火系统装置调试 试验容器规格(270L) |  | 点 | 6 | 1726.75 |  | 10360.5
|  | 室外生活与消防给水部分 | [6 empty] | 90933.61
105 | 031001006001 | 室外埋地市政给水管道 DN150 | 1.室外塑料给水管(热熔接) 公称直径(150mm以内) 2.管道消毒、冲洗 公称直径(200mm以内) |  | m | 245 | 148.14 |  | 36294.3
本页小计 | [8 empty] | 180143.88
注：为计取规费等的使用，可在表中增设其中：“定额人工费”。
表—08
分部分项工程和单价措施项目清单与计价表
工程名称：汕头莱芜二次雷达更新工程--给排水消防 |  |  |  | 标段： |  |  |  | 第 11 页 共 18 页
序号 | 项目编码 | 项目名称 | 项目特征描述 |  | 计量单位 | 工程量 | 金额（元）
[7 empty] | 综合单价 |  | 综合合价 | 其中
暂估价
106 | 041001001002 | 室外地埋给水管道土方开挖 | 1.人工拆除混凝土类路面层 无筋 厚15cm内 2.回填土 夯实机夯实 槽、坑 3.人工装卸汽车运土方 运距1km 实际运距(km):10 单项工程挖、填、总土方量在1000m3以内 人工*1.1,机械*1.1 |  | m2 | 196 | 39.04 |  | 7651.84
107 | 010507002002 | 室外地埋给水管道土方回填 | 1.地坪 厚度8cm 实际厚度(cm):15 2.普通商品混凝土 碎石粒径20石 C25 |  | m2 | 171.5 | 95.65 |  | 16403.98
108 | 030901011001 | 室外消火栓 | 1.室外地下式消火栓安装 1.0MPa 深Ⅱ型 |  | 套 | 4 | 1132.37 |  | 4529.48
109 | 031003003004 | 对夹式蝶阀 DN150 | 1.焊接法兰阀安装 公称直径(150mm以内) |  | 个 | 5 | 1574.83 |  | 7874.15
110 | 031003003005 | 闸阀 DN150 | 1.焊接法兰阀安装 公称直径(150mm以内) |  | 个 | 4 | 1392.69 |  | 5570.76
111 | 031003003006 | 旋启式衬胶止回阀 DN150 | 1.焊接法兰阀安装 公称直径(150mm以内) |  | 个 | 2 | 2000.55 |  | 4001.1
112 | 031003003007 | 减压阀 DN150 | 1.焊接法兰阀安装 公称直径(150mm以内) |  | 个 | 2 | 4304 |  | 8608
|  | 电梯集水井部分 | [6 empty] | 11910.01
113 | 031001005001 | 离心铸铁排水管（柔性接口）DN150 | 1.室内柔性抗震铸铁排水管(柔性接口) 公称直径(150mm以内) 2.管道吹扫 公称直径(200mm以内) |  | m | 9.49 | 256.69 |  | 2435.99
114 | 041001001001 | 地面开挖 | 1.人工拆除混凝土类路面层 无筋 厚15cm内 2.人工装卸汽车运土方 运距1km 实际运距(km):10 单项工程挖、填、总土方量在1000m3以内 人工*1.1,机械*1.1 |  | m2 | 5.943 | 29.07 |  | 172.76
115 | 010507002001 | 地面恢复 | 1.地坪 厚度8cm 实际厚度(cm):15 2.普通商品混凝土 碎石粒径20石 C25 |  | m2 | 5.943 | 95.65 |  | 568.45
本页小计 | [8 empty] | 57816.51
注：为计取规费等的使用，可在表中增设其中：“定额人工费”。
表—08
分部分项工程和单价措施项目清单与计价表
工程名称：汕头莱芜二次雷达更新工程--给排水消防 |  |  |  | 标段： |  |  |  | 第 12 页 共 18 页
序号 | 项目编码 | 项目名称 | 项目特征描述 |  | 计量单位 | 工程量 | 金额（元）
[7 empty] | 综合单价 |  | 综合合价 | 其中
暂估价
116 | 031001007001 | 钢塑（PE）给水管（卡箍连接）DN100 | 1.室外钢塑给水管 公称直径(100mm以内) 2.卡箍安装 公称直径(100mm以内) |  | m | 1.87 | 197.53 |  | 369.38
117 | 031001007002 | 钢塑给水管（卡箍连接）DN75 | 1.室外钢塑给水管 公称直径(80mm以内) 2.卡箍安装 公称直径(80mm以内) |  | m | 3 | 129.71 |  | 389.13
118 | 031001001001 | 承压橡胶软管∅65 | 1.承压橡胶软管∅65 |  | m | 3 | 35 |  | 105
119 | 030109011001 | 潜水泵50BWQ40-15-4 | 1.潜水泵安装 设备重量(0.05t以内) |  | 台 | 2 | 2007.37 |  | 4014.74
120 | 031003010001 | 不锈钢软接头DN75 | 1.可曲挠橡胶接头安装 公称直径(80mm以内) |  | 个 | 2 | 308.88 |  | 617.76
121 | 031003003008 | 滚球（包橡胶）污水止回阀DN75 | 1.焊接法兰阀安装 公称直径(80mm以内) |  | 个 | 2 | 916.7 |  | 1833.4
122 | 031003003009 | 弹性座封闸阀DN75 | 1.焊接法兰阀安装 公称直径(80mm以内) |  | 个 | 2 | 701.7 |  | 1403.4
|  | 消防加压水泵房部分 | [6 empty] | 294719.88
123 | 粤R2-2-164 | 原有水泵拆除 | 1.水泵检修 单级离心水泵 管径(mm以内) 50 2.水泵检修 单级离心水泵 管径(mm以内) 150 |  | 项 | 1 | 4315.4 |  | 4315.4
124 | 粤R2-2-6 | 原有管道拆除 | 1.钢管、钢塑复合管 公称直径(mm以内) 300 2.钢管、钢塑复合管 公称直径(mm以内) 200 3.钢管、钢塑复合管 公称直径(mm以内) 100 4.钢管、钢塑复合管 公称直径(mm以内) 65 |  | 项 | 1 | 3709.89 |  | 3709.89
125 | 030109001001 | 立式多级消防泵XBD10/20-100(DL) | 1.多级离心泵安装 设备重量(0.5t以内) |  | 台 | 2 | 15919.44 |  | 31838.88
126 | 030109001002 | 立式多级离心泵KQDP40-8SX12 | 1.多级离心泵安装 设备重量(0.1t以内) |  | 台 | 2 | 7913.31 |  | 15826.62
本页小计 | [8 empty] | 64423.6
注：为计取规费等的使用，可在表中增设其中：“定额人工费”。
表—08
分部分项工程和单价措施项目清单与计价表
工程名称：汕头莱芜二次雷达更新工程--给排水消防 |  |  |  | 标段： |  |  |  | 第 13 页 共 18 页
序号 | 项目编码 | 项目名称 | 项目特征描述 |  | 计量单位 | 工程量 | 金额（元）
[7 empty] | 综合单价 |  | 综合合价 | 其中
暂估价
127 | 030109001003 | 多级离心消防泵XBD9/30-125-270(L) | 1.多级离心泵安装 设备重量(0.5t以内) |  | 台 | 1 | 20919.44 |  | 20919.44
128 | 030109001004 | 立式多级离心泵KQDP40-8SX11 | 1.多级离心泵安装 设备重量(0.1t以内) |  | 台 | 2 | 7613.31 |  | 15226.62
129 | 030901002003 | 消火栓热镀锌钢管DN250 | 1.钢管(沟槽式卡箍连接)管道安装 公称直径(250mm以内) 2.卡箍安装 公称直径(250mm以内) 3.管道消毒、冲洗 公称直径(300mm以内) |  | m | 4.597 | 1232.77 |  | 5667.04
130 | 030901002004 | 消火栓热镀锌钢管DN200 | 1.钢管(沟槽式卡箍连接)管道安装 公称直径(200mm以内) 2.卡箍安装 公称直径(200mm以内) 3.管道消毒、冲洗 公称直径(200mm以内) |  | m | 3.149 | 915.88 |  | 2884.11
131 | 030901002005 | 消火栓热镀锌钢管DN150 | 1.钢管(沟槽式卡箍连接)管道安装 公称直径(150mm以内) 2.卡箍安装 公称直径(150mm以内) 3.管道消毒、冲洗 公称直径(200mm以内) |  | m | 8.923 | 644.17 |  | 5747.93
132 | 030901002006 | 消火栓热镀锌钢管DN100 | 1.钢管(沟槽式卡箍连接)管道安装 公称直径(100mm以内) 2.卡箍安装 公称直径(100mm以内) 3.管道消毒、冲洗 公称直径(100mm以内) |  | m | 14.13 | 253.1 |  | 3576.3
133 | 030901002007 | 消火栓热镀锌钢管DN50 | 1.室内镀锌钢管(螺纹连接) 公称直径(50mm以内) 2.管道消毒、冲洗 公称直径(50mm以内) |  | m | 6.486 | 161.71 |  | 1048.85
134 | 030901002008 | 消火栓热镀锌钢管DN70 | 1.钢管(沟槽式卡箍连接)管道安装 公称直径(80mm以内) 2.卡箍安装 公称直径(80mm以内) 3.管道消毒、冲洗 公称直径(100mm以内) |  | m | 1.339 | 103.79 |  | 138.97
本页小计 | [8 empty] | 55209.26
注：为计取规费等的使用，可在表中增设其中：“定额人工费”。
表—08
分部分项工程和单价措施项目清单与计价表
工程名称：汕头莱芜二次雷达更新工程--给排水消防 |  |  |  | 标段： |  |  |  | 第 14 页 共 18 页
序号 | 项目编码 | 项目名称 | 项目特征描述 |  | 计量单位 | 工程量 | 金额（元）
[7 empty] | 综合单价 |  | 综合合价 | 其中
暂估价
135 | 030901001009 | 喷淋热镀锌钢管DN100 | 1.钢管(沟槽式卡箍连接)管道安装 公称直径(100mm以内) 2.卡箍安装 公称直径(100mm以内) 3.自动喷水灭火系统管网水冲洗 公称直径(100mm以内) |  | m | 30.819 | 160.05 |  | 4932.58
136 | 030901001010 | 喷淋热镀锌钢管DN150 | 1.钢管(沟槽式卡箍连接)管道安装 公称直径(150mm以内) 2.卡箍安装 公称直径(150mm以内) 3.自动喷水灭火系统管网水冲洗 公称直径(150mm以内) |  | m | 89.729 | 150.89 |  | 13539.21
137 | 030901001011 | 喷淋热镀锌钢管DN200 | 1.钢管(沟槽式卡箍连接)管道安装 公称直径(200mm以内) 2.卡箍安装 公称直径(200mm以内) 3.自动喷水灭火系统管网水冲洗 公称直径(200mm以内) |  | m | 1.81 | 1541.77 |  | 2790.6
138 | 030901001012 | 喷淋热镀锌钢管DN250 | 1.钢管(沟槽式卡箍连接)管道安装 公称直径(250mm以内) 2.卡箍安装 公称直径(250mm以内) 3.自动喷水灭火系统管网水冲洗 公称直径(200mm以内) 单价*1.25 |  | m | 3.762 | 1372.67 |  | 5163.98
139 | 030901001013 | 喷淋热镀锌钢管DN50 | 1.镀锌钢管(螺纹连接) 公称直径(50mm以内) 2.自动喷水灭火系统管网水冲洗 公称直径(50mm以内) |  | m | 6.231 | 155.72 |  | 970.29
140 | 030901001014 | 喷淋热镀锌钢管DN70 | 1.钢管(沟槽式卡箍连接)管道安装 公称直径(80mm以内) 2.卡箍安装 公称直径(80mm以内) 3.自动喷水灭火系统管网水冲洗 公称直径(80mm以内) |  | m | 3.008 | 180.47 |  | 542.85
141 | 031003003010 | 闸阀DN250 | 1.焊接法兰阀安装 公称直径(250mm以内) |  | 个 | 2 | 4922.22 |  | 9844.44
142 | 031003003011 | 闸阀DN150 | 1.焊接法兰阀安装 公称直径(150mm以内) |  | 个 | 8 | 1017.01 |  | 8136.08
143 | 031003001003 | 闸阀DN50 | 1.螺纹阀安装 公称直径(50mm以内) |  | 个 | 8 | 261.27 |  | 2090.16
本页小计 | [8 empty] | 48010.19
注：为计取规费等的使用，可在表中增设其中：“定额人工费”。
表—08
分部分项工程和单价措施项目清单与计价表
工程名称：汕头莱芜二次雷达更新工程--给排水消防 |  |  |  | 标段： |  |  |  | 第 15 页 共 18 页
序号 | 项目编码 | 项目名称 | 项目特征描述 |  | 计量单位 | 工程量 | 金额（元）
[7 empty] | 综合单价 |  | 综合合价 | 其中
暂估价
144 | 031003001004 | 黄铜丝口截止阀DN20 | 1.螺纹阀安装 公称直径(20mm以内) |  | 个 | 24 | 50.71 |  | 1217.04
145 | 031003001006 | 黄铜丝口截止阀DN50 | 1.螺纹阀安装 公称直径(50mm以内) |  | 个 | 2 | 205.19 |  | 410.38
146 | 030601002003 | 压力表 | 1.压力表、真空表 盘装 2.压力表弯安装 |  | 台 | 18 | 309.61 |  | 5572.98
147 | 031003010002 | 可曲挠橡胶接头 DN50 | 1.可曲挠橡胶接头安装 公称直径(50mm以内) |  | 个 | 8 | 340.17 |  | 2721.36
148 | 031003010003 | 可曲挠橡胶接头 DN150 | 1.可曲挠橡胶接头安装 公称直径(150mm以内) |  | 个 | 8 | 1372.37 |  | 10978.96
149 | 031003003012 | 旋启式衬胶止回阀 DN50 | 1.焊接法兰阀安装 公称直径(50mm以内) |  | 个 | 4 | 320.29 |  | 1281.16
150 | 031003003013 | 旋启式衬胶止回阀 DN150 | 1.焊接法兰阀安装 公称直径(150mm以内) |  | 个 | 4 | 1743.01 |  | 6972.04
151 | 031003003022 | 旋启式衬胶止回阀 DN100 | 1.焊接法兰阀安装 公称直径(150mm以内) |  | 个 | 1 | 974.55 |  | 974.55
152 | 031003003018 | 旋启式衬胶止回阀 DN70 | 1.焊接法兰阀安装 公称直径(80mm以内) |  | 个 | 2 | 680.7 |  | 1361.4
153 | 030601004001 | 自动记录流量计DN70 | 1.椭圆齿轮流量计 就地指示式 |  | 台 | 2 | 1373.68 |  | 2747.36
154 | 031003003014 | 模拟消防试水阀DN70 | 1.焊接法兰阀安装 公称直径(80mm以内) |  | 个 | 2 | 300.7 |  | 601.4
155 | 031003003015 | 对夹式蝶阀DN150 | 1.焊接法兰阀安装 公称直径(150mm以内) |  | 个 | 9 | 817.01 |  | 7353.09
156 | 031003003016 | 对夹式蝶阀DN100 | 1.焊接法兰阀安装 公称直径(100mm以内) |  | 个 | 2 | 538.59 |  | 1077.18
157 | 031003001005 | 自动排气阀 ZSFP20 | 1.自动排气阀安装 公称直径(20mm以内) |  | 个 | 3 | 143.28 |  | 429.84
158 | 030601004002 | 转子流量计 | 1.金属转子流量计 玻璃式 |  | 台 | 3 | 873.05 |  | 2619.15
159 | 030807005002 | 平衡锤安全阀DN100 | 1.安全阀门 公称直径(100mm以内) |  | 个 | 2 | 1842.48 |  | 3684.96
160 | 031006002001 | 气压罐 | 1.隔膜式气压水罐安装(气压罐) 罐体直径(800mm以内) |  | 套 | 2 | 2486.96 |  | 4973.92
161 | 031003003017 | 泄压阀DN70 | 1.焊接法兰阀安装 公称直径(80mm以内) |  | 个 | 2 | 1430.7 |  | 2861.4
162 | 030901012001 | 消防水泵接合器 DN150 | 1.消防水泵接合器安装 地上式 150 |  | 套 | 2 | 1725.81 |  | 3451.62
本页小计 | [8 empty] | 61289.79
注：为计取规费等的使用，可在表中增设其中：“定额人工费”。
表—08
分部分项工程和单价措施项目清单与计价表
工程名称：汕头莱芜二次雷达更新工程--给排水消防 |  |  |  | 标段： |  |  |  | 第 16 页 共 18 页
序号 | 项目编码 | 项目名称 | 项目特征描述 |  | 计量单位 | 工程量 | 金额（元）
[7 empty] | 综合单价 |  | 综合合价 | 其中
暂估价
163 | 031003001008 | 电磁遥控浮球阀 DN15 | 1.螺纹浮球阀安装 公称直径(15mm以内) |  | 个 | 2 | 69.53 |  | 139.06
164 | 030901004001 | 湿式报警阀 DN150 | 1.湿式报警装置安装 公称直径(150mm以内) |  | 组 | 2 | 3392.4 |  | 6784.8
165 | 031003003019 | 信号阀DN250 | 1.焊接法兰阀安装 公称直径(250mm以内) |  | 个 | 1 | 3352.22 |  | 3352.22
166 | 031003003020 | 信号阀DN150 | 1.焊接法兰阀安装 公称直径(150mm以内) |  | 个 | 11 | 1097.01 |  | 12067.11
167 | 031003003021 | 信号阀DN100 | 1.焊接法兰阀安装 公称直径(100mm以内) |  | 个 | 1 | 691.28 |  | 691.28
168 | 031003001007 | 信号阀DN50 | 1.螺纹阀安装 公称直径(50mm以内) |  | 个 | 4 | 372.37 |  | 1489.48
169 | 030503006001 | 压力控制器 | 1.水道压力传感器 |  | 台 | 2 | 355.17 |  | 710.34
170 | 030503006002 | 压力传感器 | 1.水道压力传感器 |  | 台 | 2 | 1055.17 |  | 2110.34
171 | 030404031001 | 水位传感器 | 1.水位电气信号装置安装 液位式 |  | 台 | 2 | 2696.65 |  | 5393.3
172 | 030404004002 | 消防消火栓泵电控箱 XFBKX 37KW | 1.配电(电源)屏低压开关柜 |  | 台 | 1 | 8150.18 |  | 8150.18
173 | 030404004005 | 消防消火栓泵电控箱 WYBKX1 5.5KW | 1.配电(电源)屏低压开关柜 |  | 台 | 1 | 4850.18 |  | 4850.18
174 | 030404004004 | 消防喷淋泵电控箱 PLBKX 55KW | 1.配电(电源)屏低压开关柜 |  | 台 | 1 | 10150.18 |  | 10150.18
175 | 030404004003 | 消防喷淋泵电控箱 WYBKX2 5.5KW | 1.配电(电源)屏低压开关柜 |  | 台 | 1 | 4850.18 |  | 4850.18
176 | 030408001001 | WDZN-YJE-3*25+1*16mm2 | 1.铜芯电力电缆敷设 电缆(截面35mm2以下) |  | m | 33.1 | 81.43 |  | 2695.33
177 | 030408001003 | WDZN-YJE-3*50+1*25mm2 | 1.铜芯电力电缆敷设 电缆(截面120mm2以下) |  | m | 34.61 | 145.25 |  | 5027.1
178 | 030408001002 | WDZN-YJE-4*4mm2 | 1.铜芯电力电缆敷设 电缆(截面10mm2以下) |  | m | 70.98 | 22.1 |  | 1568.66
179 | 030408006001 | 电力电缆头 | 1.1kV以下户内干包式铜芯电力电缆头制作、安装 铜芯干包终端头(35截面mm2以下) |  | 个 | 12 | 124.36 |  | 1492.32
本页小计 | [8 empty] | 71522.06
注：为计取规费等的使用，可在表中增设其中：“定额人工费”。
表—08
分部分项工程和单价措施项目清单与计价表
工程名称：汕头莱芜二次雷达更新工程--给排水消防 |  |  |  | 标段： |  |  |  | 第 17 页 共 18 页
序号 | 项目编码 | 项目名称 | 项目特征描述 |  | 计量单位 | 工程量 | 金额（元）
[7 empty] | 综合单价 |  | 综合合价 | 其中
暂估价
180 | 030408006002 | 电力电缆头 | 1.1kV以下户内干包式铜芯电力电缆头制作、安装 铜芯干包终端头(120截面mm2以下) |  | 个 | 4 | 223.25 |  | 893
181 | 030411002001 | 耐火线槽MR150*100 | 1.金属线槽安装 宽+高(300mm以内) |  | m | 13 | 68.99 |  | 896.87
182 | 030414002001 | 送配电装置系统 | 1.送配电装置系统调试 1kV以下交流供电 (综合) |  | 系统 | 1 | 1207.92 |  | 1207.92
|  | 措施项目 | [6 empty] | 5972.51
| 2 | 其他措施项目 | [6 empty] | 5972.51
183 | 031301001001 | 吊装加固 |  |  | 项 | 1
184 | 031301002001 | 金属抱杆安装、拆除、移位 |  |  | 项 | 1
185 | 031301003001 | 平台铺设、拆除 |  |  | 项 | 1
186 | 031301004001 | 顶升、提升装置 |  |  | 项 | 1
187 | 031301005001 | 大型设备专用机具 |  |  | 项 | 1
188 | 031301006001 | 焊接工艺评定 |  |  | 项 | 1
189 | 031301007001 | 胎(模)具制作、安装、拆除 |  |  | 项 | 1
190 | 031301008001 | 防护棚制作安装拆除 |  |  | 项 | 1
191 | 031301009001 | 特殊地区施工增加 |  |  | 项 | 1
192 | 031301010001 | 安装与生产同时进行施工增加 |  |  | 项 | 1
193 | 031301011001 | 在有害身体健康环境中施工增加 |  |  | 项 | 1
194 | 031301012001 | 工程系统检测、检验 |  |  | 项 | 1
195 | 031301013001 | 设备、管道施工的安全、防冻和焊接保护 |  |  | 项 | 1
本页小计 | [8 empty] | 2997.79
注：为计取规费等的使用，可在表中增设其中：“定额人工费”。
表—08
分部分项工程和单价措施项目清单与计价表
工程名称：汕头莱芜二次雷达更新工程--给排水消防 |  |  |  | 标段： |  |  |  | 第 18 页 共 18 页
序号 | 项目编码 | 项目名称 | 项目特征描述 |  | 计量单位 | 工程量 | 金额（元）
[7 empty] | 综合单价 |  | 综合合价 | 其中
暂估价
196 | 031301014001 | 焦炉烘炉、热态工程 |  |  | 项 | 1
197 | 031301015001 | 管道安拆后的充气保护 |  |  | 项 | 1
198 | 031301016001 | 隧道内施工的通风、供水、供气、供电、照明及通信设施 |  |  | 项 | 1
199 | 031301017001 | 脚手架搭拆 | 1.脚手架搭拆(给排水、采暖、燃气工程) 2.脚手架搭拆(消防安装工程) 3.脚手架搭拆(刷油、防腐蚀、绝缘工程) 4.脚手架搭拆(电气设备安装工程) 5.脚手架搭拆(自动化控制仪表安装工程) 6.脚手架搭拆(工业管道工程) 7.脚手架搭拆(建筑智能化系统设备安装工程) 8.脚手架搭拆(通风空调工程) |  | 项 | 1 | 5972.51 |  | 5972.51
200 | 031301018001 | 其他措施 |  |  | 项 | 1
本页小计 | [8 empty] | 5972.51
合 计 | [8 empty] | 872170.85
注：为计取规费等的使用，可在表中增设其中：“定额人工费”。
表—08

## 4.综合单价计算表
综合单价计算表
工程名称：汕头莱芜二次雷达更新工程--给排水消防 | [8 empty] | 第 1 页 共 30 页
序号 | 编码 | 名称 | 单位 | 工程量 | 其中：（元） | [6 empty] | 综合单价 （元）
[5 empty] | 人工费 | 材料费 | 机械费 | 管理费 |  | 利润 | 小计
暖通部分
1 | 030702001001 | 镀锌钢板制风管250*160 | m2 | 6.3386 | 91.92 | 80.8 | 3.52 | 8.84 |  | 16.55 | 201.63
| C9-1-14 | 镀锌薄钢板矩形风管(δ=1.2mm以内咬口) 周长(2000mm以下)  | 10m2 | 0.63386 | 56.79 | 50.74 | 2.21 | 6.06 |  | 10.22 | 126.02 | 201.63
| C11-2-69 | 一般钢结构 防锈漆 第一遍 | 100kg | 0.19736 | 0.59 | 0.44 | 0.33 | 0.05 |  | 0.11 | 1.51
| C11-2-70 | 一般钢结构 防锈漆 第二遍 | 100kg | 0.19736 | 0.56 | 0.38 | 0.33 | 0.04 |  | 0.1 | 1.41
| C11-2-76 | 一般钢结构 调和漆 第一遍 | 100kg | 0.19736 | 0.56 | 0.25 | 0.33 | 0.04 |  | 0.1 | 1.28
| C11-2-77 | 一般钢结构 调和漆 第二遍 | 100kg | 0.19736 | 0.56 | 0.22 | 0.33 | 0.04 |  | 0.1 | 1.25
| C11-9-616 | 铝箔玻璃棉筒（毡）安装 铝箔玻璃棉毡 | m3 | 0.3169 | 32.87 | 28.77 |  | 2.6 |  | 5.92 | 70.15
2 | 030702001002 | 镀锌钢板制风管500*200 | m2 | 46.62 | 91.93 | 88.12 | 3.52 | 8.84 |  | 16.55 | 208.96
| C9-1-14 | 镀锌薄钢板矩形风管(δ=1.2mm以内咬口) 周长(2000mm以下)  | 10m2 | 4.662 | 56.79 | 58.06 | 2.21 | 6.06 |  | 10.22 | 133.34 | 208.96
| C11-2-69 | 一般钢结构 防锈漆 第一遍 | 100kg | 1.4516 | 0.59 | 0.44 | 0.33 | 0.05 |  | 0.11 | 1.51
| C11-2-70 | 一般钢结构 防锈漆 第二遍 | 100kg | 1.4516 | 0.56 | 0.38 | 0.33 | 0.04 |  | 0.1 | 1.41
| C11-2-76 | 一般钢结构 调和漆 第一遍 | 100kg | 1.4516 | 0.56 | 0.25 | 0.33 | 0.04 |  | 0.1 | 1.28
| C11-2-77 | 一般钢结构 调和漆 第二遍 | 100kg | 1.4516 | 0.56 | 0.22 | 0.33 | 0.04 |  | 0.1 | 1.25
| C11-9-616 | 铝箔玻璃棉筒（毡）安装 铝箔玻璃棉毡 | m3 | 2.331 | 32.87 | 28.77 |  | 2.6 |  | 5.92 | 70.16
3 | 030702001003 | 镀锌钢板制风管2350*200 | m2 | 16.32 | 87.52 | 110.75 | 2.5 | 8.36 |  | 15.75 | 224.88
| C9-1-16 | 镀锌薄钢板矩形风管(δ=1.2mm以内咬口) 周长(4000mm以上)  | 10m2 | 1.632 | 51.83 | 80.38 | 0.87 | 5.53 |  | 9.33 | 147.94 | 224.88
| C11-2-69 | 一般钢结构 防锈漆 第一遍 | 100kg | 0.63198 | 0.73 | 0.55 | 0.41 | 0.06 |  | 0.13 | 1.88
综合单价计算表
工程名称：汕头莱芜二次雷达更新工程--给排水消防 | [8 empty] | 第 2 页 共 30 页
序号 | 编码 | 名称 | 单位 | 工程量 | 其中：（元） | [6 empty] | 综合单价 （元）
[5 empty] | 人工费 | 材料费 | 机械费 | 管理费 |  | 利润 | 小计
| C11-2-70 | 一般钢结构 防锈漆 第二遍 | 100kg | 0.63198 | 0.69 | 0.47 | 0.41 | 0.06 |  | 0.13 | 1.75
| C11-2-76 | 一般钢结构 调和漆 第一遍 | 100kg | 0.63198 | 0.69 | 0.31 | 0.41 | 0.06 |  | 0.13 | 1.59
| C11-2-77 | 一般钢结构 调和漆 第二遍 | 100kg | 0.63198 | 0.69 | 0.27 | 0.41 | 0.06 |  | 0.13 | 1.56
| C11-9-616 | 铝箔玻璃棉筒（毡）安装 铝箔玻璃棉毡 | m3 | 0.816 | 32.87 | 28.77 |  | 2.6 |  | 5.92 | 70.16
4 | 030702001004 | 镀锌钢板制风管1800*400 | m2 | 14.08 | 87.51 | 110.75 | 2.5 | 8.36 |  | 15.75 | 224.87
| C9-1-16 | 镀锌薄钢板矩形风管(δ=1.2mm以内咬口) 周长(4000mm以上)  | 10m2 | 1.408 | 51.83 | 80.38 | 0.87 | 5.53 |  | 9.33 | 147.94 | 224.87
| C11-2-69 | 一般钢结构 防锈漆 第一遍 | 100kg | 0.54462 | 0.73 | 0.55 | 0.41 | 0.06 |  | 0.13 | 1.88
| C11-2-70 | 一般钢结构 防锈漆 第二遍 | 100kg | 0.54462 | 0.69 | 0.47 | 0.41 | 0.05 |  | 0.13 | 1.75
| C11-2-76 | 一般钢结构 调和漆 第一遍 | 100kg | 0.54462 | 0.69 | 0.31 | 0.41 | 0.05 |  | 0.13 | 1.59
| C11-2-77 | 一般钢结构 调和漆 第二遍 | 100kg | 0.54462 | 0.69 | 0.27 | 0.41 | 0.05 |  | 0.13 | 1.55
| C11-9-616 | 铝箔玻璃棉筒（毡）安装 铝箔玻璃棉毡 | m3 | 0.704 | 32.87 | 28.77 |  | 2.6 |  | 5.92 | 70.16
5 | 030702001005 | 镀锌钢板制风管800*400 | m2 | 9.072 | 83.2 | 96.1 | 2.47 | 7.76 |  | 14.98 | 204.51
| C9-1-15 | 镀锌薄钢板矩形风管(δ=1.2mm以内咬口) 周长(4000mm以下)  | 10m2 | 0.9072 | 42.68 | 56.48 | 1.2 | 4.55 |  | 7.68 | 112.59 | 204.51
| C11-2-69 | 一般钢结构 防锈漆 第一遍 | 100kg | 0.27441 | 0.57 | 0.43 | 0.32 | 0.05 |  | 0.1 | 1.47
| C11-2-70 | 一般钢结构 防锈漆 第二遍 | 100kg | 0.27441 | 0.54 | 0.37 | 0.32 | 0.04 |  | 0.1 | 1.37
| C11-2-76 | 一般钢结构 调和漆 第一遍 | 100kg | 0.27441 | 0.54 | 0.24 | 0.32 | 0.04 |  | 0.1 | 1.25
| C11-2-77 | 一般钢结构 调和漆 第二遍 | 100kg | 0.27441 | 0.54 | 0.21 | 0.32 | 0.04 |  | 0.1 | 1.22
| C11-9-708 换 | 防火板安装 | 10m2 | 0.40448 | 5.45 | 9.6 |  | 0.43 |  | 0.98 | 16.47
综合单价计算表
工程名称：汕头莱芜二次雷达更新工程--给排水消防 | [8 empty] | 第 3 页 共 30 页
序号 | 编码 | 名称 | 单位 | 工程量 | 其中：（元） | [6 empty] | 综合单价 （元）
[5 empty] | 人工费 | 材料费 | 机械费 | 管理费 |  | 利润 | 小计
| C11-9-616 | 铝箔玻璃棉筒（毡）安装 铝箔玻璃棉毡 | m3 | 0.4536 | 32.87 | 28.77 |  | 2.6 |  | 5.92 | 70.16
6 | 030702001006 | 镀锌钢板制风管800*320 | m2 | 20.5408 | 77.75 | 86.5 | 2.47 | 7.33 |  | 14 | 188.05
| C9-1-15 | 镀锌薄钢板矩形风管(δ=1.2mm以内咬口) 周长(4000mm以下)  | 10m2 | 2.0541 | 42.68 | 56.48 | 1.2 | 4.55 |  | 7.68 | 112.59 | 188.05
| C11-2-69 | 一般钢结构 防锈漆 第一遍 | 100kg | 0.62132 | 0.57 | 0.43 | 0.32 | 0.05 |  | 0.1 | 1.47
| C11-2-70 | 一般钢结构 防锈漆 第二遍 | 100kg | 0.62132 | 0.54 | 0.37 | 0.32 | 0.04 |  | 0.1 | 1.37
| C11-2-76 | 一般钢结构 调和漆 第一遍 | 100kg | 0.62132 | 0.54 | 0.24 | 0.32 | 0.04 |  | 0.1 | 1.25
| C11-2-77 | 一般钢结构 调和漆 第二遍 | 100kg | 0.62132 | 0.54 | 0.21 | 0.32 | 0.04 |  | 0.1 | 1.22
| C11-9-616 | 铝箔玻璃棉筒（毡）安装 铝箔玻璃棉毡 | m3 | 1.027 | 32.87 | 28.77 |  | 2.6 |  | 5.92 | 70.16
7 | 030702001007 | 镀锌钢板制风管∅800 | m2 | 3.8685 | 67.95 | 63.08 | 2.48 | 6.96 |  | 12.23 | 152.7
| C9-1-3 | 镀锌薄钢板圆形风管(δ=1.2mm以内咬口) 直径(1120mm以下)  | 10m2 | 0.38685 | 57.52 | 31.08 | 1.17 | 6.14 |  | 10.35 | 106.26 | 152.7
| C11-2-69 | 一般钢结构 防锈漆 第一遍 | 100kg | 0.12116 | 0.59 | 0.45 | 0.33 | 0.05 |  | 0.11 | 1.52
| C11-2-70 | 一般钢结构 防锈漆 第二遍 | 100kg | 0.12116 | 0.56 | 0.38 | 0.33 | 0.04 |  | 0.1 | 1.42
| C11-2-76 | 一般钢结构 调和漆 第一遍 | 100kg | 0.12116 | 0.56 | 0.25 | 0.33 | 0.04 |  | 0.1 | 1.29
| C11-2-77 | 一般钢结构 调和漆 第二遍 | 100kg | 0.12116 | 0.56 | 0.22 | 0.33 | 0.04 |  | 0.1 | 1.26
| C11-9-615 | 铝箔玻璃棉筒(毡)安装 玻璃棉筒(Φ426mm以上) | m3 | 0.1934 | 8.16 | 30.7 |  | 0.65 |  | 1.47 | 40.96
8 | 030702001008 | 45度防雨弯头 ∅800 | m2 | 1.5826 | 67.95 | 133.32 | 2.48 | 6.96 |  | 12.23 | 222.94
| C9-1-3 | 镀锌薄钢板圆形风管(δ=1.2mm以内咬口) 直径(1120mm以下)  | 10m2 | 0.15826 | 57.52 | 101.32 | 1.17 | 6.14 |  | 10.35 | 176.5 | 222.94
| C11-2-69 | 一般钢结构 防锈漆 第一遍 | 100kg | 0.04957 | 0.59 | 0.45 | 0.33 | 0.04 |  | 0.11 | 1.52
综合单价计算表
工程名称：汕头莱芜二次雷达更新工程--给排水消防 | [8 empty] | 第 4 页 共 30 页
序号 | 编码 | 名称 | 单位 | 工程量 | 其中：（元） | [6 empty] | 综合单价 （元）
[5 empty] | 人工费 | 材料费 | 机械费 | 管理费 |  | 利润 | 小计
| C11-2-70 | 一般钢结构 防锈漆 第二遍 | 100kg | 0.04957 | 0.56 | 0.39 | 0.33 | 0.04 |  | 0.1 | 1.42
| C11-2-76 | 一般钢结构 调和漆 第一遍 | 100kg | 0.04957 | 0.56 | 0.25 | 0.33 | 0.04 |  | 0.1 | 1.29
| C11-2-77 | 一般钢结构 调和漆 第二遍 | 100kg | 0.04957 | 0.56 | 0.22 | 0.33 | 0.04 |  | 0.1 | 1.26
| C11-9-615 | 铝箔玻璃棉筒(毡)安装 玻璃棉筒(Φ426mm以上) | m3 | 0.0791 | 8.15 | 30.69 |  | 0.64 |  | 1.47 | 40.96
9 | 030702001009 | 镀锌钢板制风管∅710 | m2 | 3.4333 | 67.95 | 63.09 | 2.48 | 6.96 |  | 12.23 | 152.71
| C9-1-3 | 镀锌薄钢板圆形风管(δ=1.2mm以内咬口) 直径(1120mm以下)  | 10m2 | 0.34333 | 57.52 | 31.08 | 1.17 | 6.14 |  | 10.35 | 106.26 | 152.71
| C11-2-69 | 一般钢结构 防锈漆 第一遍 | 100kg | 0.10753 | 0.59 | 0.45 | 0.33 | 0.05 |  | 0.1 | 1.52
| C11-2-70 | 一般钢结构 防锈漆 第二遍 | 100kg | 0.10753 | 0.56 | 0.38 | 0.33 | 0.04 |  | 0.1 | 1.42
| C11-2-76 | 一般钢结构 调和漆 第一遍 | 100kg | 0.10753 | 0.56 | 0.25 | 0.33 | 0.04 |  | 0.1 | 1.29
| C11-2-77 | 一般钢结构 调和漆 第二遍 | 100kg | 0.10753 | 0.56 | 0.22 | 0.33 | 0.04 |  | 0.1 | 1.26
| C11-9-615 | 铝箔玻璃棉筒(毡)安装 玻璃棉筒(Φ426mm以上) | m3 | 0.1717 | 8.16 | 30.71 |  | 0.65 |  | 1.47 | 40.98
10 | 030702001010 | 45度防雨弯头 ∅710 | m2 | 1.4045 | 67.95 | 107.36 | 2.48 | 6.96 |  | 12.23 | 196.98
| C9-1-3 | 镀锌薄钢板圆形风管(δ=1.2mm以内咬口) 直径(1120mm以下)  | 10m2 | 0.14045 | 57.52 | 75.36 | 1.17 | 6.14 |  | 10.35 | 150.54 | 196.98
| C11-2-69 | 一般钢结构 防锈漆 第一遍 | 100kg | 0.04399 | 0.59 | 0.45 | 0.33 | 0.05 |  | 0.11 | 1.52
| C11-2-70 | 一般钢结构 防锈漆 第二遍 | 100kg | 0.04399 | 0.56 | 0.38 | 0.33 | 0.04 |  | 0.1 | 1.42
| C11-2-76 | 一般钢结构 调和漆 第一遍 | 100kg | 0.04399 | 0.56 | 0.25 | 0.33 | 0.04 |  | 0.1 | 1.29
| C11-2-77 | 一般钢结构 调和漆 第二遍 | 100kg | 0.04399 | 0.56 | 0.22 | 0.33 | 0.04 |  | 0.1 | 1.26
| C11-9-615 | 铝箔玻璃棉筒(毡)安装 玻璃棉筒(Φ426mm以上) | m3 | 0.0702 | 8.15 | 30.69 |  | 0.65 |  | 1.47 | 40.95
综合单价计算表
工程名称：汕头莱芜二次雷达更新工程--给排水消防 | [8 empty] | 第 5 页 共 30 页
序号 | 编码 | 名称 | 单位 | 工程量 | 其中：（元） | [6 empty] | 综合单价 （元）
[5 empty] | 人工费 | 材料费 | 机械费 | 管理费 |  | 利润 | 小计
11 | 030702001011 | 镀锌钢板制风管1100*480 | m2 | 10.112 | 77.75 | 61.09 | 2.47 | 7.33 |  | 14 | 162.64
| C9-1-15 | 镀锌薄钢板矩形风管(δ=1.2mm以内咬口) 周长(4000mm以下)  | 10m2 | 1.0112 | 42.68 | 31.06 | 1.2 | 4.55 |  | 7.68 | 87.18 | 162.64
| C11-2-69 | 一般钢结构 防锈漆 第一遍 | 100kg | 0.30587 | 0.57 | 0.43 | 0.32 | 0.05 |  | 0.1 | 1.47
| C11-2-70 | 一般钢结构 防锈漆 第二遍 | 100kg | 0.30587 | 0.54 | 0.37 | 0.32 | 0.04 |  | 0.1 | 1.37
| C11-2-76 | 一般钢结构 调和漆 第一遍 | 100kg | 0.30587 | 0.54 | 0.24 | 0.32 | 0.04 |  | 0.1 | 1.25
| C11-2-77 | 一般钢结构 调和漆 第二遍 | 100kg | 0.30587 | 0.54 | 0.21 | 0.32 | 0.04 |  | 0.1 | 1.22
| C11-9-616 | 铝箔玻璃棉筒（毡）安装 铝箔玻璃棉毡 | m3 | 0.5056 | 32.87 | 28.77 |  | 2.6 |  | 5.92 | 70.16
12 | 030702008001 | 不燃铝质软管 120 | m | 19.2 | 1.19 | 53.59 |  | 0.21 |  | 0.21 | 55.2
| C9-1-29 换 | 柔性软风管安装(无保温套管) 直径(150mm以内) 机制风管拼装 | m | 19.2 | 1.19 | 53.59 |  | 0.21 |  | 0.21 | 55.2 | 55.2
13 | 030108003001 | GF型导管式换气风机(吊装) | 台 | 1 | 346.5 | 518.61 | 51.13 | 53.18 |  | 62.37 | 1031.79
| C1-8-13 | 轴流通风机安装 设备重量(0.2t以内) | 台 | 1 | 286.33 | 342.87 | 51.13 | 43.94 |  | 51.54 | 775.81 | 1031.79
| C1-13-137 | 设备减振台座安装 台座重量(0.1t以内) | 座 | 1 | 60.17 | 175.74 |  | 9.24 |  | 10.83 | 255.98
14 | 030703019001 | 风管软接头 250*160 | m2 | 0.246 | 557.15 | 108.5 | 237.36 | 59.47 |  | 100.29 | 1062.77
| C9-12-43 | 柔性接口及伸缩节 有法兰 | m2 | 0.246 | 557.15 | 108.5 | 237.36 | 59.47 |  | 100.28 | 1062.76 | 1062.77
15 | 030703001001 | 防火调节阀(70℃,常开) 250*160 | 个 | 1 | 17.93 | 105.5 | 4.83 | 1.91 |  | 3.23 | 133.4
| C9-2-51 | 调节阀安装 风管防火阀 周长(2200mm以内) | 个 | 1 | 17.93 | 105.5 | 4.83 | 1.91 |  | 3.23 | 133.4 | 133.4
16 | 030703011001 | 铝单层百叶风口 250*160 | 个 | 1 | 15.4 | 121.3 | 0.21 | 1.64 |  | 2.77 | 141.32
综合单价计算表
工程名称：汕头莱芜二次雷达更新工程--给排水消防 | [8 empty] | 第 6 页 共 30 页
序号 | 编码 | 名称 | 单位 | 工程量 | 其中：（元） | [6 empty] | 综合单价 （元）
[5 empty] | 人工费 | 材料费 | 机械费 | 管理费 |  | 利润 | 小计
| C9-3-42 换 | 风口安装 百叶风口 周长(900mm以内) 换为【铝板（综合）】 | 个 | 1 | 15.4 | 121.3 | 0.21 | 1.64 |  | 2.77 | 141.32 | 141.32
17 | 030703011002 | 铝单层百叶风口 1000*600 | 个 | 1 | 15.4 | 352.37 | 0.21 | 1.64 |  | 2.77 | 372.39
| C9-3-42 换 | 风口安装 百叶风口 周长(900mm以内) 换为【铝板（综合）】 | 个 | 1 | 15.4 | 352.37 | 0.21 | 1.64 |  | 2.77 | 372.39 | 372.39
18 | 030404033001 | 天花式排气扇 | 台 | 12 | 53.13 | 241.93 |  | 5.88 |  | 9.56 | 310.5
| C2-12-429 | 排气扇 | 台 | 12 | 53.13 | 241.93 |  | 5.88 |  | 9.56 | 310.5 | 310.5
19 | 030703011003 | 铝防雨百叶风口 500*200 | 个 | 2 | 38.5 | 186.98 | 0.21 | 4.11 |  | 6.93 | 236.73
| C9-3-44 换 | 风口安装 百叶风口 周长(1800mm以内) 换为【铝板（综合）】 | 个 | 2 | 38.5 | 186.98 | 0.21 | 4.11 |  | 6.93 | 236.73 | 236.73
20 | 030703011004 | 铝自垂百叶风口 500*500 | 个 | 1 | 58.19 | 171.43 | 0.21 | 6.21 |  | 10.47 | 246.51
| C9-3-45 换 | 风口安装 百叶风口 周长(2500mm以内) 换为【铝板（综合）】 | 个 | 1 | 58.19 | 171.43 | 0.21 | 6.21 |  | 10.47 | 246.51 | 246.51
21 | 030703011005 | 70℃铝多叶送风口(常闭) 400*1250(+250) | 个 | 1 | 385.99 | 602.6 | 40.59 | 43.26 |  | 69.48 | 1141.92
| C10-2-158 | 电动调节阀 | 台 | 1 | 310.75 | 13.32 | 40.38 | 35.23 |  | 55.94 | 455.62 | 1141.92
| C9-3-46 | 风口安装 百叶风口 周长(3300mm以内) | 个 | 1 | 75.24 | 589.28 | 0.21 | 8.03 |  | 13.54 | 686.3
22 | 030108003002 | 消防混流式风机 ZY-10F-1 | 台 | 1 | 494.12 | 3771.91 | 51.13 | 75.84 |  | 88.94 | 4481.94
| C1-8-14 | 轴流通风机安装 设备重量(0.5t以内) | 台 | 1 | 433.95 | 3596.17 | 51.13 | 66.6 |  | 78.11 | 4225.96 | 4481.94
| C1-13-137 | 设备减振台座安装 台座重量(0.1t以内) | 座 | 1 | 60.17 | 175.74 |  | 9.24 |  | 10.83 | 255.98
23 | 030108003003 | 消防混流式风机 ZY-10F-2 | 台 | 1 | 494.12 | 2771.91 | 51.13 | 75.84 |  | 88.94 | 3481.94
综合单价计算表
工程名称：汕头莱芜二次雷达更新工程--给排水消防 | [8 empty] | 第 7 页 共 30 页
序号 | 编码 | 名称 | 单位 | 工程量 | 其中：（元） | [6 empty] | 综合单价 （元）
[5 empty] | 人工费 | 材料费 | 机械费 | 管理费 |  | 利润 | 小计
| C1-8-14 | 轴流通风机安装 设备重量(0.5t以内) | 台 | 1 | 433.95 | 2596.17 | 51.13 | 66.6 |  | 78.11 | 3225.96 | 3481.94
| C1-13-137 | 设备减振台座安装 台座重量(0.1t以内) | 座 | 1 | 60.17 | 175.74 |  | 9.24 |  | 10.83 | 255.98
| 030703019002 | 风管软接头 800*400 | m2 | 0.72 | 557.15 | 108.49 | 237.38 | 59.47 |  | 100.29 | 1062.78
| C9-12-43 | 柔性接口及伸缩节 有法兰 | m2 | 0.72 | 557.15 | 108.49 | 237.38 | 59.47 |  | 100.29 | 1062.76 | 1062.78
25 | 030703019003 | 风管软接头 800*320 | m2 | 0.672 | 557.14 | 108.48 | 237.37 | 59.46 |  | 100.29 | 1062.74
| C9-12-43 | 柔性接口及伸缩节 有法兰 | m2 | 0.672 | 557.14 | 108.48 | 237.37 | 59.46 |  | 100.28 | 1062.75 | 1062.74
26 | 030703001002 | 风管止回阀 800*400 | 个 | 1 | 42.79 | 207.48 | 7.1 | 4.57 |  | 7.7 | 269.64
| C9-2-37 | 调节阀安装 圆、方形风管止回阀 周长(3200mm以内) | 个 | 1 | 42.79 | 207.48 | 7.1 | 4.57 |  | 7.7 | 269.64 | 269.64
27 | 030703001003 | 风管止回阀 800*320 | 个 | 1 | 42.79 | 150.48 | 7.1 | 4.57 |  | 7.7 | 212.64
| C9-2-37 | 调节阀安装 圆、方形风管止回阀 周长(3200mm以内) | 个 | 1 | 42.79 | 150.48 | 7.1 | 4.57 |  | 7.7 | 212.64 | 212.64
28 | 030703001004 | 防火调节阀(70℃,常开) 800*400 | 个 | 2 | 106.92 | 247.26 | 7.67 | 11.41 |  | 19.25 | 392.51
| C9-2-52 | 调节阀安装 风管防火阀 周长(3600mm以内) | 个 | 2 | 106.92 | 247.26 | 7.67 | 11.41 |  | 19.25 | 392.51 | 392.51
29 | 030703001005 | 防火调节阀(70℃,常开) 800*320 | 个 | 4 | 106.92 | 227.26 | 7.67 | 11.41 |  | 19.25 | 372.51
| C9-2-52 | 调节阀安装 风管防火阀 周长(3600mm以内) | 个 | 4 | 106.92 | 227.26 | 7.67 | 11.41 |  | 19.25 | 372.51 | 372.51
30 | 03B001 | 暖通系统调试 | 项 | 1 | 769.34 |  |  |  |  | 138.48 | 907.82
| 补子目2 | 暖通系统调试 | 项 | 1 | 769.34 |  |  |  |  | 138.48 | 907.82 | 907.82
火灾报警部分
31 | 030904008001 | FL模块 | 个 | 1 | 79.31 | 627.09 | 1.91 | 8.47 |  | 14.28 | 731.06
综合单价计算表
工程名称：汕头莱芜二次雷达更新工程--给排水消防 | [8 empty] | 第 8 页 共 30 页
序号 | 编码 | 名称 | 单位 | 工程量 | 其中：（元） | [6 empty] | 综合单价 （元）
[5 empty] | 人工费 | 材料费 | 机械费 | 管理费 |  | 利润 | 小计
| C7-1-13 | 控制模块(接口)安装 单输出 | 个 | 1 | 79.31 | 627.09 | 1.91 | 8.47 |  | 14.28 | 731.06 | 731.06
32 | 030904001001 | 差定温感温探测器 YTW-ZCD-G3N | 个 | 16 | 25.3 | 157.02 | 0.17 | 2.7 |  | 4.55 | 189.74
| C7-1-2 | 点型探测器安装 多线制 感温 | 个 | 16 | 25.3 | 157.02 | 0.17 | 2.7 |  | 4.55 | 189.74 | 189.74
33 | 030904008002 | 单输入模块 | 个 | 1 | 79.31 | 56.5 | 1.91 | 8.47 |  | 14.28 | 160.47
| C7-1-13 | 控制模块(接口)安装 单输出 | 个 | 1 | 79.31 | 56.5 | 1.91 | 8.47 |  | 14.28 | 160.47 | 160.47
34 | 030904008003 | 电池模块 | 个 | 5 | 79.31 | 1740.1 | 1.91 | 8.47 |  | 14.28 | 1844.07
| C7-1-13 | 控制模块(接口)安装 单输出 | 个 | 5 | 79.31 | 1740.1 | 1.91 | 8.47 |  | 14.28 | 1844.07 | 1844.07
35 | 030507007001 | 防盗门解锁器 | 台 | 2 | 178.2 | 250 |  | 21.04 |  | 32.08 | 481.32
| C13-9-66 | 电控锁 | 台 | 2 | 178.2 | 250 |  | 21.04 |  | 32.08 | 481.32 | 481.32
36 | 030904008004 | 防火门监控模块 | 个 | 11 | 79.31 | 835.44 | 1.91 | 8.47 |  | 14.28 | 939.41
| C7-1-13 | 控制模块(接口)安装 单输出 | 个 | 11 | 79.31 | 835.44 | 1.91 | 8.47 |  | 14.28 | 939.41 | 939.41
37 | 030904005001 | 蜂鸣器及闪灯 GST-HX-M8503 | 个 | 14 | 53.13 | 60.93 | 0.91 | 5.67 |  | 9.56 | 130.2
| C7-1-51 | 报警装置安装 声光报警安装 | 个 | 14 | 53.13 | 60.93 | 0.91 | 5.67 |  | 9.56 | 130.2 | 130.2
38 | 030904001002 | 光电感烟探测器 GST-LD-8317A | 个 | 52 | 25.3 | 240.61 | 0.77 | 2.7 |  | 4.55 | 273.93
| C7-1-1 | 点型探测器安装 多线制 感烟 | 个 | 52 | 25.3 | 240.61 | 0.77 | 2.7 |  | 4.55 | 273.93 | 273.93
39 | 080903008001 | 火灾显示盘 | 台 | 2 | 536.25 | 625.63 | 58.54 | 57.26 |  | 96.53 | 1374.21
| C7-1-49 | 重复显示器安装 多线制 | 台 | 2 | 536.25 | 625.63 | 58.54 | 57.26 |  | 96.53 | 1374.21 | 1374.21
40 | 030904003001 | 紧急止喷按钮 GST-LD-8318 | 个 | 4 | 37.51 | 126.08 | 1.22 | 4.01 |  | 6.75 | 175.57
| C7-1-12 | 按钮安装 | 个 | 4 | 37.51 | 126.08 | 1.22 | 4.01 |  | 6.75 | 175.57 | 175.57
41 | 030904004001 | 警铃 GST-HX-F8501 | 个 | 14 | 27.39 | 147.59 | 0.66 | 2.93 |  | 4.93 | 183.5
| C7-1-52 | 报警装置安装 警铃安装 | 个 | 14 | 27.39 | 147.59 | 0.66 | 2.93 |  | 4.93 | 183.5 | 183.5
综合单价计算表
工程名称：汕头莱芜二次雷达更新工程--给排水消防 | [8 empty] | 第 9 页 共 30 页
序号 | 编码 | 名称 | 单位 | 工程量 | 其中：（元） | [6 empty] | 综合单价 （元）
[5 empty] | 人工费 | 材料费 | 机械费 | 管理费 |  | 利润 | 小计
42 | 080903006001 | 气体灭火控制盘 GST-QKP01 | 台 | 2 | 899.47 | 3214.65 | 126.85 | 96.05 |  | 161.9 | 4498.92
| C7-1-29 | 联动控制器安装 多线制(壁挂式) 100点以下 | 台 | 2 | 899.47 | 3214.65 | 126.85 | 96.05 |  | 161.9 | 4498.92 | 4498.92
43 | 080903018001 | 气体释放指示灯 GST-LD-8317 | 个 | 4 | 21.18 | 1458.06 |  | 2.35 |  | 3.81 | 1485.4
| C2-12-158 | 标志、诱导装饰灯具 吸顶式 示意图号:171、172、173、174 | 10套 | 0.4 | 21.18 | 1458.05 |  | 2.35 |  | 3.81 | 1485.39 | 1485.4
44 | 080903019001 | 手动/自动转换开关 GST-LD-8316 | 台 | 4 | 7.4 | 460.37 |  | 0.82 |  | 1.33 | 469.92
| C2-12-380 | 开关及按钮 扳式暗开关(双控) 单联 | 10套 | 0.4 | 7.4 | 460.36 |  | 0.82 |  | 1.33 | 469.92 | 469.92
45 | 030904003002 | 手动火灾报警按钮（带电话插孔） | 个 | 6 | 37.51 | 126.08 | 1.22 | 4.01 |  | 6.75 | 175.57
| C7-1-12 | 按钮安装 | 个 | 6 | 37.51 | 126.08 | 1.22 | 4.01 |  | 6.75 | 175.57 | 175.57
46 | 080903019002 | 手拉启动器 GST-LD-8318 | 台 | 4 | 170.72 | 346.15 |  | 18.89 |  | 30.73 | 566.49
| C2-4-68 | 接触器、磁力起动器 | 台 | 4 | 170.72 | 346.15 |  | 18.89 |  | 30.73 | 566.49 | 566.49
47 | 030904008005 | 输入输出控制模块 | 个 | 4 | 79.31 | 161.92 | 1.91 | 8.47 |  | 14.28 | 265.89
| C7-1-13 | 控制模块(接口)安装 单输出 | 个 | 4 | 79.31 | 161.92 | 1.91 | 8.47 |  | 14.28 | 265.89 | 265.89
48 | 030904006001 | 消防专用电话 | 个 | 3 | 9.57 | 332.53 |  | 1.02 |  | 1.72 | 344.84
| C7-1-65 | 通讯分机安装 | 部 | 3 | 9.57 | 332.53 |  | 1.02 |  | 1.72 | 344.84 | 344.84
49 | 030904003003 | 智能型消火栓破玻按钮 | 个 | 8 | 37.51 | 157.99 | 1.22 | 4.01 |  | 6.75 | 207.48
| C7-1-12 | 按钮安装 | 个 | 8 | 37.51 | 157.99 | 1.22 | 4.01 |  | 6.75 | 207.48 | 207.48
50 | 030904009001 | 模块箱MKXB2 | 台 | 1 | 551.87 | 3564.99 | 58.54 | 58.93 |  | 99.34 | 4333.67
| C7-1-17 | 报警控制器安装 多线制(壁挂式) 32点以下 | 台 | 1 | 551.87 | 3564.99 | 58.54 | 58.93 |  | 99.34 | 4333.67 | 4333.67
51 | 030904009002 | 模块箱MKX9 | 台 | 1 | 611.16 | 7624.77 | 82.1 | 65.26 |  | 110.01 | 8493.3
综合单价计算表
工程名称：汕头莱芜二次雷达更新工程--给排水消防 | [8 empty] | 第 10 页 共 30 页
序号 | 编码 | 名称 | 单位 | 工程量 | 其中：（元） | [6 empty] | 综合单价 （元）
[5 empty] | 人工费 | 材料费 | 机械费 | 管理费 |  | 利润 | 小计
| C7-1-18 | 报警控制器安装 多线制(壁挂式) 64点以下 | 台 | 1 | 611.16 | 7624.77 | 82.1 | 65.26 |  | 110.01 | 8493.3 | 8493.3
52 | 030904009003 | 模块箱MKX10 | 台 | 1 | 551.87 | 3564.99 | 58.54 | 58.93 |  | 99.34 | 4333.67
| C7-1-17 | 报警控制器安装 多线制(壁挂式) 32点以下 | 台 | 1 | 551.87 | 3564.99 | 58.54 | 58.93 |  | 99.34 | 4333.67 | 4333.67
53 | 030502005001 | 消防报警线 NHRVS-2*1.5 | m | 3558.266 | 0.9 | 3.16 |  | 0.11 |  | 0.16 | 4.33
| C13-1-1 | 敷设双绞线缆 管、暗槽内穿放(4对以内) | 100m | 35.5827 | 0.9 | 3.16 |  | 0.11 |  | 0.16 | 4.33 | 4.33
54 | 030502005002 | 消防电源线 NHRVS-2*2.5 | m | 1004.3127 | 0.9 | 4.94 |  | 0.11 |  | 0.16 | 6.11
| C13-1-1 | 敷设双绞线缆 管、暗槽内穿放(4对以内) | 100m | 10.0431 | 0.9 | 4.94 |  | 0.11 |  | 0.16 | 6.1 | 6.11
55 | 030411001001 | 线管SC20 | m | 596.644 | 5.52 | 8.25 |  | 0.61 |  | 0.99 | 15.37
| C2-11-35 | 镀锌钢管砖、混凝土结构暗配 公称直径(20mm以内) | 100m | 5.9664 | 5.52 | 8.25 |  | 0.61 |  | 0.99 | 15.38 | 15.37
56 | 030411001002 | 线管SC25 | m | 408.043 | 6.69 | 24.41 | 0.04 | 0.74 |  | 1.2 | 33.08
| C2-11-36 | 镀锌钢管砖、混凝土结构暗配 公称直径(25mm以内) | 100m | 4.0804 | 6.69 | 24.41 | 0.04 | 0.74 |  | 1.2 | 33.09 | 33.08
57 | 030413002001 | 墙面凿线管槽 | m | 342.8 | 11.98 | 4.46 |  | 1.28 |  | 2.16 | 19.88
| C8-1-429 | 凿槽、刨沟(砖结构) (宽70×深70mm以内) | 10m | 34.28 | 7.18 | 2.56 |  | 0.77 |  | 1.29 | 11.8 | 19.88
| C8-1-453 | 沟槽修补 尺寸(宽70×深70mm) | 10m | 34.28 | 4.8 | 1.89 |  | 0.51 |  | 0.86 | 8.07
58 | 030905001001 | 自动报警系统调试 | 系统 | 1 | 2792.35 | 211.32 | 1009.23 | 298.18 |  | 502.62 | 4813.7
| C7-6-1 | 自动报警系统装置调试 128点以下 | 系统 | 1 | 2792.35 | 211.32 | 1009.23 | 298.18 |  | 502.62 | 4813.7 | 4813.7
防雷部分
综合单价计算表
工程名称：汕头莱芜二次雷达更新工程--给排水消防 | [8 empty] | 第 11 页 共 30 页
序号 | 编码 | 名称 | 单位 | 工程量 | 其中：（元） | [6 empty] | 综合单价 （元）
[5 empty] | 人工费 | 材料费 | 机械费 | 管理费 |  | 利润 | 小计
59 | 030409006001 | 接闪器 | 根 | 4 | 159.39 | 644.3 | 5.51 | 17.64 |  | 28.69 | 855.53
| C2-9-22 | 圆钢避雷针制作(2m以内) | 根 | 4 | 53.13 | 623.97 |  | 5.88 |  | 9.56 | 692.54 | 855.53
| C2-9-41 | 避雷针安装 装在金属容器顶上(针长3m以内) | 根 | 4 | 106.26 | 20.33 | 5.51 | 11.76 |  | 19.13 | 162.99
60 | 030409005001 | 屋顶接闪带 | m | 291.7 | 8.02 | 2.02 | 0.8 | 0.89 |  | 1.44 | 13.17
| C2-9-62 | 避雷网安装 沿混凝土块敷设 | 10m | 29.17 | 8.02 | 2.02 | 0.8 | 0.89 |  | 1.44 | 13.16 | 13.17
61 | 030409005002 | 避雷跨接线 | m | 12.6 | 8.02 | 0.8 | 0.8 | 0.89 |  | 1.44 | 11.95
| C2-9-62 | 避雷网安装 沿混凝土块敷设 | 10m | 1.26 | 8.02 | 0.8 | 0.8 | 0.89 |  | 1.44 | 11.94 | 11.95
62 | 030414009001 | 避雷器接闪器调试 | 组 | 1 | 978.89 | 6.68 | 242.22 | 108.34 |  | 176.2 | 1512.33
| C2-14-45 | 母线、避雷器、电容器、接地装置调试 避雷器(10kV以下) | 组 | 1 | 978.89 | 6.68 | 242.22 | 108.34 |  | 176.2 | 1512.33 | 1512.33
63 | 030414008001 | 接闪带调试 | 段 | 2 | 479.71 | 3.35 | 116.86 | 53.09 |  | 86.35 | 739.36
| C2-14-43 | 母线、避雷器、电容器、接地装置调试 母线系统(1kV以下) | 段 | 2 | 479.71 | 3.35 | 116.86 | 53.09 |  | 86.35 | 739.36 | 739.36
消防部分
64 | 粤R2-3-59 | 原有室内消火栓拆除 | 套 | 7 | 53.72 | 0.19 |  | 7.52 |  | 9.67 | 71.1
| 借R2-3-59 *1.2 | 室内消火栓 室内消火栓组合卷盘的拆除 | 套 | 7 | 53.72 | 0.19 |  | 7.52 |  | 9.67 | 71.1 | 71.1
65 | 粤R2-3-45 | 原有消防管拆除 | 项 | 1 | 5762.36 | 12 |  | 807.38 |  | 1037.22 | 7618.96
| 借R2-3-42 | 镀锌钢管(螺纹连接) 公称直径(mm以内) 25 | 10m | 18.3959 | 1463.03 | 1.84 |  | 204.93 |  | 263.43 | 1933.23 | 7618.96
| 借R2-3-43 | 镀锌钢管(螺纹连接) 公称直径(mm以内) 40 | 10m | 12.5287 | 1114.93 | 1.88 |  | 156.23 |  | 200.71 | 1473.75
综合单价计算表
工程名称：汕头莱芜二次雷达更新工程--给排水消防 | [8 empty] | 第 12 页 共 30 页
序号 | 编码 | 名称 | 单位 | 工程量 | 其中：（元） | [6 empty] | 综合单价 （元）
[5 empty] | 人工费 | 材料费 | 机械费 | 管理费 |  | 利润 | 小计
| 借R2-3-44 | 镀锌钢管(螺纹连接) 公称直径(mm以内) 65 | 10m | 7.431 | 768.37 | 1.56 |  | 107.68 |  | 138.29 | 1015.89
| 借R2-3-45 | 镀锌钢管(螺纹连接) 公称直径(mm以内) 100 | 10m | 13.8865 | 1884.95 | 3.47 |  | 264.12 |  | 339.25 | 2491.79
| 借R2-3-46 | 镀锌钢管(法兰连接) 公称直径(mm以内) 150 | 10m | 1.255 | 531.08 | 3.25 |  | 74.42 |  | 95.59 | 704.34
66 | 粤R2-3-48 | 原有喷淋头拆除 | 个 | 122 | 7.37 | 0.08 |  | 1.03 |  | 1.33 | 9.81
| 借R2-3-48 | 喷头 公称直径(mm以内) 20 | 10个 | 12.2 | 7.37 | 0.08 |  | 1.03 |  | 1.33 | 9.81 | 9.81
67 | 030901001001 | 喷淋管 DN100 | m | 35.263 | 13.55 | 146.99 | 4.46 | 1.45 |  | 2.44 | 168.89
| C8-1-298 | 钢管(沟槽式卡箍连接)管道安装 公称直径(100mm以内) | 10m | 3.5263 | 7.23 | 109.11 | 4.22 | 0.77 |  | 1.3 | 122.63 | 168.89
| C7-2-79 | 自动喷水灭火系统管网水冲洗 公称直径(100mm以内) | 100m | 0.35263 | 0.73 | 1.82 | 0.24 | 0.08 |  | 0.13 | 3
| C8-1-312 | 卡箍安装 公称直径(100mm以内) | 10套 | 2.4 | 5.59 | 36.06 |  | 0.6 |  | 1.01 | 43.25
68 | 030901001002 | 喷淋管 DN125 | m | 9.65 | 21.56 | 252.89 | 6.01 | 2.3 |  | 3.88 | 286.64
| C8-1-299 | 钢管(沟槽式卡箍连接)管道安装 公称直径(125mm以内) | 10m | 0.965 | 8.12 | 158.68 | 5.62 | 0.87 |  | 1.46 | 174.75 | 286.64
| C7-2-80 | 自动喷水灭火系统管网水冲洗 公称直径(150mm以内) | 100m | 0.0965 | 0.89 | 3.71 | 0.39 | 0.1 |  | 0.16 | 5.24
| C8-1-313 | 卡箍安装 公称直径(125mm以内) | 10套 | 1.2 | 12.56 | 90.51 |  | 1.34 |  | 2.26 | 106.67
69 | 030901001003 | 喷淋管 DN25 | m | 183.959 | 17.24 | 30.75 | 0.43 | 1.84 |  | 3.1 | 53.36
| C7-2-1 | 镀锌钢管(螺纹连接) 公称直径(25mm以内) | 10m | 18.3959 | 16.58 | 30.1 | 0.32 | 1.77 |  | 2.98 | 51.75 | 53.36
综合单价计算表
工程名称：汕头莱芜二次雷达更新工程--给排水消防 | [8 empty] | 第 13 页 共 30 页
序号 | 编码 | 名称 | 单位 | 工程量 | 其中：（元） | [6 empty] | 综合单价 （元）
[5 empty] | 人工费 | 材料费 | 机械费 | 管理费 |  | 利润 | 小计
| C7-2-76 | 自动喷水灭火系统管网水冲洗 公称直径(50mm以内) | 100m | 1.8396 | 0.66 | 0.66 | 0.12 | 0.07 |  | 0.12 | 1.62
70 | 030901001004 | 喷淋管 DN32 | m | 116.057 | 17.88 | 46.36 | 0.57 | 1.91 |  | 3.22 | 69.94
| C7-2-2 | 镀锌钢管(螺纹连接) 公称直径(32mm以内) | 10m | 11.6057 | 17.21 | 45.7 | 0.45 | 1.84 |  | 3.1 | 68.3 | 69.94
| C7-2-76 | 自动喷水灭火系统管网水冲洗 公称直径(50mm以内) | 100m | 1.1606 | 0.66 | 0.66 | 0.12 | 0.07 |  | 0.12 | 1.62
71 | 030901001005 | 喷淋管 DN40 | m | 9.23 | 20.24 | 68.54 | 0.82 | 2.16 |  | 3.64 | 95.4
| C7-2-3 | 镀锌钢管(螺纹连接) 公称直径(40mm以内) | 10m | 0.923 | 19.58 | 67.88 | 0.7 | 2.09 |  | 3.52 | 93.77 | 95.4
| C7-2-76 | 自动喷水灭火系统管网水冲洗 公称直径(50mm以内) | 100m | 0.0923 | 0.66 | 0.66 | 0.12 | 0.07 |  | 0.12 | 1.63
72 | 030901001006 | 喷淋管 DN50 | m | 62.904 | 21.07 | 95.37 | 0.73 | 2.25 |  | 3.79 | 123.21
| C7-2-4 | 镀锌钢管(螺纹连接) 公称直径(50mm以内) | 10m | 6.2904 | 20.41 | 94.71 | 0.61 | 2.18 |  | 3.67 | 121.58 | 123.21
| C7-2-76 | 自动喷水灭火系统管网水冲洗 公称直径(50mm以内) | 100m | 0.62904 | 0.66 | 0.66 | 0.12 | 0.07 |  | 0.12 | 1.62
73 | 030901001007 | 喷淋管 DN65 | m | 4.061 | 8.75 | 157.25 | 0.25 | 0.93 |  | 1.58 | 168.76
| C8-1-296 | 钢管(沟槽式卡箍连接)管道安装 公称直径(65mm以内) | 10m | 0.4061 | 4.95 | 140.02 | 0.1 | 0.53 |  | 0.89 | 146.49 | 168.76
| C8-1-310 | 卡箍安装 公称直径(65mm以内) | 10套 | 0.3 | 3.07 | 16.27 |  | 0.33 |  | 0.55 | 20.22
| C7-2-77 | 自动喷水灭火系统管网水冲洗 公称直径(65mm以内) | 100m | 0.04061 | 0.73 | 0.97 | 0.15 | 0.08 |  | 0.13 | 2.05
74 | 030901001008 | 喷淋管 DN80 | m | 50.164 | 12.69 | 135.47 | 0.3 | 1.35 |  | 2.28 | 152.09
综合单价计算表
工程名称：汕头莱芜二次雷达更新工程--给排水消防 | [8 empty] | 第 14 页 共 30 页
序号 | 编码 | 名称 | 单位 | 工程量 | 其中：（元） | [6 empty] | 综合单价 （元）
[5 empty] | 人工费 | 材料费 | 机械费 | 管理费 |  | 利润 | 小计
| C8-1-297 | 钢管(沟槽式卡箍连接)管道安装 公称直径(80mm以内) | 10m | 5.0164 | 5.64 | 108.07 | 0.13 | 0.6 |  | 1.02 | 115.46 | 152.09
| C8-1-311 | 卡箍安装 公称直径(80mm以内) | 10套 | 5 | 6.32 | 26.14 |  | 0.67 |  | 1.14 | 34.27
| C7-2-78 | 自动喷水灭火系统管网水冲洗 公称直径(80mm以内) | 100m | 0.50164 | 0.73 | 1.26 | 0.17 | 0.08 |  | 0.13 | 2.36
75 | 030901002001 | 消火栓管 DN100 | m | 53.438 | 16.08 | 184.2 | 4.22 | 1.72 |  | 2.89 | 209.11
| C8-1-298 | 钢管(沟槽式卡箍连接)管道安装 公称直径(100mm以内) | 10m | 5.3438 | 7.23 | 130.42 | 4.22 | 0.77 |  | 1.3 | 143.94 | 209.11
| C8-1-312 | 卡箍安装 公称直径(100mm以内) | 10套 | 5.4 | 8.3 | 53.53 |  | 0.89 |  | 1.49 | 64.22
| C8-1-412 | 管道消毒、冲洗 公称直径(100mm以内) | 100m | 0.53438 | 0.55 | 0.25 |  | 0.06 |  | 0.1 | 0.95
76 | 030901002002 | 消火栓管 DN65 | m | 7.345 | 16.82 | 201.32 | 0.1 | 1.8 |  | 3.03 | 223.07
| C8-1-296 | 钢管(沟槽式卡箍连接)管道安装 公称直径(65mm以内) | 10m | 0.7345 | 4.95 | 141.1 | 0.1 | 0.53 |  | 0.89 | 147.57 | 223.07
| C8-1-310 | 卡箍安装 公称直径(65mm以内) | 10套 | 2 | 11.32 | 59.97 |  | 1.21 |  | 2.04 | 74.54
| C8-1-412 | 管道消毒、冲洗 公称直径(100mm以内) | 100m | 0.07345 | 0.55 | 0.25 |  | 0.06 |  | 0.1 | 0.95
77 | 030901001015 | 管道支架制安 | kg | 2660.455 | 8.67 | 1.4 | 1.31 | 0.91 |  | 1.56 | 13.85
| C7-2-74 | 管道支吊架制作 | 100Kg | 26.6045 | 5.62 | 0.92 | 0.91 | 0.6 |  | 1.01 | 9.06 | 13.85
| C11-1-7 | 手工除锈 一般钢结构 轻锈 | 100kg | 26.6045 | 0.27 | 0.02 | 0.11 | 0.02 |  | 0.05 | 0.46
| C11-2-67 | 一般钢结构 红丹防锈漆 第一遍 | 100kg | 26.6045 | 0.19 | 0.02 | 0.11 | 0.01 |  | 0.03 | 0.36
| C11-2-68 | 一般钢结构 红丹防锈漆 第二遍 | 100kg | 26.6045 | 0.18 | 0.01 | 0.11 | 0.01 |  | 0.03 | 0.35
| C7-2-75 | 管道支吊架安装 | 100Kg | 26.6045 | 2.41 | 0.43 | 0.09 | 0.26 |  | 0.43 | 3.62
78 | 030901010001 | 试验消火栓 ∅65 | 套 | 1 | 81.84 | 281.58 | 0.51 | 8.74 |  | 14.73 | 387.4
综合单价计算表
工程名称：汕头莱芜二次雷达更新工程--给排水消防 | [8 empty] | 第 15 页 共 30 页
序号 | 编码 | 名称 | 单位 | 工程量 | 其中：（元） | [6 empty] | 综合单价 （元）
[5 empty] | 人工费 | 材料费 | 机械费 | 管理费 |  | 利润 | 小计
| C7-2-48 | 室内消火栓安装 公称直径(单栓65mm以内) | 套 | 1 | 81.84 | 281.58 | 0.51 | 8.74 |  | 14.73 | 387.4 | 387.4
79 | 030901010002 | 全不锈钢豪华型暗装式单栓消火栓箱 | 套 | 6 | 98.21 | 1295.67 | 0.62 | 10.49 |  | 17.68 | 1422.67
| C7-2-48 *1.2 | 室内消火栓安装 公称直径(单栓65mm以内) 室内消火栓组合卷盘安装 | 套 | 6 | 98.21 | 1295.67 | 0.62 | 10.49 |  | 17.68 | 1422.67 | 1422.67
80 | 030901003001 | 边墙型快速响应68度喷头 | 个 | 13 | 12.31 | 13.47 | 0.32 | 1.31 |  | 2.22 | 29.63
| C7-2-11 | 喷头安装 无吊顶 公称直径(20mm内) | 10个 | 1.3 | 12.31 | 13.48 | 0.32 | 1.31 |  | 2.22 | 29.63 | 29.63
81 | 030901003002 | 下垂型68度喷头 | 个 | 20 | 11.7 | 9.7 | 0.32 | 1.25 |  | 2.11 | 25.08
| C7-2-10 | 喷头安装 无吊顶 公称直径(15mm内) | 10个 | 2 | 11.7 | 9.69 | 0.32 | 1.25 |  | 2.11 | 25.07 | 25.08
82 | 030901003003 | 隐蔽式吊顶型93度喷头 | 个 | 2 | 11.71 | 40.51 | 0.32 | 1.25 |  | 2.11 | 55.9
| C7-2-10 | 喷头安装 无吊顶 公称直径(15mm内) | 10个 | 0.2 | 11.71 | 40.51 | 0.32 | 1.25 |  | 2.11 | 55.89 | 55.9
83 | 030901003004 | 直立型68度喷头 | 个 | 87 | 11.7 | 6.92 | 0.32 | 1.25 |  | 2.11 | 22.3
| C7-2-10 | 喷头安装 无吊顶 公称直径(15mm内) | 10个 | 8.7 | 11.7 | 6.92 | 0.32 | 1.25 |  | 2.11 | 22.3 | 22.3
84 | 031003003001 | 对夹式蝶阀 DN100 | 个 | 1 | 97.5 | 372.6 | 17.63 | 10.4 |  | 17.55 | 515.68
| C8-2-21 | 焊接法兰阀安装 公称直径(100mm以内) | 个 | 1 | 81.07 | 266.65 | 17.63 | 8.65 |  | 14.59 | 388.59 | 515.68
| C8-1-312 | 卡箍安装 公称直径(100mm以内) | 10套 | 0.2 | 16.43 | 105.95 |  | 1.75 |  | 2.96 | 127.1
85 | 031003003002 | 流量开关 DN100 | 个 | 1 | 97.5 | 1725.29 | 17.63 | 10.4 |  | 17.55 | 1868.37
| C8-2-21 | 焊接法兰阀安装 公称直径(100mm以内) | 个 | 1 | 81.07 | 1619.34 | 17.63 | 8.65 |  | 14.59 | 1741.28 | 1868.37
| C8-1-312 | 卡箍安装 公称直径(100mm以内) | 10套 | 0.2 | 16.43 | 105.95 |  | 1.75 |  | 2.96 | 127.1
86 | 030901006001 | 水流指示器 DN100 | 个 | 1 | 139.96 | 348.3 | 18.12 | 14.99 |  | 25.19 | 546.56
综合单价计算表
工程名称：汕头莱芜二次雷达更新工程--给排水消防 | [8 empty] | 第 16 页 共 30 页
序号 | 编码 | 名称 | 单位 | 工程量 | 其中：（元） | [6 empty] | 综合单价 （元）
[5 empty] | 人工费 | 材料费 | 机械费 | 管理费 |  | 利润 | 小计
| C7-2-37 | 水流指示器安装 法兰连接 公称直径(100mm以内) | 个 | 1 | 110.44 | 235.28 | 18.12 | 11.79 |  | 19.88 | 395.51 | 546.56
| C8-1-312 | 卡箍安装 公称直径(100mm以内) | 10套 | 0.2 | 16.43 | 105.95 |  | 1.75 |  | 2.96 | 127.1
| C2-4-161 | 流水开关接线 | 个 | 1 | 13.09 | 7.07 |  | 1.45 |  | 2.36 | 23.97
87 | 030901006002 | 水流指示器 DN80 | 个 | 1 | 104.94 | 244.78 | 14.94 | 11.26 |  | 18.89 | 394.81
| C7-2-36 | 水流指示器安装 法兰连接 公称直径(80mm以内) | 个 | 1 | 91.85 | 237.71 | 14.94 | 9.81 |  | 16.53 | 370.84 | 394.81
| C2-4-161 | 流水开关接线 | 个 | 1 | 13.09 | 7.07 |  | 1.45 |  | 2.36 | 23.97
88 | 031003003003 | 信号阀 DN125 | 个 | 1 | 123.82 | 618.1 | 18.28 | 13.22 |  | 22.29 | 795.71
| C8-2-22 | 焊接法兰阀安装 公称直径(125mm以内) | 个 | 1 | 103.62 | 472.53 | 18.28 | 11.06 |  | 18.65 | 624.14 | 795.71
| C8-1-313 | 卡箍安装 公称直径(125mm以内) | 10套 | 0.2 | 20.2 | 145.57 |  | 2.16 |  | 3.64 | 171.56
89 | 030603002001 | 信号阀 DN80 | 台 | 1 | 310.75 | 563.4 | 40.38 | 35.23 |  | 55.94 | 1005.7
| C10-2-158 | 电动调节阀 | 台 | 1 | 310.75 | 563.4 | 40.38 | 35.23 |  | 55.94 | 1005.7 | 1005.7
90 | 030601002001 | 压力表 Y100-1.6MPa | 台 | 2 | 44.11 | 541.48 | 0.58 | 5 |  | 7.94 | 599.11
| C10-1-26 | 压力表、真空表 盘装 | 台(块) | 2 | 44.11 | 541.48 | 0.58 | 5 |  | 7.94 | 599.11 | 599.11
91 | 030601002002 | 压力表 DN20 | 台 | 1 | 44.11 | 541.48 | 0.58 | 5 |  | 7.94 | 599.11
| C10-1-26 | 压力表、真空表 盘装 | 台(块) | 1 | 44.11 | 541.48 | 0.58 | 5 |  | 7.94 | 599.11 | 599.11
92 | 031003001001 | 自动排气阀 ZSFP20 | 个 | 3 | 18.26 | 119.78 |  | 1.95 |  | 3.29 | 143.28
| C8-2-40 | 自动排气阀安装 公称直径(20mm以内) | 个 | 3 | 18.26 | 119.78 |  | 1.95 |  | 3.29 | 143.28 | 143.28
93 | 031003001002 | 黄铜丝口截止阀 DN20 | 个 | 4 | 7.81 | 40.66 |  | 0.83 |  | 1.41 | 50.71
| C8-2-2 | 螺纹阀安装 公称直径(20mm以内) | 个 | 4 | 7.81 | 40.66 |  | 0.83 |  | 1.41 | 50.71 | 50.71
综合单价计算表
工程名称：汕头莱芜二次雷达更新工程--给排水消防 | [8 empty] | 第 17 页 共 30 页
序号 | 编码 | 名称 | 单位 | 工程量 | 其中：（元） | [6 empty] | 综合单价 （元）
[5 empty] | 人工费 | 材料费 | 机械费 | 管理费 |  | 利润 | 小计
94 | 030804001001 | 试水接头 DN25 | 个 | 3 | 10.02 | 86.48 | 0.15 | 1.13 |  | 1.8 | 99.58
| C6-2-3 | 碳钢管件(螺纹连接) 公称直径(25mm以内) | 10个 | 0.3 | 10.02 | 86.48 | 0.15 | 1.13 |  | 1.8 | 99.58 | 99.58
95 | 030902007001 | 柜式气体灭火装置180L | 套 | 1 | 1252.57 | 29707.73 |  | 133.75 |  | 225.46 | 31319.51
| C7-3-38 | 贮存装置安装 贮存容器规格(270L) | 套 | 1 | 1252.57 | 29707.73 |  | 133.75 |  | 225.46 | 31319.51 | 31319.51
96 | 030901013001 | 手提式ABC类干粉灭火器 MF/ABC5 | 具 | 31 | 27.87 | 122.27 |  | 2.98 |  | 5.02 | 158.14
| C7-5-3 | 灭火器具安装 灭火器安装 挂墙式 | 10个 | 3.1 | 27.87 | 122.27 |  | 2.98 |  | 5.02 | 158.14 | 158.14
97 | 030901013002 | 推车式ABC类干粉灭火器 MFT/ABC5 | 具 | 2 | 13.94 | 1145.85 |  | 1.49 |  | 2.51 | 1163.79
| C7-5-4 | 灭火器具安装 灭火器安装 放置式 | 10个 | 0.2 | 13.94 | 1145.85 |  | 1.49 |  | 2.51 | 1163.79 | 1163.79
98 | 030902007002 | 悬挂式气体灭火装置16L | 套 | 1 | 306.79 | 4767.39 |  | 32.76 |  | 55.22 | 5162.16
| C7-3-34 | 贮存装置安装 贮存容器规格(40L) | 套 | 1 | 306.79 | 4767.39 |  | 32.76 |  | 55.22 | 5162.16 | 5162.16
99 | 030902007003 | 柜式气体灭火装置90L | 套 | 1 | 507.98 | 15261.07 |  | 54.24 |  | 91.44 | 15914.73
| C7-3-36 | 贮存装置安装 贮存容器规格(90L) | 套 | 1 | 507.98 | 15261.07 |  | 54.24 |  | 91.44 | 15914.73 | 15914.73
100 | 030902007004 | 柜式气体灭火装置70L | 套 | 1 | 440.88 | 12815.92 |  | 47.08 |  | 79.36 | 13383.24
| C7-3-35 | 贮存装置安装 贮存容器规格(70L) | 套 | 1 | 440.88 | 12815.92 |  | 47.08 |  | 79.36 | 13383.24 | 13383.24
101 | 030902007005 | 柜式气体灭火装置120L | 套 | 2 | 782.98 | 19417.82 |  | 83.61 |  | 140.94 | 20425.35
| C7-3-37 | 贮存装置安装 贮存容器规格(155L) | 套 | 2 | 782.98 | 19417.82 |  | 83.61 |  | 140.94 | 20425.35 | 20425.35
102 | 030807005001 | XYKA型机械式开启泄压阀 | 个 | 6 | 52.03 | 2581.91 | 4.64 | 5.88 |  | 9.37 | 2653.83
| C6-3-86 | 安全阀门 公称直径(20mm以内) | 个 | 6 | 52.03 | 2581.91 | 4.64 | 5.88 |  | 9.37 | 2653.83 | 2653.83
103 | 030905002001 | 水灭火控制装置调试 | 点 | 1 | 2502.83 | 132.7 | 352.54 | 267.26 |  | 450.51 | 3705.84
| C7-6-6 | 水灭火系统控制装置调试 200点以下 | 系统 | 1 | 2502.83 | 132.7 | 352.54 | 267.26 |  | 450.51 | 3705.84 | 3705.84
综合单价计算表
工程名称：汕头莱芜二次雷达更新工程--给排水消防 | [8 empty] | 第 18 页 共 30 页
序号 | 编码 | 名称 | 单位 | 工程量 | 其中：（元） | [6 empty] | 综合单价 （元）
[5 empty] | 人工费 | 材料费 | 机械费 | 管理费 |  | 利润 | 小计
104 | 030905004001 | 气体灭火系统装置调试 | 点 | 6 | 487.87 | 1098.96 |  | 52.1 |  | 87.82 | 1726.75
| C7-6-15 | 气体灭火系统装置调试 试验容器规格(40L) | 个 | 1 | 34.85 | 102.15 |  | 3.72 |  | 6.27 | 147 | 1726.75
| C7-6-16 | 气体灭火系统装置调试 试验容器规格(70L) | 个 | 1 | 52.27 | 138.67 |  | 5.58 |  | 9.41 | 205.93
| C7-6-17 | 气体灭火系统装置调试 试验容器规格(90L) | 个 | 1 | 69.7 | 155.63 |  | 7.44 |  | 12.55 | 245.33
| C7-6-18 | 气体灭火系统装置调试 试验容器规格(155L) | 个 | 2 | 191.66 | 418.05 |  | 20.47 |  | 34.5 | 664.67
| C7-6-19 | 气体灭火系统装置调试 试验容器规格(270L) | 个 | 1 | 139.39 | 284.45 |  | 14.89 |  | 25.09 | 463.81
室外生活与消防给水部分
105 | 031001006001 | 室外埋地市政给水管道 DN150 | m | 245 | 12.45 | 131.37 | 0.75 | 1.33 |  | 2.24 | 148.14
| C8-1-81 | 室外塑料给水管(热熔接) 公称直径(150mm以内) | 10m | 24.5 | 11.77 | 130.69 | 0.75 | 1.26 |  | 2.12 | 146.58 | 148.14
| C8-1-413 | 管道消毒、冲洗 公称直径(200mm以内) | 100m | 2.45 | 0.68 | 0.68 |  | 0.07 |  | 0.12 | 1.56
106 | 041001001002 | 室外地埋给水管道土方开挖 | m2 | 196 | 24.81 |  | 8.23 | 1.53 |  | 4.47 | 39.04
| 借D1-4-5 | 人工拆除混凝土类路面层 无筋 厚15cm内 | 100m2 | 1.96 | 15.5 |  |  | 0.55 |  | 2.79 | 18.84 | 39.04
| 借A1-147 | 回填土 夯实机夯实 槽、坑 | 100m3 | 1.0184 | 6.39 |  | 0.87 | 0.5 |  | 1.15 | 8.91
| 借D1-1-53 换 | 人工装卸汽车运土方 运距1km 实际运距(km):10 单项工程挖、填、总土方量在1000m3以内 人工*1.1,机械*1.1 | 100m3 | 0.32478 | 2.92 |  | 7.36 | 0.48 |  | 0.53 | 11.28
107 | 010507002002 | 室外地埋给水管道土方回填 | m2 | 171.5 | 31.41 | 55.01 |  | 3.58 |  | 5.65 | 95.65
综合单价计算表
工程名称：汕头莱芜二次雷达更新工程--给排水消防 | [8 empty] | 第 19 页 共 30 页
序号 | 编码 | 名称 | 单位 | 工程量 | 其中：（元） | [6 empty] | 综合单价 （元）
[5 empty] | 人工费 | 材料费 | 机械费 | 管理费 |  | 利润 | 小计
| 借A4-77 换 | 地坪 厚度8cm 实际厚度(cm):15 | 100m2 | 1.715 | 31.41 | 0.08 |  | 3.58 |  | 5.65 | 40.72 | 95.65
| 借8021904 | 普通商品混凝土 碎石粒径20石 C25 | m3 | 26.2395 |  | 54.93 |  |  |  |  | 54.93
| 030901011001 | 室外消火栓 | 套 | 4 | 57.53 | 1058.34 |  | 6.14 |  | 10.36 | 1132.37
| C7-2-52 | 室外地下式消火栓安装 1.0MPa 深Ⅱ型 | 套 | 4 | 57.53 | 1058.34 |  | 6.14 |  | 10.36 | 1132.37 | 1132.37
109 | 031003003004 | 对夹式蝶阀 DN150 | 个 | 5 | 114.18 | 1408.32 | 19.59 | 12.19 |  | 20.55 | 1574.83
| C8-2-23 | 焊接法兰阀安装 公称直径(150mm以内) | 个 | 5 | 114.18 | 1408.32 | 19.59 | 12.19 |  | 20.55 | 1574.83 | 1574.83
110 | 031003003005 | 闸阀 DN150 | 个 | 4 | 114.18 | 1226.18 | 19.59 | 12.19 |  | 20.55 | 1392.69
| C8-2-23 | 焊接法兰阀安装 公称直径(150mm以内) | 个 | 4 | 114.18 | 1226.18 | 19.59 | 12.19 |  | 20.55 | 1392.69 | 1392.69
111 | 031003003006 | 旋启式衬胶止回阀 DN150 | 个 | 2 | 114.18 | 1834.04 | 19.59 | 12.19 |  | 20.55 | 2000.55
| C8-2-23 | 焊接法兰阀安装 公称直径(150mm以内) | 个 | 2 | 114.18 | 1834.04 | 19.59 | 12.19 |  | 20.55 | 2000.55 | 2000.55
112 | 031003003007 | 减压阀 DN150 | 个 | 2 | 114.18 | 4137.49 | 19.59 | 12.19 |  | 20.55 | 4304
| C8-2-23 | 焊接法兰阀安装 公称直径(150mm以内) | 个 | 2 | 114.18 | 4137.49 | 19.59 | 12.19 |  | 20.55 | 4304 | 4304
电梯集水井部分
113 | 031001005001 | 离心铸铁排水管（柔性接口）DN150 | m | 9.49 | 34.01 | 212.56 | 0.37 | 3.63 |  | 6.12 | 256.69
| C8-1-259 | 室内柔性抗震铸铁排水管(柔性接口) 公称直径(150mm以内) | 10m | 0.949 | 31.98 | 211.43 |  | 3.41 |  | 5.76 | 252.58 | 256.69
| C8-7-123 | 管道吹扫 公称直径(200mm以内) | 100m | 0.0949 | 2.04 | 1.12 | 0.37 | 0.22 |  | 0.37 | 4.11
114 | 041001001001 | 地面开挖 | m2 | 5.943 | 18.15 |  | 6.67 | 0.98 |  | 3.27 | 29.07
综合单价计算表
工程名称：汕头莱芜二次雷达更新工程--给排水消防 | [8 empty] | 第 20 页 共 30 页
序号 | 编码 | 名称 | 单位 | 工程量 | 其中：（元） | [6 empty] | 综合单价 （元）
[5 empty] | 人工费 | 材料费 | 机械费 | 管理费 |  | 利润 | 小计
| 借D1-4-5 | 人工拆除混凝土类路面层 无筋 厚15cm内 | 100m2 | 0.05943 | 15.5 |  |  | 0.55 |  | 2.79 | 18.84 | 29.07
| 借D1-1-53 换 | 人工装卸汽车运土方 运距1km 实际运距(km):10 单项工程挖、填、总土方量在1000m3以内 人工*1.1,机械*1.1 | 100m3 | 0.00892 | 2.64 |  | 6.67 | 0.43 |  | 0.48 | 10.22
| 010507002001 | 地面恢复 | m2 | 5.943 | 31.41 | 55.01 |  | 3.58 |  | 5.65 | 95.65
| 借A4-77 换 | 地坪 厚度8cm 实际厚度(cm):15 | 100m2 | 0.05943 | 31.41 | 0.08 |  | 3.58 |  | 5.65 | 40.72 | 95.65
| 借8021904 | 普通商品混凝土 碎石粒径20石 C25 | m3 | 0.9093 |  | 54.93 |  |  |  |  | 54.93
116 | 031001007001 | 钢塑（PE）给水管（卡箍连接）DN100 | m | 1.87 | 11.88 | 182.24 |  | 1.27 |  | 2.14 | 197.53
| C8-1-63 | 室外钢塑给水管 公称直径(100mm以内) | 10m | 0.187 | 7.48 | 153.91 |  | 0.8 |  | 1.35 | 163.53 | 197.53
| C8-1-312 | 卡箍安装 公称直径(100mm以内) | 10套 | 0.1 | 4.4 | 28.33 |  | 0.47 |  | 0.79 | 33.98
117 | 031001007002 | 钢塑给水管（卡箍连接）DN75 | m | 3 | 8.98 | 118.15 |  | 0.96 |  | 1.62 | 129.71
| C8-1-62 | 室外钢塑给水管 公称直径(80mm以内) | 10m | 0.3 | 6.86 | 104.81 |  | 0.73 |  | 1.24 | 113.65 | 129.71
| C8-1-311 | 卡箍安装 公称直径(80mm以内) | 10套 | 0.1 | 2.11 | 13.34 |  | 0.23 |  | 0.38 | 16.05
118 | 031001001001 | 承压橡胶软管∅65 | m | 3 |  | 35 |  |  |  |  | 35
| 补子目1 | 承压橡胶软管∅65 | m | 3 |  | 35 |  |  |  |  | 35 | 35
119 | 030109011001 | 潜水泵50BWQ40-15-4 | 台 | 2 | 154 | 1802.01 |  | 23.64 |  | 27.72 | 2007.37
| C1-9-121 | 潜水泵安装 设备重量(0.05t以内) | 台 | 2 | 154 | 1802.01 |  | 23.64 |  | 27.72 | 2007.37 | 2007.37
120 | 031003010001 | 不锈钢软接头DN75 | 个 | 2 | 65.34 | 206.38 | 18.43 | 6.97 |  | 11.76 | 308.88
综合单价计算表
工程名称：汕头莱芜二次雷达更新工程--给排水消防 | [8 empty] | 第 21 页 共 30 页
序号 | 编码 | 名称 | 单位 | 工程量 | 其中：（元） | [6 empty] | 综合单价 （元）
[5 empty] | 人工费 | 材料费 | 机械费 | 管理费 |  | 利润 | 小计
| C8-2-79 | 可曲挠橡胶接头安装 公称直径(80mm以内) | 个 | 2 | 65.34 | 206.38 | 18.43 | 6.97 |  | 11.76 | 308.88 | 308.88
121 | 031003003008 | 滚球（包橡胶）污水止回阀DN75 | 个 | 2 | 65.34 | 817.61 | 15.02 | 6.97 |  | 11.76 | 916.7
| C8-2-20 | 焊接法兰阀安装 公称直径(80mm以内) | 个 | 2 | 65.34 | 817.61 | 15.02 | 6.97 |  | 11.76 | 916.7 | 916.7
122 | 031003003009 | 弹性座封闸阀DN75 | 个 | 2 | 65.34 | 602.61 | 15.02 | 6.97 |  | 11.76 | 701.7
| C8-2-20 | 焊接法兰阀安装 公称直径(80mm以内) | 个 | 2 | 65.34 | 602.61 | 15.02 | 6.97 |  | 11.76 | 701.7 | 701.7
消防加压水泵房部分
123 | 粤R2-2-164 | 原有水泵拆除 | 项 | 1 | 3168 | 133.36 |  | 443.8 |  | 570.24 | 4315.4
| 借R2-2-164 换 | 水泵检修 单级离心水泵 管径(mm以内) 50 | 台 | 4 | 1056 | 18.28 |  | 147.92 |  | 190.08 | 1412.28 | 4315.4
| 借R2-2-166 | 水泵检修 单级离心水泵 管径(mm以内) 150 | 台 | 4 | 2112 | 115.08 |  | 295.88 |  | 380.16 | 2903.12
124 | 粤R2-2-6 | 原有管道拆除 | 项 | 1 | 2481.99 | 74.61 | 358.79 | 347.74 |  | 446.76 | 3709.89
| 借R2-2-6 | 钢管、钢塑复合管 公称直径(mm以内) 300 | 10m | 0.8359 | 232.26 | 11.08 | 38.63 | 32.54 |  | 41.8 | 356.31 | 3709.89
| 借R2-2-5 | 钢管、钢塑复合管 公称直径(mm以内) 200 | 10m | 10.3611 | 1562.56 | 48.7 | 320.16 | 218.93 |  | 281.3 | 2431.65
| 借R2-2-4 | 钢管、钢塑复合管 公称直径(mm以内) 100 | 10m | 4.9296 | 560.15 | 12.72 |  | 78.48 |  | 100.81 | 752.16
| 借R2-2-3 | 钢管、钢塑复合管 公称直径(mm以内) 65 | 10m | 1.2717 | 127.02 | 2.11 |  | 17.79 |  | 22.87 | 169.78
125 | 030109001001 | 立式多级消防泵XBD10/20-100(DL) | 台 | 2 | 557.15 | 15119.24 | 57.25 | 85.51 |  | 100.29 | 15919.44
综合单价计算表
工程名称：汕头莱芜二次雷达更新工程--给排水消防 | [8 empty] | 第 22 页 共 30 页
序号 | 编码 | 名称 | 单位 | 工程量 | 其中：（元） | [6 empty] | 综合单价 （元）
[5 empty] | 人工费 | 材料费 | 机械费 | 管理费 |  | 利润 | 小计
| C1-9-14 | 多级离心泵安装 设备重量(0.5t以内) | 台 | 2 | 557.15 | 15119.24 | 57.25 | 85.51 |  | 100.29 | 15919.44 | 15919.44
126 | 030109001002 | 立式多级离心泵KQDP40-8SX12 | 台 | 2 | 261.03 | 7559.11 | 6.12 | 40.06 |  | 46.99 | 7913.31
| C1-9-12 | 多级离心泵安装 设备重量(0.1t以内) | 台 | 2 | 261.03 | 7559.11 | 6.12 | 40.06 |  | 46.99 | 7913.31 | 7913.31
127 | 030109001003 | 多级离心消防泵XBD9/30-125-270(L) | 台 | 1 | 557.15 | 20119.24 | 57.25 | 85.51 |  | 100.29 | 20919.44
| C1-9-14 | 多级离心泵安装 设备重量(0.5t以内) | 台 | 1 | 557.15 | 20119.24 | 57.25 | 85.51 |  | 100.29 | 20919.44 | 20919.44
128 | 030109001004 | 立式多级离心泵KQDP40-8SX11 | 台 | 2 | 261.03 | 7259.11 | 6.12 | 40.06 |  | 46.99 | 7613.31
| C1-9-12 | 多级离心泵安装 设备重量(0.1t以内) | 台 | 2 | 261.03 | 7259.11 | 6.12 | 40.06 |  | 46.99 | 7613.31 | 7613.31
129 | 030901002003 | 消火栓热镀锌钢管DN250 | m | 4.597 | 75.08 | 1123.28 | 12.89 | 8.01 |  | 13.51 | 1232.77
| C8-1-302 | 钢管(沟槽式卡箍连接)管道安装 公称直径(250mm以内) | 10m | 0.4597 | 13.27 | 623.76 | 12.89 | 1.42 |  | 2.39 | 653.72 | 1232.77
| C8-1-316 | 卡箍安装 公称直径(250mm以内) | 10套 | 1.3 | 61.03 | 498.22 |  | 6.51 |  | 10.99 | 576.76
| C8-1-414 | 管道消毒、冲洗 公称直径(300mm以内) | 100m | 0.04597 | 0.78 | 1.29 |  | 0.08 |  | 0.14 | 2.29
130 | 030901002004 | 消火栓热镀锌钢管DN200 | m | 3.149 | 63.65 | 824.82 | 9.15 | 6.8 |  | 11.46 | 915.88
| C8-1-301 | 钢管(沟槽式卡箍连接)管道安装 公称直径(200mm以内) | 10m | 0.3149 | 11.09 | 517.54 | 9.15 | 1.18 |  | 2 | 540.96 | 915.88
| C8-1-315 | 卡箍安装 公称直径(200mm以内) | 10套 | 1 | 51.87 | 306.61 |  | 5.54 |  | 9.34 | 373.36
| C8-1-413 | 管道消毒、冲洗 公称直径(200mm以内) | 100m | 0.03149 | 0.68 | 0.68 |  | 0.07 |  | 0.12 | 1.56
131 | 030901002005 | 消火栓热镀锌钢管DN150 | m | 8.923 | 25.65 | 605.51 | 5.65 | 2.74 |  | 4.62 | 644.17
综合单价计算表
工程名称：汕头莱芜二次雷达更新工程--给排水消防 | [8 empty] | 第 23 页 共 30 页
序号 | 编码 | 名称 | 单位 | 工程量 | 其中：（元） | [6 empty] | 综合单价 （元）
[5 empty] | 人工费 | 材料费 | 机械费 | 管理费 |  | 利润 | 小计
| C8-1-300 | 钢管(沟槽式卡箍连接)管道安装 公称直径(150mm以内) | 10m | 0.8923 | 10.1 | 524.15 | 5.65 | 1.08 |  | 1.82 | 542.8 | 644.17
| C8-1-314 | 卡箍安装 公称直径(150mm以内) | 10套 | 1 | 14.87 | 80.68 |  | 1.59 |  | 2.68 | 99.81
| C8-1-413 | 管道消毒、冲洗 公称直径(200mm以内) | 100m | 0.08923 | 0.68 | 0.68 |  | 0.07 |  | 0.12 | 1.56
132 | 030901002006 | 消火栓热镀锌钢管DN100 | m | 14.13 | 18.82 | 224.66 | 4.22 | 2.01 |  | 3.39 | 253.1
| C8-1-298 | 钢管(沟槽式卡箍连接)管道安装 公称直径(100mm以内) | 10m | 1.413 | 7.23 | 153.17 | 4.22 | 0.77 |  | 1.3 | 166.69 | 253.1
| C8-1-312 | 卡箍安装 公称直径(100mm以内) | 10套 | 1.9 | 11.05 | 71.23 |  | 1.18 |  | 1.99 | 85.45
| C8-1-412 | 管道消毒、冲洗 公称直径(100mm以内) | 100m | 0.1413 | 0.55 | 0.25 |  | 0.06 |  | 0.1 | 0.95
133 | 030901002007 | 消火栓热镀锌钢管DN50 | m | 6.486 | 23.81 | 130.83 | 0.24 | 2.54 |  | 4.29 | 161.71
| C8-1-106 | 室内镀锌钢管(螺纹连接) 公称直径(50mm以内) | 10m | 0.6486 | 23.36 | 130.67 | 0.24 | 2.49 |  | 4.21 | 160.98 | 161.71
| C8-1-411 | 管道消毒、冲洗 公称直径(50mm以内) | 100m | 0.06486 | 0.44 | 0.15 |  | 0.05 |  | 0.08 | 0.73
134 | 030901002008 | 消火栓热镀锌钢管DN70 | m | 1.339 | 15.65 | 83.52 | 0.13 | 1.67 |  | 2.82 | 103.79
| C8-1-297 | 钢管(沟槽式卡箍连接)管道安装 公称直径(80mm以内) | 10m | 0.1339 | 5.65 | 49.93 | 0.13 | 0.6 |  | 1.02 | 57.31 | 103.79
| C8-1-311 | 卡箍安装 公称直径(80mm以内) | 10套 | 0.2 | 9.46 | 33.35 |  | 1.01 |  | 1.7 | 45.53
| C8-1-412 | 管道消毒、冲洗 公称直径(100mm以内) | 100m | 0.01339 | 0.55 | 0.25 |  | 0.06 |  | 0.1 | 0.95
135 | 030901001009 | 喷淋热镀锌钢管DN100 | m | 30.819 | 13.02 | 138.84 | 4.46 | 1.39 |  | 2.34 | 160.05
| C8-1-298 | 钢管(沟槽式卡箍连接)管道安装 公称直径(100mm以内) | 10m | 3.0819 | 7.23 | 104.35 | 4.22 | 0.77 |  | 1.3 | 117.87 | 160.05
综合单价计算表
工程名称：汕头莱芜二次雷达更新工程--给排水消防 | [8 empty] | 第 24 页 共 30 页
序号 | 编码 | 名称 | 单位 | 工程量 | 其中：（元） | [6 empty] | 综合单价 （元）
[5 empty] | 人工费 | 材料费 | 机械费 | 管理费 |  | 利润 | 小计
| C8-1-312 | 卡箍安装 公称直径(100mm以内) | 10套 | 1.9 | 5.07 | 32.66 |  | 0.54 |  | 0.91 | 39.18
| C7-2-79 | 自动喷水灭火系统管网水冲洗 公称直径(100mm以内) | 100m | 0.30819 | 0.73 | 1.82 | 0.24 | 0.08 |  | 0.13 | 3
| 030901001010 | 喷淋热镀锌钢管DN150 | m | 89.729 | 16.16 | 124.05 | 6.04 | 1.73 |  | 2.91 | 150.89
| C8-1-300 | 钢管(沟槽式卡箍连接)管道安装 公称直径(150mm以内) | 10m | 8.9729 | 10.1 | 92.26 | 5.65 | 1.08 |  | 1.82 | 110.9 | 150.89
| C8-1-314 | 卡箍安装 公称直径(150mm以内) | 10套 | 3.5 | 5.17 | 28.08 |  | 0.55 |  | 0.93 | 34.74
| C7-2-80 | 自动喷水灭火系统管网水冲洗 公称直径(150mm以内) | 100m | 0.89729 | 0.89 | 3.71 | 0.39 | 0.09 |  | 0.16 | 5.24
137 | 030901001011 | 喷淋热镀锌钢管DN200 | m | 1.81 | 129.3 | 1365.58 | 9.82 | 13.8 |  | 23.27 | 1541.77
| C8-1-301 | 钢管(沟槽式卡箍连接)管道安装 公称直径(200mm以内) | 10m | 0.181 | 11.09 | 666.16 | 9.15 | 1.18 |  | 1.99 | 689.57 | 1541.77
| C8-1-315 | 卡箍安装 公称直径(200mm以内) | 10套 | 1.3 | 117.33 | 693.47 |  | 12.52 |  | 21.12 | 844.43
| C7-2-81 | 自动喷水灭火系统管网水冲洗 公称直径(200mm以内) | 100m | 0.0181 | 0.89 | 5.95 | 0.67 | 0.09 |  | 0.16 | 7.77
138 | 030901001012 | 喷淋热镀锌钢管DN250 | m | 3.762 | 83.22 | 1251.86 | 13.73 | 8.88 |  | 14.98 | 1372.67
| C8-1-302 | 钢管(沟槽式卡箍连接)管道安装 公称直径(250mm以内) | 10m | 0.3762 | 13.27 | 682.44 | 12.89 | 1.42 |  | 2.39 | 712.41 | 1372.67
| C8-1-316 | 卡箍安装 公称直径(250mm以内) | 10套 | 1.2 | 68.84 | 561.98 |  | 7.35 |  | 12.39 | 650.56
| C7-2-81 *1.25 | 自动喷水灭火系统管网水冲洗 公称直径(200mm以内) 单价*1.25 | 100m | 0.03762 | 1.11 | 7.44 | 0.84 | 0.12 |  | 0.2 | 9.71
139 | 030901001013 | 喷淋热镀锌钢管DN50 | m | 6.231 | 21.07 | 127.88 | 0.73 | 2.25 |  | 3.79 | 155.72
| C7-2-4 | 镀锌钢管(螺纹连接) 公称直径(50mm以内) | 10m | 0.6231 | 20.4 | 127.22 | 0.61 | 2.18 |  | 3.67 | 154.09 | 155.72
综合单价计算表
工程名称：汕头莱芜二次雷达更新工程--给排水消防 | [8 empty] | 第 25 页 共 30 页
序号 | 编码 | 名称 | 单位 | 工程量 | 其中：（元） | [6 empty] | 综合单价 （元）
[5 empty] | 人工费 | 材料费 | 机械费 | 管理费 |  | 利润 | 小计
| C7-2-76 | 自动喷水灭火系统管网水冲洗 公称直径(50mm以内) | 100m | 0.06231 | 0.66 | 0.66 | 0.12 | 0.07 |  | 0.12 | 1.62
140 | 030901001014 | 喷淋热镀锌钢管DN70 | m | 3.008 | 21.11 | 153.01 | 0.3 | 2.25 |  | 3.8 | 180.47
| C8-1-297 | 钢管(沟槽式卡箍连接)管道安装 公称直径(80mm以内) | 10m | 0.3008 | 5.64 | 99.79 | 0.13 | 0.6 |  | 1.02 | 107.18 | 180.47
| C8-1-311 | 卡箍安装 公称直径(80mm以内) | 10套 | 0.7 | 14.74 | 51.96 |  | 1.57 |  | 2.65 | 70.93
| C7-2-78 | 自动喷水灭火系统管网水冲洗 公称直径(80mm以内) | 100m | 0.03008 | 0.73 | 1.26 | 0.17 | 0.08 |  | 0.13 | 2.36
141 | 031003003010 | 闸阀DN250 | 个 | 2 | 202.95 | 4558.74 | 102.34 | 21.66 |  | 36.53 | 4922.22
| C8-2-25 | 焊接法兰阀安装 公称直径(250mm以内) | 个 | 2 | 202.95 | 4558.74 | 102.34 | 21.66 |  | 36.53 | 4922.22 | 4922.22
142 | 031003003011 | 闸阀DN150 | 个 | 8 | 114.18 | 850.5 | 19.59 | 12.19 |  | 20.55 | 1017.01
| C8-2-23 | 焊接法兰阀安装 公称直径(150mm以内) | 个 | 8 | 114.18 | 850.5 | 19.59 | 12.19 |  | 20.55 | 1017.01 | 1017.01
143 | 031003001003 | 闸阀DN50 | 个 | 8 | 20.9 | 234.38 |  | 2.23 |  | 3.76 | 261.27
| C8-2-6 | 螺纹阀安装 公称直径(50mm以内) | 个 | 8 | 20.9 | 234.38 |  | 2.23 |  | 3.76 | 261.27 | 261.27
144 | 031003001004 | 黄铜丝口截止阀DN20 | 个 | 24 | 7.81 | 40.66 |  | 0.83 |  | 1.41 | 50.71
| C8-2-2 | 螺纹阀安装 公称直径(20mm以内) | 个 | 24 | 7.81 | 40.66 |  | 0.83 |  | 1.41 | 50.71 | 50.71
145 | 031003001006 | 黄铜丝口截止阀DN50 | 个 | 2 | 20.9 | 178.3 |  | 2.23 |  | 3.76 | 205.19
| C8-2-6 | 螺纹阀安装 公称直径(50mm以内) | 个 | 2 | 20.9 | 178.3 |  | 2.23 |  | 3.76 | 205.19 | 205.19
146 | 030601002003 | 压力表 | 台 | 18 | 23.97 | 278.32 | 0.29 | 2.72 |  | 4.31 | 309.61
| C10-1-26 | 压力表、真空表 盘装 | 台(块) | 9 | 22.06 | 270.74 | 0.29 | 2.5 |  | 3.97 | 299.56 | 309.61
| C10-9-33 | 压力表弯安装 | 10套 | 0.9 | 1.92 | 7.58 |  | 0.22 |  | 0.35 | 10.06
综合单价计算表
工程名称：汕头莱芜二次雷达更新工程--给排水消防 | [8 empty] | 第 26 页 共 30 页
序号 | 编码 | 名称 | 单位 | 工程量 | 其中：（元） | [6 empty] | 综合单价 （元）
[5 empty] | 人工费 | 材料费 | 机械费 | 管理费 |  | 利润 | 小计
147 | 031003010002 | 可曲挠橡胶接头 DN50 | 个 | 8 | 38.61 | 280.07 | 10.42 | 4.12 |  | 6.95 | 340.17
| C8-2-77 | 可曲挠橡胶接头安装 公称直径(50mm以内) | 个 | 8 | 38.61 | 280.07 | 10.42 | 4.12 |  | 6.95 | 340.17 | 340.17
148 | 031003010003 | 可曲挠橡胶接头 DN150 | 个 | 8 | 113.85 | 1201.83 | 24.05 | 12.15 |  | 20.49 | 1372.37
| C8-2-82 | 可曲挠橡胶接头安装 公称直径(150mm以内) | 个 | 8 | 113.85 | 1201.83 | 24.05 | 12.15 |  | 20.49 | 1372.37 | 1372.37
149 | 031003003012 | 旋启式衬胶止回阀 DN50 | 个 | 4 | 38.28 | 262.54 | 8.49 | 4.09 |  | 6.89 | 320.29
| C8-2-18 | 焊接法兰阀安装 公称直径(50mm以内) | 个 | 4 | 38.28 | 262.54 | 8.49 | 4.09 |  | 6.89 | 320.29 | 320.29
150 | 031003003013 | 旋启式衬胶止回阀 DN150 | 个 | 4 | 114.18 | 1576.5 | 19.59 | 12.19 |  | 20.55 | 1743.01
| C8-2-23 | 焊接法兰阀安装 公称直径(150mm以内) | 个 | 4 | 114.18 | 1576.5 | 19.59 | 12.19 |  | 20.55 | 1743.01 | 1743.01
151 | 031003003022 | 旋启式衬胶止回阀 DN100 | 个 | 1 | 114.18 | 808.04 | 19.59 | 12.19 |  | 20.55 | 974.55
| C8-2-23 | 焊接法兰阀安装 公称直径(150mm以内) | 个 | 1 | 114.18 | 808.04 | 19.59 | 12.19 |  | 20.55 | 974.55 | 974.55
152 | 031003003018 | 旋启式衬胶止回阀 DN70 | 个 | 2 | 65.34 | 581.61 | 15.02 | 6.97 |  | 11.76 | 680.7
| C8-2-20 | 焊接法兰阀安装 公称直径(80mm以内) | 个 | 2 | 65.34 | 581.61 | 15.02 | 6.97 |  | 11.76 | 680.7 | 680.7
153 | 030601004001 | 自动记录流量计DN70 | 台 | 2 | 288.75 | 993.27 | 6.95 | 32.73 |  | 51.98 | 1373.68
| C10-1-39 | 椭圆齿轮流量计 就地指示式 | 台 | 2 | 288.75 | 993.27 | 6.95 | 32.73 |  | 51.98 | 1373.68 | 1373.68
154 | 031003003014 | 模拟消防试水阀DN70 | 个 | 2 | 65.34 | 201.61 | 15.02 | 6.97 |  | 11.76 | 300.7
| C8-2-20 | 焊接法兰阀安装 公称直径(80mm以内) | 个 | 2 | 65.34 | 201.61 | 15.02 | 6.97 |  | 11.76 | 300.7 | 300.7
155 | 031003003015 | 对夹式蝶阀DN150 | 个 | 9 | 114.18 | 650.5 | 19.59 | 12.19 |  | 20.55 | 817.01
综合单价计算表
工程名称：汕头莱芜二次雷达更新工程--给排水消防 | [8 empty] | 第 27 页 共 30 页
序号 | 编码 | 名称 | 单位 | 工程量 | 其中：（元） | [6 empty] | 综合单价 （元）
[5 empty] | 人工费 | 材料费 | 机械费 | 管理费 |  | 利润 | 小计
| C8-2-23 | 焊接法兰阀安装 公称直径(150mm以内) | 个 | 9 | 114.18 | 650.5 | 19.59 | 12.19 |  | 20.55 | 817.01 | 817.01
156 | 031003003016 | 对夹式蝶阀DN100 | 个 | 2 | 81.07 | 416.65 | 17.63 | 8.65 |  | 14.59 | 538.59
| C8-2-21 | 焊接法兰阀安装 公称直径(100mm以内) | 个 | 2 | 81.07 | 416.65 | 17.63 | 8.65 |  | 14.59 | 538.59 | 538.59
157 | 031003001005 | 自动排气阀 ZSFP20 | 个 | 3 | 18.26 | 119.78 |  | 1.95 |  | 3.29 | 143.28
| C8-2-40 | 自动排气阀安装 公称直径(20mm以内) | 个 | 3 | 18.26 | 119.78 |  | 1.95 |  | 3.29 | 143.28 | 143.28
158 | 030601004002 | 转子流量计 | 台 | 3 | 53.02 | 804.48 |  | 6.01 |  | 9.54 | 873.05
| C10-1-36 | 金属转子流量计 玻璃式 | 台 | 3 | 53.02 | 804.48 |  | 6.01 |  | 9.54 | 873.05 | 873.05
159 | 030807005002 | 平衡锤安全阀DN100 | 个 | 2 | 130.57 | 1663.65 | 10 | 14.76 |  | 23.5 | 1842.48
| C6-3-93 | 安全阀门 公称直径(100mm以内) | 个 | 2 | 130.57 | 1663.65 | 10 | 14.76 |  | 23.5 | 1842.48 | 1842.48
160 | 031006002001 | 气压罐 | 套 | 2 | 296.23 | 2045.38 | 60.39 | 31.64 |  | 53.32 | 2486.96
| C7-2-70 | 隔膜式气压水罐安装(气压罐) 罐体直径(800mm以内) | 台 | 1 | 296.23 | 2045.38 | 60.39 | 31.64 |  | 53.32 | 2486.95 | 2486.96
161 | 031003003017 | 泄压阀DN70 | 个 | 2 | 65.34 | 1331.61 | 15.02 | 6.97 |  | 11.76 | 1430.7
| C8-2-20 | 焊接法兰阀安装 公称直径(80mm以内) | 个 | 2 | 65.34 | 1331.61 | 15.02 | 6.97 |  | 11.76 | 1430.7 | 1430.7
162 | 030901012001 | 消防水泵接合器 DN150 | 套 | 2 | 211.75 | 1442.19 | 11.14 | 22.61 |  | 38.12 | 1725.81
| C7-2-67 | 消防水泵接合器安装 地上式 150 | 套 | 2 | 211.75 | 1442.19 | 11.14 | 22.61 |  | 38.12 | 1725.81 | 1725.81
163 | 031003001008 | 电磁遥控浮球阀 DN15 | 个 | 2 | 7.81 | 59.48 |  | 0.83 |  | 1.41 | 69.53
| C8-2-43 | 螺纹浮球阀安装 公称直径(15mm以内) | 个 | 2 | 7.81 | 59.48 |  | 0.83 |  | 1.41 | 69.53 | 69.53
164 | 030901004001 | 湿式报警阀 DN150 | 组 | 2 | 686.51 | 2475.31 | 33.7 | 73.31 |  | 123.57 | 3392.4
综合单价计算表
工程名称：汕头莱芜二次雷达更新工程--给排水消防 | [8 empty] | 第 28 页 共 30 页
序号 | 编码 | 名称 | 单位 | 工程量 | 其中：（元） | [6 empty] | 综合单价 （元）
[5 empty] | 人工费 | 材料费 | 机械费 | 管理费 |  | 利润 | 小计
| C7-2-24 | 湿式报警装置安装 公称直径(150mm以内) | 组 | 2 | 686.51 | 2475.31 | 33.7 | 73.31 |  | 123.57 | 3392.4 | 3392.4
165 | 031003003019 | 信号阀DN250 | 个 | 1 | 202.95 | 2988.74 | 102.34 | 21.66 |  | 36.53 | 3352.22
| C8-2-25 | 焊接法兰阀安装 公称直径(250mm以内) | 个 | 1 | 202.95 | 2988.74 | 102.34 | 21.66 |  | 36.53 | 3352.22 | 3352.22
166 | 031003003020 | 信号阀DN150 | 个 | 11 | 114.18 | 930.5 | 19.59 | 12.19 |  | 20.55 | 1097.01
| C8-2-23 | 焊接法兰阀安装 公称直径(150mm以内) | 个 | 11 | 114.18 | 930.5 | 19.59 | 12.19 |  | 20.55 | 1097.01 | 1097.01
167 | 031003003021 | 信号阀DN100 | 个 | 1 | 81.07 | 569.34 | 17.63 | 8.65 |  | 14.59 | 691.28
| C8-2-21 | 焊接法兰阀安装 公称直径(100mm以内) | 个 | 1 | 81.07 | 569.34 | 17.63 | 8.65 |  | 14.59 | 691.28 | 691.28
168 | 031003001007 | 信号阀DN50 | 个 | 4 | 20.9 | 345.48 |  | 2.23 |  | 3.76 | 372.37
| C8-2-6 | 螺纹阀安装 公称直径(50mm以内) | 个 | 4 | 20.9 | 345.48 |  | 2.23 |  | 3.76 | 372.37 | 372.37
169 | 030503006001 | 压力控制器 | 台 | 2 | 34.65 | 309.36 | 0.83 | 4.09 |  | 6.24 | 355.17
| C13-4-85 | 水道压力传感器 | 支 | 2 | 34.65 | 309.36 | 0.83 | 4.09 |  | 6.24 | 355.17 | 355.17
170 | 030503006002 | 压力传感器 | 台 | 2 | 34.65 | 1009.36 | 0.83 | 4.09 |  | 6.24 | 1055.17
| C13-4-85 | 水道压力传感器 | 支 | 2 | 34.65 | 1009.36 | 0.83 | 4.09 |  | 6.24 | 1055.17 | 1055.17
171 | 030404031001 | 水位传感器 | 台 | 2 | 328.46 | 2271.02 | 1.7 | 36.35 |  | 59.12 | 2696.65
| C2-4-83 | 水位电气信号装置安装 液位式 | 套 | 2 | 328.46 | 2271.02 | 1.7 | 36.35 |  | 59.12 | 2696.65 | 2696.65
172 | 030404004002 | 消防消火栓泵电控箱 XFBKX 37KW | 台 | 1 | 412.06 | 7539.55 | 78.79 | 45.61 |  | 74.17 | 8150.18
| C2-4-5 | 配电(电源)屏低压开关柜 | 台 | 1 | 412.06 | 7539.55 | 78.79 | 45.61 |  | 74.17 | 8150.18 | 8150.18
173 | 030404004005 | 消防消火栓泵电控箱 WYBKX1 5.5KW | 台 | 1 | 412.06 | 4239.55 | 78.79 | 45.61 |  | 74.17 | 4850.18
| C2-4-5 | 配电(电源)屏低压开关柜 | 台 | 1 | 412.06 | 4239.55 | 78.79 | 45.61 |  | 74.17 | 4850.18 | 4850.18
综合单价计算表
工程名称：汕头莱芜二次雷达更新工程--给排水消防 | [8 empty] | 第 29 页 共 30 页
序号 | 编码 | 名称 | 单位 | 工程量 | 其中：（元） | [6 empty] | 综合单价 （元）
[5 empty] | 人工费 | 材料费 | 机械费 | 管理费 |  | 利润 | 小计
174 | 030404004004 | 消防喷淋泵电控箱 PLBKX 55KW | 台 | 1 | 412.06 | 9539.55 | 78.79 | 45.61 |  | 74.17 | 10150.18
| C2-4-5 | 配电(电源)屏低压开关柜 | 台 | 1 | 412.06 | 9539.55 | 78.79 | 45.61 |  | 74.17 | 10150.18 | 10150.18
175 | 030404004003 | 消防喷淋泵电控箱 WYBKX2 5.5KW | 台 | 1 | 412.06 | 4239.55 | 78.79 | 45.61 |  | 74.17 | 4850.18
| C2-4-5 | 配电(电源)屏低压开关柜 | 台 | 1 | 412.06 | 4239.55 | 78.79 | 45.61 |  | 74.17 | 4850.18 | 4850.18
176 | 030408001001 | WDZN-YJE-3*25+1*16mm2 | m | 33.1 | 6.12 | 73.44 | 0.09 | 0.68 |  | 1.1 | 81.43
| C2-8-145 | 铜芯电力电缆敷设 电缆(截面35mm2以下) | 100m | 0.331 | 6.12 | 73.44 | 0.09 | 0.68 |  | 1.1 | 81.44 | 81.43
177 | 030408001003 | WDZN-YJE-3*50+1*25mm2 | m | 34.61 | 11.49 | 129.77 | 0.65 | 1.27 |  | 2.07 | 145.25
| C2-8-146 | 铜芯电力电缆敷设 电缆(截面120mm2以下) | 100m | 0.3461 | 11.49 | 129.77 | 0.65 | 1.27 |  | 2.07 | 145.26 | 145.25
178 | 030408001002 | WDZN-YJE-4*4mm2 | m | 70.98 | 3.37 | 17.7 | 0.05 | 0.37 |  | 0.61 | 22.1
| C2-8-144 | 铜芯电力电缆敷设 电缆(截面10mm2以下) | 100m | 0.7098 | 3.37 | 17.7 | 0.05 | 0.37 |  | 0.61 | 22.09 | 22.1
179 | 030408006001 | 电力电缆头 | 个 | 12 | 56.98 | 50.81 |  | 6.31 |  | 10.26 | 124.36
| C2-8-170 | 1kV以下户内干包式铜芯电力电缆头制作、安装 铜芯干包终端头(35截面mm2以下) | 个 | 12 | 56.98 | 50.81 |  | 6.31 |  | 10.26 | 124.36 | 124.36
180 | 030408006002 | 电力电缆头 | 个 | 4 | 91.52 | 105.13 |  | 10.13 |  | 16.47 | 223.25
| C2-8-171 | 1kV以下户内干包式铜芯电力电缆头制作、安装 铜芯干包终端头(120截面mm2以下) | 个 | 4 | 91.52 | 105.13 |  | 10.13 |  | 16.47 | 223.25 | 223.25
181 | 030411002001 | 耐火线槽MR150*100 | m | 13 | 20.15 | 42.98 |  | 2.23 |  | 3.63 | 68.99
| C2-11-194 | 金属线槽安装 宽+高(300mm以内) | 10m | 1.3 | 20.15 | 42.98 |  | 2.23 |  | 3.63 | 68.99 | 68.99
182 | 030414002001 | 送配电装置系统 | 系统 | 1 | 815.76 | 5.57 | 149.47 | 90.28 |  | 146.84 | 1207.92
综合单价计算表
工程名称：汕头莱芜二次雷达更新工程--给排水消防 | [8 empty] | 第 30 页 共 30 页
序号 | 编码 | 名称 | 单位 | 工程量 | 其中：（元） | [6 empty] | 综合单价 （元）
[5 empty] | 人工费 | 材料费 | 机械费 | 管理费 |  | 利润 | 小计
| C2-14-12 | 送配电装置系统调试 1kV以下交流供电 (综合) | 系统 | 1 | 815.76 | 5.57 | 149.47 | 90.28 |  | 146.84 | 1207.92 | 1207.92
|  | 合计 |  |  | 42955.03 | 260848.48 | 4966.4 | 5053.17 |  | 7731.94 | 321555.02 | 321555.02

## 5.措施项目费汇总表
措施项目费汇总表
工程名称：汕头莱芜二次雷达更新工程--给排水消防 |  |  |  |  | 第 1 页 共 1 页
编码 | 名称 | 单位 | 数量 | 单价（元） |  | 合价（元）
1 | 安全防护、文明施工措施项目费
031302001001 | 安全文明施工 | 项 | RGF | 28.9613% |  | 42653.85
SGYCWRFZF001 | 施工扬尘污染防治费 | 项 | RGF*0.289613 | 17.5% |  | 7464.42
YGSMGLF00001 | 用工实名管理费 | 项 | RGF*0.289613 | 6% |  | 2559.23
| 小计 | 元 |  |  |  | 52677.5
2 | 其他措施项目
031302002001 | 夜间施工增加费 | 项 |  | 20%
031302003001 | 非夜间施工增加 | 项 | 1
031302004001 | 二次搬运 | 项 | 1
031302005001 | 冬雨季施工增加 | 项 | 1
031302006001 | 已完工程及设备保护 | 项 | 1
031302007001 | 高层施工增加 | 项 | 1
粤031302008001 | 赶工措施费 | 项 | RGF | 0%
粤031302009001 | 文明工地增加费 | 项 | FBFXHJ | 0%
LSSGCSF00001 | 绿色施工措施费 | 项 | FBFXHJ | 0%
| 小计 | 元
| 合计 |  |  |  |  | 58650.01

## 6.措施项目报价表（一）
措施项目报价表（一）
工程名称：汕头莱芜二次雷达更新工程--给排水消防 |  |  |  | 第 1 页 共 1 页
序号 | 项目名称 | 计算基础 | 费 率（%） |  | 金额（元）
1 | 安全防护、文明施工措施项目费
031302001001 | 安全文明施工 | RGF | 28.9613 |  | 42653.85
SGYCWRFZF001 | 施工扬尘污染防治费 | RGF*0.289613 | 17.5 |  | 7464.42
YGSMGLF00001 | 用工实名管理费 | RGF*0.289613 | 6 |  | 2559.23
2 | 其他措施项目
031302002001 | 夜间施工增加费 |  | 20
031302003001 | 非夜间施工增加 | GJZJF+DXSZJF
031302004001 | 二次搬运
031302005001 | 冬雨季施工增加
031302006001 | 已完工程及设备保护
031302007001 | 高层施工增加 | GCZJF
粤031302008001 | 赶工措施费 | RGF | 0
粤031302009001 | 文明工地增加费 | FBFXHJ | 0
LSSGCSF00001 | 绿色施工措施费 | FBFXHJ | 0
合 计 |  |  |  |  | 52677.5
'注：本表适用于以“项”计价的措施项目

## 7. 措施项目结算表（二）
措施项目清单与计价表（二）
工程名称：汕头莱芜二次雷达更新工程--给排水消防 | [5 empty] | 第 1 页 共 2 页
序号 | 项目编码 | 项目名称 | 项目特征 | 计量 单位 | 工程数量 |  | 金额（元）
[7 empty] | 综合单价 | 合价
1 |  | 其他措施项目
1.1 | 031301001001 | 吊装加固 |  | 项 | 1
1.2 | 031301002001 | 金属抱杆安装、拆除、移位 |  | 项 | 1
1.3 | 031301003001 | 平台铺设、拆除 |  | 项 | 1
1.4 | 031301004001 | 顶升、提升装置 |  | 项 | 1
1.5 | 031301005001 | 大型设备专用机具 |  | 项 | 1
1.6 | 031301006001 | 焊接工艺评定 |  | 项 | 1
1.7 | 031301007001 | 胎(模)具制作、安装、拆除 |  | 项 | 1
1.8 | 031301008001 | 防护棚制作安装拆除 |  | 项 | 1
1.9 | 031301009001 | 特殊地区施工增加 |  | 项 | 1
1.10 | 031301010001 | 安装与生产同时进行施工增加 |  | 项 | 1
1.11 | 031301011001 | 在有害身体健康环境中施工增加 |  | 项 | 1
1.12 | 031301012001 | 工程系统检测、检验 |  | 项 | 1
1.13 | 031301013001 | 设备、管道施工的安全、防冻和焊接保护 |  | 项 | 1
1.14 | 031301014001 | 焦炉烘炉、热态工程 |  | 项 | 1
1.15 | 031301015001 | 管道安拆后的充气保护 |  | 项 | 1
1.16 | 031301016001 | 隧道内施工的通风、供水、供气、供电、照明及通信设施 |  | 项 | 1
1.17 | 031301017001 | 脚手架搭拆 | 1.脚手架搭拆(给排水、采暖、燃气工程) 2.脚手架搭拆(消防安装工程) 3.脚手架搭拆(刷油、防腐蚀、绝缘工程) | 项 | 1 |  | 5972.51 | 5972.51
本页小计 | [7 empty] | 5972.51
注：本表使用于以综合单价形式计价的措施项目
措施项目清单与计价表（二）
工程名称：汕头莱芜二次雷达更新工程--给排水消防 | [5 empty] | 第 2 页 共 2 页
序号 | 项目编码 | 项目名称 | 项目特征 | 计量 单位 | 工程数量 |  | 金额（元）
[7 empty] | 综合单价 | 合价
4.脚手架搭拆(电气设备安装工程) 5.脚手架搭拆(自动化控制仪表安装工程) 6.脚手架搭拆(工业管道工程) 7.脚手架搭拆(建筑智能化系统设备安装工程) 8.脚手架搭拆(通风空调工程)
1.17.1 | BM212 | 脚手架搭拆(给排水、采暖、燃气工程) |  | 元 | 1 |  | 1129.85 | 1129.85
1.17.2 | BM211 | 脚手架搭拆(消防安装工程) |  | 元 | 1 |  | 2821.79 | 2821.79
1.17.3 | BM215 | 脚手架搭拆(刷油、防腐蚀、绝缘工程) |  | 元 | 1 |  | 742.77 | 742.77
1.17.4 | BM202 | 脚手架搭拆(电气设备安装工程) |  | 元 | 1 |  | 710.99 | 710.99
1.17.5 | BM214 | 脚手架搭拆(自动化控制仪表安装工程) |  | 元 | 1 |  | 76.88 | 76.88
1.17.6 | BM210 | 脚手架搭拆(工业管道工程) |  | 元 | 1 |  | 42.24 | 42.24
1.17.7 | BM216 | 脚手架搭拆(建筑智能化系统设备安装工程) |  | 元 | 1 |  | 184.22 | 184.22
1.17.8 | BM213 | 脚手架搭拆(通风空调工程) |  | 元 | 1 |  | 263.77 | 263.77
1.18 | 031301018001 | 其他措施 |  | 项 | 1
小 计 | [7 empty] | 5972.51
本页小计
合 计 | [7 empty] | 5972.51
注：本表使用于以综合单价形式计价的措施项目

## 8.其它项目清单计价表
其他项目清单计价表
工程名称：汕头莱芜二次雷达更新工程--给排水消防 | [7 empty] | 第 1 页 共 1 页
序号 | 项目编号 | 项目名称 | 计量 单位 | 数量 | 单价 （元） | 取费基数 | 费率 （%） |  | 金额 （元） | 备注
其他项目
1 | ZLF | 暂列金额
2 | ZGJ | 暂估价
2.1 | ZGC | 材料暂估价
2.2 | ZGGC | 专业工程暂估价
3 | LXF | 计日工
4 | ZCBFWF | 总承包服务费
5 | CLJYSYF | 材料检验试验费 | [6 empty] | 1732.4 | 按分部分项工程费的0.2%计算
6 | YSBGF | 预算包干费 | [6 empty] | 17323.97 | 按分部分项工程费的0~2%计算
7 | GCYZF | 工程优质费 | [7 empty] | 以分部分项工程费为计算基础，国家级质量奖：4%；省级质量奖：2.5%；市级质量奖：1.5%
8 | QTFY | 其他费用 | [7 empty] | 按实际发生或经批准的施工方案计算
9 | XCQZFY | 现场签证费用
10 | SPFY | 索赔费用
|  | 小计 | [6 empty] | 19922.57
|  | 合计 | [6 empty] | 19922.57

## 表-13 规费、税金项目清单与计价表
规费、税金项目清单与计价表
工程名称：汕头莱芜二次雷达更新工程--给排水消防 |  |  | 标段： |  |  | 第 1 页 共 1 页
序号 | 项目名称 | 计算基础 |  | 取费基数 | 计算费率 (%) |  | 金额(元)
1 | 规费 | 工程排污费及施工噪音排污费+危险作业意外伤害保险费 |  | 3160.51 |  |  | 3160.51
1.1 | 工程排污费及施工噪音排污费 | 分部分项合计+措施合计+其他项目 |  | 957150.13 | 0.25 |  | 2392.88
1.2 | 危险作业意外伤害保险费 | 分部分项合计+措施合计+其他项目+工程排污费及施工噪音排污费 |  | 959543.01 | 0.08 |  | 767.63
2 | 增值税销项税额 | 分部分项合计+措施合计+其他项目+规费 |  | 960310.64 | 10 |  | 96031.06
合 计 | [6 empty] | 99191.57
编制人（造价人员）： |  |  | 复核人（造价工程师）：
表—13

## 9.单位工程人材机汇总表
单位工程人材机汇总表
工程名称：汕头莱芜二次雷达更新工程--给排水消防 | [5 empty] | 第 1 页 共 18 页
序号 | 编码 | 名称及规格 | 单位 | 数量 | 单价 （元） |  | 合价 （元）
1 | 0001001 | 综合工日 | 工日 | 1331.9032 | 110 |  | 146509.35
2 | RGFTZ | 人工费调整 | 元 | 5972.4972 | 1 |  | 5972.5
3 | 补充人工001 | 暖通系统调试 | 工日 | 6.994 | 110 |  | 769.34
4 | 0103061 | 镀锌低碳钢丝φ2.8～4.0 | kg | 0.0759 | 4.72 |  | 0.36
5 | 0109061 | 圆钢Ф10以内 | kg | 25.2838 | 3.71 |  | 93.8
6 | 0113041 | 扁钢（综合） | kg | 18.8757 | 4.29 |  | 80.98
7 | 0113061 | 镀锌扁钢（综合） | kg | 22.54 | 4.87 |  | 109.77
8 | 0121091 | 角钢（综合） | kg | 506.6498 | 3.93 |  | 1991.13
9 | 0129381 | 镀锌薄钢板2.5 | m2 | 0.68 | 86.02 |  | 58.49
10 | 0129611 | 钢板（综合） | kg | 48.1073 | 3.59 |  | 172.71
11 | 0135581 | 钢垫板1～2 | kg | 0.8 | 3.74 |  | 2.99
12 | 0137021 | 紫铜板（综合） | kg | 1.2 | 47.8 |  | 57.36
13 | 0145061 | 铝板（综合） | kg | 5.05 | 13.46 |  | 67.97
14 | 0155071 | 封铅含铅 65% 含锡 35 % | kg | 1.3085 | 38.77 |  | 50.73
15 | 0201011 | 橡胶板（综合） | kg | 3.83 | 3.6 |  | 13.79
16 | 0201021 | 橡胶板1～15 | kg | 0.224 | 3.74 |  | 0.84
17 | 0201091 | 石棉橡胶板0.8～3 | kg | 2.12 | 10.06 |  | 21.33
18 | 0201101 | 石棉橡胶板0.8～6 | kg | 38.9 | 10.06 |  | 391.33
19 | 0201141 | 石棉橡胶板3 | kg | 4.8 | 10.06 |  | 48.29
20 | 0201161 | 石棉橡胶板低中压0.8～6 | kg | 25.1484 | 7.48 |  | 188.11
21 | 0205111 | 垫圈2～8 | 十个 | 4.5864 | 0.08 |  | 0.37
22 | 0205121 | 垫圈10～20 | 十个 | 4.7502 | 0.45 |  | 2.14
23 | 0211041 | 聚氯乙烯板2～30 | kg | 7.5184 | 6.37 |  | 47.89
24 | 0211171 | 软聚氯乙烯板2～8 | kg | 11.8263 | 8.78 |  | 103.83
25 | 0219211 | 三色塑料带（综合） | kg | 3.48 | 10.4 |  | 36.19
26 | 0219231 | 聚四氟乙烯生料带26mm×20m×0.1mm | m | 260.0198 | 0.07 |  | 18.2
27 | 0227001 | 棉纱 | kg | 15.2812 | 9.55 |  | 145.94
28 | 0301011 | 铆钉（综合） | kg | 3.0298 | 5.5 |  | 16.66
29 | 0303051 | 自攻螺钉M4×30 | 十个 | 3.08 | 0.21 |  | 0.65
30 | 0303161 | 镀锌自攻螺钉M4～6×20～35 | 十个 | 5.76 | 0.32 |  | 1.84
31 | 0303301 | 木螺钉M6×30 | 十个 | 0.6 | 0.33 |  | 0.2
32 | 0303341 | 木螺钉M2～4×6～65 | 十个 | 1.336 | 0.18 |  | 0.24
33 | 0303371 | 木螺钉M4×65 | 十个 | 33.98 | 0.47 |  | 15.97
34 | 0303391 | 木螺钉M6×100 | 十个 | 0.72 | 1.08 |  | 0.78
35 | 0303411 | 镀锌木螺钉M6×100 | 十个 | 9.486 | 1.41 |  | 13.38
单位工程人材机汇总表
工程名称：汕头莱芜二次雷达更新工程--给排水消防 | [5 empty] | 第 2 页 共 18 页
序号 | 编码 | 名称及规格 | 单位 | 数量 | 单价 （元） |  | 合价 （元）
36 | 0305001 | 六角螺栓（综合） | kg | 32.1649 | 5.48 |  | 176.26
37 | 0305009 | 六角螺栓（综合） | 十套 | 2.6828 | 7.76 |  | 20.82
38 | 0305101 | 六角螺栓带螺母M6×25 | kg | 11.166 | 5.5 |  | 61.41
39 | 0305105 | 六角螺栓带螺母M2～5×4～20 | 十套 | 5.38 | 0.27 |  | 1.45
40 | 0305117 | 六角螺栓带螺母M16～20×65～110 | 十套 | 1.212 | 1.4 |  | 1.7
41 | 0305137 | 六角螺栓带螺母M8×75 | 十套 | 101.2851 | 1.72 |  | 174.21
42 | 0305149 | 六角螺栓带螺母M10×75 | 十套 | 1.5971 | 2.53 |  | 4.04
43 | 0305165 | 六角螺栓带螺母M12×75 | 十套 | 0.7781 | 3.4 |  | 2.65
44 | 0305197 | 六角螺栓带螺母M16×65～80 | 十套 | 4.532 | 6 |  | 27.19
45 | 0305333 | 六角螺栓带螺母、垫圈M14×90 | 十套 | 5.1872 | 6.15 |  | 31.9
46 | 0305345 | 六角螺栓带螺母、垫圈M16×65～80 | 十套 | 29.664 | 6.49 |  | 192.52
47 | 0305349 | 六角螺栓带螺母、垫圈M16×85～140 | 十套 | 9.888 | 8.75 |  | 86.52
48 | 0305361 | 六角螺栓带螺母、垫圈M20×85～100 | 十套 | 75.808 | 12.58 |  | 953.66
49 | 0305365 | 六角螺栓带螺母、垫圈M22×90～120 | 十套 | 7.416 | 18.85 |  | 139.79
50 | 0305373 | 六角螺栓带螺母、垫圈M27×120～140 | 十套 | 13.184 | 36.87 |  | 486.09
51 | 0305489 | 地脚螺栓M10×100 | 十个 | 0.408 | 5.31 |  | 2.17
52 | 0305521 | 铜六角螺栓带螺母M6×30 | 十套 | 1.64 | 7.3 |  | 11.97
53 | 0305649 | 铜接地端子带螺栓DT-6mm2 | 十套 | 1.365 | 14.06 |  | 19.19
54 | 0305665 | 半圆头镀锌螺栓M2～5×15～50 | 十个 | 13.032 | 0.43 |  | 5.6
55 | 0305745 | 镀锌六角螺栓带螺母、2垫圈M8×80～120 | 十套 | 2.87 | 5.18 |  | 14.87
56 | 0305773 | 镀锌六角螺栓带螺母、2垫圈M20×85～100 | 十套 | 4.944 | 20.18 |  | 99.77
57 | 0305793 | 镀锌六角螺栓带螺母2平1弹垫 M8×100以内 | 十套 | 3.158 | 3.94 |  | 12.44
58 | 0305801 | 镀锌六角螺栓带螺母2平1弹垫 M10×100以内 | 十套 | 12.92 | 4.38 |  | 56.59
59 | 0305805 | 镀锌六角螺栓带螺母2平1弹垫 M12×100以内 | 十套 | 2 | 5.14 |  | 10.28
60 | 0307041 | 膨胀螺栓M6 | 十个 | 1.1499 | 1.39 |  | 1.6
61 | 0307061 | 膨胀螺栓M10 | 十个 | 1.0207 | 4.41 |  | 4.5
62 | 0307071 | 膨胀螺栓M12 | 十个 | 1.8486 | 6.34 |  | 11.72
63 | 0307191 | 膨胀螺栓M12×100 | 十个 | 95.3751 | 6.24 |  | 595.14
64 | 0307301 | 镀锌膨胀螺栓M8 | 十个 | 2.8 | 14.56 |  | 40.77
65 | 0309001 | 六角螺母（综合） | kg | 66.2187 | 5.5 |  | 364.2
66 | 0309071 | 六角螺母M8 | 十个 | 1.236 | 0.29 |  | 0.36
67 | 0309141 | 镀锌锁紧螺母DN20×3 | 十个 | 9.2181 | 3.85 |  | 35.49
68 | 0309191 | 镀锌锁紧螺母DN25×3 | 十个 | 6.3043 | 5.72 |  | 36.06
69 | 0313011 | 垫圈（综合） | kg | 3.299 | 5.5 |  | 18.14
70 | 0313071 | 垫圈M8 | 十个 | 1.236 | 0.12 |  | 0.15
单位工程人材机汇总表
工程名称：汕头莱芜二次雷达更新工程--给排水消防 | [5 empty] | 第 3 页 共 18 页
序号 | 编码 | 名称及规格 | 单位 | 数量 | 单价 （元） |  | 合价 （元）
71 | 0321001 | 砂轮片（综合） | 片 | 71.988 | 12 |  | 863.86
72 | 0321061 | 尼龙砂轮片φ100 | 片 | 0.864 | 3.07 |  | 2.65
73 | 0321071 | 尼龙砂轮片φ100×16×3 | 片 | 3.0532 | 3.07 |  | 9.37
74 | 0321101 | 尼龙砂轮片φ400 | 片 | 29.9173 | 20.79 |  | 621.98
75 | 0321111 | 尼龙砂轮片φ500×25×4 | 片 | 0.3428 | 24.95 |  | 8.55
76 | 0327021 | 铁砂布0～2# | 张 | 85.659 | 0.89 |  | 76.24
77 | 0341001 | 低碳钢焊条（综合） | kg | 85.1935 | 4.26 |  | 362.92
78 | 0341021 | 低碳钢焊条结422 φ3.2 | kg | 156.1868 | 7.02 |  | 1096.43
79 | 0341151 | 软聚氯乙烯焊条φ4 | kg | 1.0811 | 8.07 |  | 8.72
80 | 0341161 | 硬聚氯乙烯焊条φ4 | kg | 0.5078 | 8.07 |  | 4.1
81 | 0343021 | 焊锡丝（综合） | kg | 3.22 | 53 |  | 170.66
82 | 0345041 | 焊锡膏 | kg | 4.55 | 63.05 |  | 286.88
83 | 0347001 | 锡基钎料 | kg | 11.39 | 53 |  | 603.67
84 | 0351211 | 胶钉 | 粒 | 48.5376 | 0.09 |  | 4.37
85 | 0357011 | 镀锌低碳钢丝φ1.2～2.2 | kg | 9.5581 | 4.72 |  | 45.11
86 | 0357031 | 镀锌低碳钢丝φ2.5～4.0 | kg | 13.7692 | 4.72 |  | 64.99
87 | 0359071 | 斜垫铁Q195～Q235 ＃1 | kg | 30.34 | 4.52 |  | 137.14
88 | 0359241 | 平垫铁Q195～Q236 1# | kg | 31.536 | 3.81 |  | 120.15
89 | 0365001 | 冲击钻头φ8 | 个 | 2.6709 | 3.4 |  | 9.08
90 | 0365011 | 冲击钻头φ10 | 个 | 0.52 | 5.04 |  | 2.62
91 | 0365021 | 冲击钻头φ12 | 个 | 0.0598 | 5.34 |  | 0.32
92 | 0365031 | 冲击钻头φ14 | 个 | 18.5711 | 5.82 |  | 108.08
93 | 0365071 | 冲击钻头φ6～8 | 个 | 3.4928 | 3.4 |  | 11.88
94 | 0365101 | 冲击钻头Φ10～20 | 个 | 0.39 | 6.65 |  | 2.59
95 | 0365151 | 合金钢钻头φ3 | 个 | 0.36 | 0.55 |  | 0.2
96 | 0365181 | 合金钢钻头φ10 | 个 | 0.2293 | 5.04 |  | 1.16
97 | 0365271 | 钢锯条 | 条 | 35.2428 | 0.49 |  | 17.27
98 | 0365311 | 钢丝刷子 | 把 | 3.9907 | 3.01 |  | 12.01
99 | 0401014 | 复合普通硅酸盐水泥P.C 32.5 | kg | 434.4581 | 0.41 |  | 178.13
100 | 0403021 | 中砂 | m3 | 0.7483 | 143.69 |  | 107.52
101 | 0405061 | 碎石20 | m3 | 0.778 | 109.51 |  | 85.2
102 | 0503151 | 木板 | m3 | 0.044 | 1068.24 |  | 47
103 | 0503331 | 木材一级红白松 | m3 | 0.0246 | 1206.92 |  | 29.69
104 | 0505051 | 胶合板2440×1220×3 | m2 | 2.04 | 14.22 |  | 29.01
105 | 1103021 | 防火涂料BA101-2 | kg | 5.8 | 14.74 |  | 85.49
单位工程人材机汇总表
工程名称：汕头莱芜二次雷达更新工程--给排水消防 | [5 empty] | 第 4 页 共 18 页
序号 | 编码 | 名称及规格 | 单位 | 数量 | 单价 （元） |  | 合价 （元）
106 | 1103151 | 防锈漆C53-1 | kg | 1.5772 | 16.3 |  | 25.71
107 | 1103321 | 沥青绝缘漆 | kg | 0.1276 | 6.59 |  | 0.84
108 | 1111231 | 醇酸清漆 | kg | 4.4227 | 14.13 |  | 62.49
109 | 1111411 | 酚醛调和漆 | kg | 0.09 | 6.24 |  | 0.56
110 | 1111411@1 | 酚醛调和漆 | kg | 0.4 | 10.4 |  | 4.16
111 | 1111581 | 铅油 | kg | 29.9268 | 5.63 |  | 168.49
112 | 1141181 | 清油 | kg | 2.2143 | 10.4 |  | 23.03
113 | 1143121 | 厌氧胶325# 200g | 瓶 | 2.32 | 40.74 |  | 94.52
114 | 1145011 | 酒精 | kg | 0.55 | 6.93 |  | 3.81
115 | 1145021 | 酒精工业用99.5% | kg | 0.61 | 13 |  | 7.93
116 | 1201021 | 汽油（综合） | kg | 19.4175 | 7.8 |  | 151.46
117 | 1201021@1 | 汽油(综合) | kg | 0.8 | 5.7 |  | 4.56
118 | 1201031 | 煤油 | kg | 15.554 | 2.12 |  | 32.97
119 | 1203001 | 溶剂油 | kg | 2.7376 | 2.31 |  | 6.32
120 | 1203011 | 溶剂汽油 | kg | 17.9434 | 5.46 |  | 97.97
121 | 1205001 | 机油（综合） | kg | 16.419 | 2.92 |  | 47.94
122 | 1205001@1 | 机油(综合) | kg | 3.6 | 2.92 |  | 10.51
123 | 1205101 | 黄油 | kg | 2.4 | 6.26 |  | 15.02
124 | 1207011 | 电力复合脂 | kg | 0.952 | 15.36 |  | 14.62
125 | 1209021 | 黄甘油 | kg | 1.396 | 6.53 |  | 9.12
126 | 1230091 | 硬脂酸 | kg | 0.0656 | 5.49 |  | 0.36
127 | 1231211 | 漂白粉（综合） | kg | 1.1231 | 1.35 |  | 1.52
128 | 1237001 | 氧气 | m3 | 91.7872 | 5.1 |  | 468.11
129 | 1237021 | 氮气 | m3 | 1202.5 | 3.92 |  | 4713.8
130 | 1237061 | 乙炔气 | kg | 31.535 | 7.65 |  | 241.24
131 | 1241041 | 801胶 | kg | 0.68 | 4.99 |  | 3.39
132 | 1241171 | 硅酮中性密封胶300ml | 支 | 2.2 | 11.1 |  | 24.42
133 | 1243021 | 塑料胶布带20mm×50m | 卷 | 11.62 | 9.38 |  | 109
134 | 1403011 | 镀锌钢管DN15 | m | 4 | 8.68 |  | 34.72
135 | 1403021 | 镀锌钢管DN20 | m | 20 | 11.18 |  | 223.6
136 | 1403031 | 镀锌钢管DN25 | m | 8.4 | 16.82 |  | 141.29
137 | 1403061 | 镀锌钢管DN80 | m | 4 | 56.9 |  | 227.6
138 | 1405141 | 热轧无缝钢管D57×3.5 | m | 0.0475 | 19.42 |  | 0.92
139 | 1405431 | 热轧无缝钢管D50 | m | 0.6077 | 32.06 |  | 19.48
140 | 1431091 | 塑料软管D5 | m | 2.2 | 0.15 |  | 0.33
单位工程人材机汇总表
工程名称：汕头莱芜二次雷达更新工程--给排水消防 | [5 empty] | 第 5 页 共 18 页
序号 | 编码 | 名称及规格 | 单位 | 数量 | 单价 （元） |  | 合价 （元）
141 | 1431101 | 塑料软管D6 | m | 1 | 0.19 |  | 0.19
142 | 1431411 | 塑料胀管D6～8 | 个 | 411.6 | 0.24 |  | 98.78
143 | 1435001 | 异型塑料管D2.5～5 | m | 24 | 0.95 |  | 22.8
144 | 1435011 | 异型塑料管D5 | m | 28.57 | 1.04 |  | 29.71
145 | 1437081 | 橡胶管D13～50 | m | 4.8607 | 5.48 |  | 26.64
146 | 1501011 | 黑玛钢弯头DN20 | 个 | 6.06 | 2.18 |  | 13.21
147 | 1501361 | 黑玛钢直通DN15 | 个 | 2.02 | 1.21 |  | 2.44
148 | 1501371 | 黑玛钢直通DN20 | 个 | 12.12 | 1.55 |  | 18.79
149 | 1501501 | 黑玛钢堵头DN15 | 个 | 4.04 | 1.04 |  | 4.2
150 | 1501511 | 黑玛钢堵头DN20 | 个 | 6.06 | 1.21 |  | 7.33
151 | 1501681 | 黑玛钢活接头DN20 | 个 | 28.28 | 5.72 |  | 161.76
152 | 1501721 | 黑玛钢活接头DN50 | 个 | 14.14 | 20.98 |  | 296.66
153 | 1502051 | 镀锌钢管管件室内 DN50 | 个 | 4.2224 | 9.82 |  | 41.46
154 | 1502301 | 镀锌异径三通DN20×15 | 个 | 2.02 | 4.13 |  | 8.34
155 | 1502351 | 镀锌弯头DN15 | 个 | 4.04 | 1.78 |  | 7.19
156 | 1502361 | 镀锌弯头DN20 | 个 | 8.08 | 2.77 |  | 22.38
157 | 1502371 | 镀锌弯头DN25 | 个 | 4.04 | 4.26 |  | 17.21
158 | 1502411 | 镀锌弯头DN80 | 个 | 4.04 | 23.42 |  | 94.62
159 | 1502521 | 镀锌丝堵DN15（堵头） | 个 | 10.9 | 1.31 |  | 14.28
160 | 1502531 | 镀锌丝堵DN20（堵头） | 个 | 1.3 | 1.55 |  | 2.02
161 | 1502601 | 镀锌钢管接头20×2.75 | 个 | 98.3269 | 1.99 |  | 195.67
162 | 1502611 | 镀锌钢管接头25×3.25 | 个 | 67.2455 | 2.95 |  | 198.37
163 | 1502711 | 镀锌钢管活接头DN20 | 个 | 4.04 | 6.24 |  | 25.21
164 | 1515521 | 室内铸铁排水管管件DN150 | 个 | 4.8114 | 42.91 |  | 206.46
165 | 1516481 | 室外钢塑给水管接头零件DN80 | 个 | 0.66 | 48.47 |  | 31.99
166 | 1516491 | 室外钢塑给水管接头零件DN100 | 个 | 0.4114 | 83.27 |  | 34.26
167 | 1516661 | 室外塑料给水管接头零件（热熔接）DN150 | 个 | 53.9 | 153.06 |  | 8249.93
168 | 1537051 | 镀锌钢管卡子DN150 | 个 | 2.1827 | 7.98 |  | 17.42
169 | 1537181 | 固定卡子Φ90 | 个 | 32.96 | 3.16 |  | 104.15
170 | 1537196 | 扁钢卡子25×4 | kg | 41.3848 | 3.81 |  | 157.68
171 | 1537456 | 镀锌外接头DN25 | 个 | 123.22 | 2.33 |  | 287.1
172 | 1600041 | 阀门DN50 PN10 | 个 | 0.6077 | 57.21 |  | 34.77
173 | 1601251 | 螺纹截止阀DN50 | 个 | 0.019 | 43.86 |  | 0.83
174 | 1627001 | 安全减压阀GA48Y-16C DN100 | 个 | 0.12 | 3112.34 |  | 373.48
175 | 1701061 | 碳钢平焊法兰DN50 | 副 | 0.0759 | 51.61 |  | 3.92
单位工程人材机汇总表
工程名称：汕头莱芜二次雷达更新工程--给排水消防 | [5 empty] | 第 6 页 共 18 页
序号 | 编码 | 名称及规格 | 单位 | 数量 | 单价 （元） |  | 合价 （元）
176 | 1701241 | 平焊法兰DN50 | 片 | 0.6077 | 25.81 |  | 15.68
177 | 1705031 | 法兰压盖DN150 | 个 | 16.7878 | 75.39 |  | 1265.63
178 | 1731001 | 垫片 | 个 | 6 | 1.73 |  | 10.38
179 | 2111051 | 压力表YBS-WS 25MPa（带弯带阀） | 块 | 0.24 | 136.09 |  | 32.66
180 | 2119001 | 台秤 | 个 | 0.06 | 291.79 |  | 17.51
181 | 2417031 | 黄腊带20mm×10m | 卷 | 0.02 | 6.08 |  | 0.12
182 | 2417061 | 电气绝缘胶带18mm×10m×0.13mm | 卷 | 5.48 | 1.73 |  | 9.48
183 | 2419011 | 酚醛布板 | kg | 2.42 | 9.4 |  | 22.75
184 | 2501071 | 镀锡裸铜绞线16mm2 | kg | 3.52 | 51.58 |  | 181.56
185 | 2501111 | 裸铜线10mm2 | kg | 0.2 | 50.71 |  | 10.14
186 | 2503006 | 铜芯聚氯乙烯绝缘导线BV-2.5mm2 | m | 8.944 | 1.18 |  | 10.55
187 | 2503036 | 铜芯聚氯乙烯绝缘导线BV-105℃-2.5mm2 | m | 3.8324 | 1.3 |  | 4.98
188 | 2503051 | 铜芯聚氯乙烯绝缘导线BV-105℃-1mm2 | m | 30.64 | 0.57 |  | 17.46
189 | 2503091 | 铜芯聚氯乙烯绝缘导线BV-16mm2 | m | 3.6 | 7.54 |  | 27.14
190 | 2503281 | 双色多股铜芯绝缘软导线BVR-4mm2 | m | 186.8946 | 1.98 |  | 370.05
191 | 2503286 | 双色多股铜芯绝缘软导线BVR-6mm2 | m | 3.3085 | 2.96 |  | 9.79
192 | 2606481 | 镀锌钢管塑料护口DN15～20 | 个 | 276.5096 | 0.11 |  | 30.42
193 | 2606511 | 镀锌钢管塑料护口DN25 | 个 | 63.0426 | 0.16 |  | 10.09
194 | 2609201 | 铜接线端子DT-10mm2 | 个 | 8.12 | 2.08 |  | 16.89
195 | 2609211 | 铜接线端子DT-16mm2 | 个 | 16.32 | 2.93 |  | 47.82
196 | 2609231 | 铜接线端子DT-35mm2 | 个 | 45.12 | 3.71 |  | 167.4
197 | 2609271 | 铜接线端子DT-120mm2 | 个 | 15.04 | 13.9 |  | 209.06
198 | 2609371 | 塑料接线柱双线 | 个 | 4.12 | 0.27 |  | 1.11
199 | 2609391 | 铜接线端子20A | 个 | 4.06 | 0.17 |  | 0.69
200 | 2609421 | 导线端子铜接头DT-10mm2 | 个 | 6 | 2.08 |  | 12.48
201 | 2617001 | 胶木线夹 | 个 | 24 | 0.2 |  | 4.8
202 | 2617071 | 镀锌地线夹20 | 套 | 381.0169 | 0.27 |  | 102.87
203 | 2617081 | 镀锌地线夹25 | 套 | 260.5763 | 0.36 |  | 93.81
204 | 2625261 | 镀锌电缆吊挂3×50 | 套 | 8.2923 | 2.88 |  | 23.88
205 | 2625301 | 镀锌电缆卡子3×50 | 个 | 7.718 | 1.49 |  | 11.5
206 | 2625421 | 镀锌电缆卡子2×35 | 套 | 24.3547 | 1.33 |  | 32.39
207 | 2627001 | 塑料线卡φ15以内 | 个 | 140 | 0.3 |  | 42
208 | 3033201 | 橡胶垫2 | m2 | 0.0772 | 12.08 |  | 0.93
209 | 3101161 | 油浸石棉盘根编织 φ6～10（250℃） | kg | 2.3 | 16.29 |  | 37.47
210 | 3101161@1 | 油浸石棉盘根编织 φ6～10(250℃) | kg | 1.4 | 16.29 |  | 22.81
单位工程人材机汇总表
工程名称：汕头莱芜二次雷达更新工程--给排水消防 | [5 empty] | 第 7 页 共 18 页
序号 | 编码 | 名称及规格 | 单位 | 数量 | 单价 （元） |  | 合价 （元）
211 | 3101291 | 难燃B1级PEF自粘板 | m2 | 2.5412 | 10.4 |  | 26.43
212 | 3109061 | 打印纸132-1 | 箱 | 0.12 | 217.26 |  | 26.07
213 | 3111001 | 塑料手套ST型 | 个 | 16.8 | 2.55 |  | 42.84
214 | 3113011 | 白布宽900 | m | 10.66 | 2.44 |  | 26.01
215 | 3113101 | 电池 | 节 | 40 | 1.3 |  | 52
216 | 3113261 | 白布 | kg | 23.9772 | 2.77 |  | 66.42
217 | 3113351 | 细白布宽0.9m | m | 1 | 3.03 |  | 3.03
218 | 3115001 | 水 | m3 | 291.9856 | 3.05 |  | 890.56
219 | 3115031 | 电 | kW·h | 183.797 | 0.74 |  | 136.01
220 | 3117001 | 标志牌塑料扁形 | 个 | 43.3214 | 0.09 |  | 3.9
221 | 3117051 | 铝牌 | 个 | 10 | 0.25 |  | 2.5
222 | 3117061 | 位号牌 | 个 | 7 | 0.47 |  | 3.29
223 | 3233001 | 试验容器40L | 个 | 0.05 | 6878.8 |  | 343.94
224 | 3233011 | 试验容器70L | 个 | 0.05 | 9693.36 |  | 484.67
225 | 3233021 | 试验容器90L | 个 | 0.05 | 10160.64 |  | 508.03
226 | 3233031 | 试验容器155L | 个 | 0.1 | 13431.61 |  | 1343.16
227 | 3233041 | 试验容器270L | 个 | 0.05 | 16300.49 |  | 815.02
228 | 5549021 | 电缆敷设牵引头（综合） | 只 | 0.0408 | 10.84 |  | 0.44
229 | 5549031 | 电缆敷设滚轮（综合） | 个 | 0.0678 | 39.44 |  | 2.67
230 | 5549041 | 电缆敷设转向导轮（综合） | 个 | 0.0177 | 100.86 |  | 1.79
231 | 9946131 | 其他材料费 | 元 | 2815.5122 | 1 |  | 2815.51
232 | CLFTZ | 材料费调整 | 元 | 0.0178 | 1 |  | 0.02
233 | 8021904 | 普通商品混凝土 碎石粒径20石C25 | m3 | 27.1488 | 359.03 |  | 9747.23
234 | 0100001 | 型钢 | kg | 2820.0823
235 | 0129421@1 | 镀锌钢板 δ=0.75mm | m2 | 7.2133 | 28.65 |  | 206.66
236 | 0129421@2 | 镀锌钢板 δ=1.0mm | m2 | 92.0198 | 35.08 |  | 3228.05
237 | 0129431@3 | 镀锌钢板 δ=1.2mm | m2 | 3.2 | 45.84 |  | 146.69
238 | 0129441@1 | 镀锌钢板 δ=1.5mm | m2 | 34.5952 | 52.62 |  | 1820.4
239 | 0205001@2 | 橡胶圈DN100 | 个 | 85 | 13.82 |  | 1174.7
240 | 0205001@3 | 橡胶圈 DN65 | 个 | 23 | 7.72 |  | 177.56
241 | 0205001@4 | 橡胶圈 DN80 | 个 | 50 | 9.91 |  | 495.5
242 | 0205001@5 | 橡胶圈DN150 | 个 | 16.7878 | 12 |  | 201.45
243 | 0205001@6 | 橡胶圈DN75 | 个 | 1 | 8.5 |  | 8.5
244 | 0205001@7 | 橡胶圈DN100 | 个 | 38 | 13.82 |  | 525.16
245 | 0205001@8 | 橡胶圈DN70 | 个 | 9 | 5.81 |  | 52.29
单位工程人材机汇总表
工程名称：汕头莱芜二次雷达更新工程--给排水消防 | [5 empty] | 第 8 页 共 18 页
序号 | 编码 | 名称及规格 | 单位 | 数量 | 单价 （元） |  | 合价 （元）
246 | 0307351@1 | 卡箍（含螺栓）DN100 | 套 | 84 | 35.4 |  | 2973.6
247 | 0307351@10 | 卡箍（含螺栓）DN250 | 套 | 25 | 110 |  | 2750
248 | 0307351@11 | 卡箍（含螺栓）DN70 | 套 | 9 | 13.7 |  | 123.3
249 | 0307351@2 | 卡箍（含螺栓）DN125 | 套 | 14 | 49.69 |  | 695.66
250 | 0307351@3 | 卡箍（含螺栓） DN65 | 套 | 23 | 12 |  | 276
251 | 0307351@4 | 卡箍（含螺栓） DN80 | 套 | 50 | 13.5 |  | 675
252 | 0307351@5 | 卡箍（含螺栓）DN100 | 套 | 1 | 35.4 |  | 35.4
253 | 0307351@6 | 卡箍（含螺栓）DN75 | 套 | 1 | 28.69 |  | 28.69
254 | 0307351@7 | 卡箍（含螺栓）DN100 | 套 | 38 | 35.4 |  | 1345.2
255 | 0307351@8 | 卡箍（含螺栓）DN150 | 套 | 45 | 25.8 |  | 1161
256 | 0307351@9 | 卡箍（含螺栓）DN200 | 套 | 23 | 51.88 |  | 1193.24
257 | 0351231 | 保温胶钉 | 十套 | 295.3968 | 1.2 |  | 354.48
258 | 0365341 | 小膜片 | 片 | 6 | 22.19 |  | 133.14
259 | 0365351 | 大膜片 | 片 | 6 | 38.69 |  | 232.14
260 | 0401012 | 复合普通硅酸盐水泥P.C 32.5 | t | 0.6856 | 411.75 |  | 282.3
261 | 0403031 | 中砂 | m3 | 2.3996 | 143.69 |  | 344.8
262 | 1103221 | 醇酸防锈漆 | kg | 56.1356
263 | 1111631@1 | 奶黄色调合漆 | kg | 6.5241 | 9.48 |  | 61.85
264 | 1111791 | 酚醛防锈漆 | kg | 7.3939 | 13.87 |  | 102.55
265 | 1241191 | 粘结剂 | kg | 61.541 | 42.73 |  | 2629.65
266 | 1243131 | 铝箔粘胶带21/2×50m | 卷 | 12.8226 | 8.05 |  | 103.22
267 | 1307031 | 玻璃棉毡50 | m3 | 6.4002 | 71.48 |  | 457.49
268 | 1307051 | 玻璃棉筒 | m3 | 0.5402 | 562.53 |  | 303.88
269 | 1307081@1 | 12mm厚加强硅酸盐钙板 | m2 | 4.4493 | 18.5 |  | 82.31
270 | 1401201@1 | 热镀锌钢管DN65 厚度=3.6mm | m | 11.6341 | 50.72 |  | 590.08
271 | 1401201@10 | 热镀锌钢管DN70 | m | 1.3658 | 48 |  | 65.56
272 | 1401201@11 | 喷淋热镀锌钢管DN100 | m | 31.4354 | 66.89 |  | 2102.71
273 | 1401201@12 | 喷淋热镀锌钢管DN150 | m | 91.5236 | 78.3 |  | 7166.3
274 | 1401201@13 | 喷淋热镀锌钢管DN200 | m | 1.8462 | 145 |  | 267.7
275 | 1401201@14 | 喷淋热镀锌钢管DN250 | m | 3.8372 | 214.1 |  | 821.54
276 | 1401201@15 | 喷淋热镀锌钢管DN70 | m | 3.0682 | 48 |  | 147.27
277 | 1401201@2 | 热镀锌钢管DN100 厚度=4.5mm | m | 90.4751 | 66.89 |  | 6051.88
278 | 1401201@3 | 热镀锌钢管DN125 厚度=5mm | m | 9.843 | 87.46 |  | 860.87
279 | 1401201@5 | 热镀锌钢管DN80 厚度=4mm | m | 51.1673 | 50.96 |  | 2607.49
280 | 1401201@6 | 热镀锌钢管DN250 | m | 4.6889 | 214.1 |  | 1003.89
单位工程人材机汇总表
工程名称：汕头莱芜二次雷达更新工程--给排水消防 | [5 empty] | 第 9 页 共 18 页
序号 | 编码 | 名称及规格 | 单位 | 数量 | 单价 （元） |  | 合价 （元）
281 | 1401201@7 | 热镀锌钢管DN200 | m | 3.212 | 145 |  | 465.74
282 | 1401201@8 | 热镀锌钢管DN150 | m | 9.1015 | 78.3 |  | 712.65
283 | 1401201@9 | 热镀锌钢管DN100 | m | 14.4126 | 66.89 |  | 964.06
284 | 1403001@1 | 线管SC20 | m | 614.5433 | 6.95 |  | 4271.08
285 | 1403001@2 | 线管SC25 | m | 420.2843 | 22.31 |  | 9376.54
286 | 1403001@3 | 热镀锌钢管DN25 厚度=3.2mm | m | 187.6382 | 22.31 |  | 4186.21
287 | 1403001@4 | 热镀锌钢管DN32 厚度=3.2mm | m | 118.3781 | 29.18 |  | 3454.27
288 | 1403001@5 | 热镀锌钢管DN40 厚度=3.2mm | m | 9.4146 | 36.05 |  | 339.4
289 | 1403001@6 | 热镀锌钢管DN50 厚度=3.6mm | m | 64.1621 | 45.46 |  | 2916.81
290 | 1403001@7 | 热镀锌钢管DN50 | m | 6.6157 | 61.8 |  | 408.85
291 | 1403001@8 | 喷淋热镀锌钢管DN50 | m | 6.3556 | 61.8 |  | 392.78
292 | 1431321@1 | 室外埋地市政给水管道 HDPE DN150 | m | 248.675 | 95 |  | 23624.13
293 | 1455021@1 | 钢塑（PE）给水管（卡箍连接）DN100 | m | 1.8981 | 132.74 |  | 251.95
294 | 1455021@2 | 钢塑给水管（卡箍连接）DN75 | m | 3.045 | 92 |  | 280.14
295 | 1501801 | 锥形堵块 | 只 | 5 | 4.5 |  | 22.5
296 | 1505011@1 | 离心铸铁排水管（柔性接口）DN150 | m | 9.1104 | 30 |  | 273.31
297 | 1507061@1 | 喷淋管90°弯头 DN20*DN20 | 个 | 1.0007 | 6.5 |  | 6.5
298 | 1507061@10 | 喷淋管机械三通 DN100*DN100*DN32 | 个 | 1.0001 | 81.63 |  | 81.64
299 | 1507061@11 | 喷淋管90°弯头 DN25*DN25 | 个 | 83.0005 | 12 |  | 996.01
300 | 1507061@12 | 喷淋管机械三通 DN100*DN100*DN50 | 个 | 2.0001 | 94.7 |  | 189.41
301 | 1507061@13 | 喷淋管机械三通 DN80*DN80*DN25 | 个 | 0.9998 | 60 |  | 59.99
302 | 1507061@14 | 喷淋管机械三通 DN80*DN80*DN32 | 个 | 0.9998 | 62.5 |  | 62.49
303 | 1507061@15 | 喷淋管机械四通 DN100*DN100*DN32*DN25 | 个 | 1.0001 | 117.03 |  | 117.04
304 | 1507061@16 | 喷淋管机械四通 DN80*DN80*DN32*DN32 | 个 | 0.9998 | 81.24 |  | 81.22
305 | 1507061@17 | 喷淋管接头 DN25 | 个 | 1.0007 | 15 |  | 15.01
306 | 1507061@18 | 喷淋管接头 DN80 | 个 | 2.9998 | 57.53 |  | 172.58
307 | 1507061@19 | 喷淋管接头 DN100 | 个 | 3.0002 | 83.59 |  | 250.79
308 | 1507061@2 | 喷淋管大小头 DN80*DN32 | 个 | 0.9998 | 16 |  | 16
309 | 1507061@20 | 喷淋管接头 DN125 | 个 | 1 | 136.36 |  | 136.36
310 | 1507061@21 | 喷淋管三通 DN32*DN25*DN25 | 个 | 32.9996 | 21 |  | 692.99
311 | 1507061@22 | 喷淋管90°弯头 DN32*DN32 | 个 | 9.9995 | 18 |  | 179.99
312 | 1507061@23 | 喷淋管三通 DN32*DN32*DN25 | 个 | 15.0004 | 25 |  | 375.01
313 | 1507061@24 | 喷淋管三通 DN40*DN32*DN25 | 个 | 4 | 40 |  | 160
314 | 1507061@25 | 喷淋管三通 DN50*DN32*DN25 | 个 | 1.0002 | 70.53 |  | 70.54
315 | 1507061@26 | 喷淋管三通 DN50*DN32*DN32 | 个 | 2.9999 | 72.55 |  | 217.64
单位工程人材机汇总表
工程名称：汕头莱芜二次雷达更新工程--给排水消防 | [5 empty] | 第 10 页 共 18 页
序号 | 编码 | 名称及规格 | 单位 | 数量 | 单价 （元） |  | 合价 （元）
316 | 1507061@27 | 喷淋管三通 DN50*DN40*DN32 | 个 | 1.9997 | 78.33 |  | 156.64
317 | 1507061@28 | 喷淋管三通 DN50*DN40*DN40 | 个 | 1.9997 | 82 |  | 163.98
318 | 1507061@29 | 喷淋管三通 DN50*DN50*DN32 | 个 | 1.0002 | 85 |  | 85.02
319 | 1507061@3 | 喷淋管大小头 DN80*DN50 | 个 | 0.9998 | 17.5 |  | 17.5
320 | 1507061@30 | 喷淋管三通 DN50*DN50*DN40 | 个 | 1.0002 | 89 |  | 89.02
321 | 1507061@31 | 喷淋管三通 DN65*DN50*DN32 | 个 | 1 | 115 |  | 115
322 | 1507061@32 | 喷淋管四通 DN32*DN32*DN25*DN25 | 个 | 1.0004 | 45 |  | 45.02
323 | 1507061@33 | 喷淋管90°弯头 DN40*DN40 | 个 | 1 | 55 |  | 55
324 | 1507061@34 | 喷淋管四通 DN40*DN32*DN25*DN25 | 个 | 1 | 65 |  | 65
325 | 1507061@35 | 喷淋管四通 DN50*DN32*DN25*DN25 | 个 | 1.9997 | 73 |  | 145.98
326 | 1507061@36 | 喷淋管四通 DN50*DN32*DN32*DN25 | 个 | 2.9999 | 78 |  | 233.99
327 | 1507061@37 | 喷淋管四通 DN50*DN32*DN32*DN32 | 个 | 1.9997 | 85 |  | 169.97
328 | 1507061@38 | 喷淋管四通 DN65*DN50*DN32*DN25 | 个 | 1 | 115 |  | 115
329 | 1507061@39 | 喷淋管四通 DN65*DN50*DN50*DN50 | 个 | 1 | 125 |  | 125
330 | 1507061@4 | 喷淋管大小头 DN80*DN65 | 个 | 2.9998 | 20 |  | 60
331 | 1507061@40 | 喷淋管异径三通 DN32*DN32*DN25 | 个 | 4.0005 | 58 |  | 232.03
332 | 1507061@41 | 喷淋管异径三通 DN50*DN50*DN25 | 个 | 1.9997 | 108.53 |  | 217.03
333 | 1507061@42 | 喷淋管异径三通 DN50*DN50*DN32 | 个 | 1.9997 | 122 |  | 243.96
334 | 1507061@43 | 喷淋管90°弯头 DN50*DN50 | 个 | 1.9997 | 98.79 |  | 197.55
335 | 1507061@44 | 喷淋管异径四通 DN50*DN50*DN25*DN25 | 个 | 2.9999 | 135 |  | 404.99
336 | 1507061@45 | 喷淋管异径四通 DN50*DN50*DN32*DN25 | 个 | 1.0002 | 144 |  | 144.03
337 | 1507061@46 | 喷淋管异径四通 DN50*DN50*DN32*DN32 | 个 | 1.0002 | 150 |  | 150.03
338 | 1507061@47 | 喷淋管异径四通 DN80*DN80*DN50*DN32 | 个 | 0.9998 | 210.8 |  | 210.76
339 | 1507061@48 | 喷淋管异径四通 DN80*DN80*DN50*DN50 | 个 | 0.9998 | 219.7 |  | 219.66
340 | 1507061@49 | 喷淋管异径弯头 DN50*DN25 | 个 | 1.0002 | 44.5 |  | 44.51
341 | 1507061@5 | 喷淋管大小头 DN100*DN80 | 个 | 1.0001 | 44.81 |  | 44.81
342 | 1507061@50 | 喷淋正三通 DN125*DN125*DN125 | 个 | 2 | 165.42 |  | 330.84
343 | 1507061@51 | 喷淋管正三通 DN25*DN25*DN25 | 个 | 6.9996 | 33.12 |  | 231.83
344 | 1507061@52 | 喷淋管正三通 DN32*DN32*DN32 | 个 | 4.9997 | 53 |  | 264.98
345 | 1507061@53 | 喷淋管正三通 DN50*DN50*DN50 | 个 | 1.9997 | 99.71 |  | 199.39
346 | 1507061@54 | 喷淋管90°弯头 DN80*DN80 | 个 | 2.9998 | 150 |  | 449.97
347 | 1507061@55 | 喷淋管正三通 DN80*DN80*DN80 | 个 | 4.9998 | 225.8 |  | 1128.95
348 | 1507061@56 | 消火栓管90°弯头 DN100*DN100 | 个 | 5.0002 | 83.59 |  | 417.97
349 | 1507061@57 | 消火栓管90°弯头 DN65*DN65 | 个 | 10 | 65 |  | 650
350 | 1507061@58 | 消防栓管机械三通 DN100*DN100*DN65 | 个 | 3.9998 | 127.88 |  | 511.49
单位工程人材机汇总表
工程名称：汕头莱芜二次雷达更新工程--给排水消防 | [5 empty] | 第 11 页 共 18 页
序号 | 编码 | 名称及规格 | 单位 | 数量 | 单价 （元） |  | 合价 （元）
351 | 1507061@59 | 消防栓管接头 DN100 | 个 | 3.9998 | 83.59 |  | 334.34
352 | 1507061@6 | 喷淋管大小头 DN125*DN100 | 个 | 1 | 75.44 |  | 75.44
353 | 1507061@60 | 消火栓管大小头 DN100*DN65 | 个 | 0.9998 | 90.09 |  | 90.07
354 | 1507061@61 | 喷淋管90°弯头 DN100*DN100 | 个 | 3.9999 | 180 |  | 719.98
355 | 1507061@62 | 消火栓管异径弯头 DN100*DN65 | 个 | 2.0002 | 165 |  | 330.03
356 | 1507061@63 | 消防栓管正三通 DN100*DN100*DN100 | 个 | 6.9998 | 226 |  | 1581.95
357 | 1507061@64 | 喷淋管大小头 DN25*DN20 | 个 | 1.0007 | 25 |  | 25.02
358 | 1507061@65 | 喷淋管大小头 DN50*DN32 | 个 | 1.0002 | 58 |  | 58.01
359 | 1507061@7 | 喷淋管大小头 DN125*DN32 | 个 | 1 | 45 |  | 45
360 | 1507061@8 | 喷淋管大小头 DN125*DN80 | 个 | 1 | 72 |  | 72
361 | 1507061@9 | 喷淋管机械三通 DN80*DN80*DN50 | 个 | 4.0001 | 71.62 |  | 286.49
362 | 1507541@1 | 试水接头 DN25 | 个 | 3.03 | 84.94 |  | 257.37
363 | 1543551@1 | 不锈钢软接头DN75 | 个 | 2 | 150 |  | 300
364 | 1543551@2 | 可曲挠橡胶接头 DN50 | 个 | 8 | 237.93 |  | 1903.44
365 | 1543551@3 | 可曲挠橡胶接头 DN150 | 个 | 8 | 912 |  | 7296
366 | 1600001@1 | 黄铜丝口截止阀 DN20 | 个 | 4.04 | 34.14 |  | 137.93
367 | 1600001@2 | 闸阀DN50 | 个 | 8.08 | 210 |  | 1696.8
368 | 1600001@4 | 黄铜丝口截止阀DN50 | 个 | 2.02 | 154.48 |  | 312.05
369 | 1600001@5 | 信号阀DN50 | 个 | 4.04 | 320 |  | 1292.8
370 | 1600001@6 | 黄铜丝口截止阀DN20 | 个 | 24.24 | 34.14 |  | 827.55
371 | 1600021@1 | 对夹式蝶阀 DN100 WBLX,PN1.6 | 个 | 1 | 247.31 |  | 247.31
372 | 1600021@10 | 闸阀DN250 | 个 | 2 | 4200 |  | 8400
373 | 1600021@11 | 闸阀DN150 Z45W-16T PN1.6 | 个 | 8 | 600 |  | 4800
374 | 1600021@12 | 旋启式衬胶止回阀 DN50 H44T-16 | 个 | 4 | 222.41 |  | 889.64
375 | 1600021@13 | 旋启式衬胶止回阀 DN150 | 个 | 4 | 1326 |  | 5304
376 | 1600021@14 | 模拟消防试水阀DN70 | 个 | 2 | 120 |  | 240
377 | 1600021@15 | 对夹式蝶阀DN150 | 个 | 9 | 400 |  | 3600
378 | 1600021@16 | 对夹式蝶阀DN100 | 个 | 2 | 247.31 |  | 494.62
379 | 1600021@17 | 泄压阀DN70 | 个 | 2 | 1250 |  | 2500
380 | 1600021@18 | 旋启式衬胶止回阀 DN70 | 个 | 2 | 500 |  | 1000
381 | 1600021@19 | 信号阀DN250 | 个 | 1 | 2508 |  | 2508
382 | 1600021@2 | 流量开关 DN100 | 个 | 1 | 1600 |  | 1600
383 | 1600021@20 | 信号阀DN150 | 个 | 11 | 680 |  | 7480
384 | 1600021@21 | 信号阀DN100 | 个 | 1 | 400 |  | 400
385 | 1600021@22 | 旋启式衬胶止回阀 DN100 | 个 | 1 | 624 |  | 624
单位工程人材机汇总表
工程名称：汕头莱芜二次雷达更新工程--给排水消防 | [5 empty] | 第 12 页 共 18 页
序号 | 编码 | 名称及规格 | 单位 | 数量 | 单价 （元） |  | 合价 （元）
386 | 1600021@3 | 信号阀 DN125 | 个 | 1 | 450.8 |  | 450.8
387 | 1600021@4 | 对夹式蝶阀 DN150 | 个 | 5 | 950 |  | 4750
388 | 1600021@5 | 闸阀 DN150 | 个 | 4 | 980 |  | 3920
389 | 1600021@6 | 旋启式衬胶止回阀 DN150 | 个 | 2 | 1800 |  | 3600
390 | 1600021@7 | 减压阀 DN150 | 个 | 2 | 4103.45 |  | 8206.9
391 | 1600021@8 | 滚球（包橡胶）污水止回阀 DN75 | 个 | 2 | 800 |  | 1600
392 | 1600021@9 | 弹性座封闸阀DN75 | 个 | 2 | 550 |  | 1100
393 | 1611011@1 | XYKA型机械式开启泄压阀 | 个 | 6 | 2574.67 |  | 15448.02
394 | 1611011@2 | 平衡锤安全阀DN100 | 个 | 2 | 1650 |  | 3300
395 | 1637001@1 | 电磁遥控浮球阀 DN15 | 个 | 2 | 58 |  | 116
396 | 1701361@1 | 平焊法兰 DN150DN150 | 片 | 4 | 108.23 |  | 432.92
397 | 1701381@1 | 平焊法兰DN100 | 片 | 6 | 75 |  | 450
398 | 1701381@10 | 平焊法兰 DN70 | 片 | 4 | 32 |  | 128
399 | 1701381@11 | 平焊法兰DN250 | 片 | 2 | 200 |  | 400
400 | 1701381@12 | 平焊法兰 DN100 | 片 | 2 | 75 |  | 150
401 | 1701381@2 | 螺纹法兰 DN80 | 片 | 2 | 13.28 |  | 26.56
402 | 1701381@3 | 平焊法兰 DN150 | 片 | 14 | 62.14 |  | 869.96
403 | 1701381@4 | 平焊法兰DN75 | 片 | 4 | 35 |  | 140
404 | 1701381@5 | 平焊法兰 DN150 | 片 | 62 | 108.23 |  | 6710.26
405 | 1701381@6 | 平焊法兰 DN250 | 片 | 4 | 139 |  | 556
406 | 1701381@7 | 平焊法兰 DN50 | 片 | 25 | 15.53 |  | 388.25
407 | 1701381@8 | 平焊法兰DN70 | 片 | 8 | 32 |  | 256
408 | 1701381@9 | 平焊法兰DN150 | 片 | 22 | 108.23 |  | 2381.06
409 | 1709011 | 聚四氟乙烯垫 | 个 | 6 | 38.79 |  | 232.74
410 | 1911071@1 | 自动排气阀 ZSFP20 | 个 | 6 | 108.62 |  | 651.72
411 | 1945021@1 | 不燃铝质软管 120 | m | 19.2 | 53.19 |  | 1021.25
412 | 2001001@1 | 手提式ABC类干粉灭火器 MF/ABC5 | 个 | 31 | 111.72 |  | 3463.32
413 | 2001001@2 | 推车式ABC类干粉灭火器 MFT/ABC5 | 个 | 2 | 1145.75 |  | 2291.5
414 | 2003021@1 | 室外消火栓 SS150/65 PN1.0 | 套 | 4 | 1050 |  | 4200
415 | 2003041@1 | 试验消火栓 ∅65 单栓 | 套 | 1 | 274.63 |  | 274.63
416 | 2003041@2 | 全不锈钢豪华型暗装式单栓消火栓箱箱内设消火栓（单栓）口径∅65，水枪∅19，各层消火栓设麻质衬胶水带长25米 | 套 | 6 | 1287.33 |  | 7723.98
417 | 2005001@1 | 消防水泵接合器 DN150 | 套 | 2 | 1150 |  | 2300
418 | 2007021 | 灭火器专用支架 | 个 | 31 | 10 |  | 310
单位工程人材机汇总表
工程名称：汕头莱芜二次雷达更新工程--给排水消防 | [5 empty] | 第 13 页 共 18 页
序号 | 编码 | 名称及规格 | 单位 | 数量 | 单价 （元） |  | 合价 （元）
419 | 2013001@1 | 水流指示器 DN100 | 个 | 1 | 218.85 |  | 218.85
420 | 2013001@2 | 水流指示器 DN80 | 个 | 1 | 198.25 |  | 198.25
421 | 2021001@1 | 边墙型快速响应68度喷头 ZSTB-20 | 套 | 13.13 | 10.41 |  | 136.68
422 | 2021001@2 | 直立型68度喷头 ZSTZ-15 | 套 | 87.87 | 3.98 |  | 349.72
423 | 2021001@3 | 下垂型68度喷头 ZSTX-15 | 套 | 20.2 | 6.73 |  | 135.95
424 | 2021001@4 | 隐蔽式吊顶型93度喷头 ZSTD(Y)-15 | 套 | 2.02 | 37.24 |  | 75.22
425 | 2029001@1 | 气压罐 ∅80mm，h=2261mm，0.8立 | 台 | 1 | 4000 |  | 4000
426 | 2111121 | 压力表表弯 | 个 | 9 | 15 |  | 135
427 | 2159001 | 仪表接头 | 套 | 12 | 283.21 |  | 3398.52
428 | 2165001@1 | 压力表 DN20 | 套 | 1 | 257.47 |  | 257.47
429 | 2165001@2 | 压力表 Y100-1.6MPa | 套 | 2 | 257.47 |  | 514.94
430 | 2165001@3 | 压力表 | 套 | 9 | 257.47 |  | 2317.23
431 | 2200001@1 | 气体释放指示灯 GST-LD-8317 | 套 | 4.04 | 1441.81 |  | 5824.91
432 | 2300001@1 | 手动/自动转换开关 GST-LD-8316 | 个 | 4.08 | 450.76 |  | 1839.1
433 | 2503266@1 | NHRVS-2*1.5 | m | 3629.4313 | 3.08 |  | 11178.65
434 | 2503266@2 | NHRVS-2*2.5 | m | 1024.3993 | 4.82 |  | 4937.6
435 | 2603021@1 | 耐火线槽MR150*100 | m | 13.39 | 39.29 |  | 526.09
436 | 2701001@2 | 湿式报警阀 DN150 | 套 | 2 | 1800 |  | 3600
437 | 3101261 | 金属密封垫 | 个 | 6 | 8 |  | 48
438 | 3101281@1 | 密封胶圈DN125 | 个 | 14 | 18.02 |  | 252.28
439 | 3101281@2 | 密封胶圈DN150 | 个 | 45 | 40 |  | 1800
440 | 3101281@3 | 密封胶圈DN200 | 个 | 23 | 37.4 |  | 860.2
441 | 3101281@4 | 密封胶圈DN250 | 个 | 25 | 57.84 |  | 1446
442 | 5305011@1 | 天花式排气扇(自带止回装置)电源:220V L=120CMH,N=20w | 台 | 12 | 240 |  | 2880
443 | ZC001383@1 | WDZN-YJE-3*25+1*16mm2 | m | 33.431 | 71.47 |  | 2389.31
444 | ZC001383@2 | WDZN-YJE-4*4mm2 | m | 71.6898 | 16.66 |  | 1194.35
445 | ZC001383@3 | WDZN-YJE-3*50+1*25mm2 | m | 34.9561 | 126.84 |  | 4433.83
446 | ZC020104@1 | 手拉启动器 GST-LD-8318 | 个 | 4 | 329.56 |  | 1318.24
447 | ZC020155@1 | 热镀锌圆钢避雷针∅14 L=1200 | 根 | 4 | 600.76 |  | 2403.04
448 | ZC020195@1 | 屋顶接闪带 ∅10热镀锌圆钢 | m | 29.17 | 12.2 |  | 355.87
449 | ZC230015@1 | 风管止回阀 800*400周长3200mm内 | 个 | 1 | 200 |  | 200
450 | ZC230015@2 | 风管止回阀 800*320周长3200mm内 | 个 | 1 | 143 |  | 143
451 | ZC230029@1 | 防火调节阀(70℃,常开) 250*160电信号DC24V开启、手动开启、手动复位、70℃自动关闭 | 个 | 1 | 100 |  | 100
单位工程人材机汇总表
工程名称：汕头莱芜二次雷达更新工程--给排水消防 | [5 empty] | 第 14 页 共 18 页
序号 | 编码 | 名称及规格 | 单位 | 数量 | 单价 （元） |  | 合价 （元）
452 | ZC230030@1 | 防火调节阀(70℃,常开) 800*400周长3600mm内 | 个 | 2 | 240 |  | 480
453 | ZC230030@2 | 防火调节阀(70℃,常开) 800*320周长3600mm内 | 个 | 4 | 220 |  | 880
454 | ZC230043@1 | 铝单层百叶风口 250*160周长900mm内 | 个 | 1 | 112.93 |  | 112.93
455 | ZC230043@2 | 铝单层百叶风口 1000*600周长900mm内 | 个 | 1 | 344 |  | 344
456 | ZC230045@1 | 铝防雨百叶风口 500*200周长1800mm内 | 个 | 2 | 171.55 |  | 343.1
457 | ZC230046@1 | 铝自垂百叶风口 500*500周长2500mm内 | 个 | 1 | 150 |  | 150
458 | ZC230047@1 | 70℃铝多叶送风口(常闭) 400*1250(+250)电信号DC24V开启、手动开启、手动复位、70℃自动关闭，输出信号装置、及连锁控制 | 个 | 1 | 580 |  | 580
459 | 补充主材001 | 承压橡胶软管∅65 | m | 3 | 35 |  | 105
460 | 补充主材002 | 潜水泵50BWQ40-15-4Q=40m/h H=15m N=4Kw | 台 | 2 | 1800 |  | 3600
461 | 补充主材003 | 90°弯头DN100*DN100 | 个 | 6 | 180 |  | 1080
462 | 补充主材004 | 入口防护网网孔10*10，镀锌钢丝,直径d=1.2 | m2 | 2.1336 | 62 |  | 132.28
463 | 补充主材005 | 信号阀 DN80 | 台 | 1 | 523.52 |  | 523.52
464 | 补充主材006 | 柜式气体灭火装置180L ZMX-180 760*625*1855 | 套 | 1 | 28930 |  | 28930
465 | 补充主材007 | 悬挂式气体灭火装置16L XQQW16/1.6G | 套 | 1 | 4508.62 |  | 4508.62
466 | 补充主材008 | 柜式气体灭火装置90L ZMX-90 500*450*1890 | 套 | 1 | 14838 |  | 14838
467 | 补充主材009 | 柜式气体灭火装置70L ZMX-70 50*450*1730 | 套 | 1 | 12475 |  | 12475
468 | 补充主材010 | 柜式气体灭火装置120L ZMX-120 600*500*1800 | 套 | 2 | 18823 |  | 37646
469 | 补充主材011@1 | 螺纹法兰 DN80 | 片 | 2 | 13.28 |  | 26.56
470 | 补充主材012 | 90°弯头DN150*DN150 | 个 | 17.846 | 155 |  | 2766.13
471 | 补充主材013 | 90°弯头DN250*DN250 | 个 | 1 | 216.92 |  | 216.92
472 | 补充主材014 | 90°弯头DN50*DN50 | 个 | 4 | 98.49 |  | 393.96
473 | 补充主材014@2 | 法兰头 DN50 | 个 | 1 | 58.3 |  | 58.3
474 | 补充主材015 | 大小头DN150*DN100 | 个 | 8.923 | 48 |  | 428.3
475 | 补充主材016 | 大小头DN250*DN50 | 个 | 1 | 60 |  | 60
476 | 补充主材017 | 机械三通DN200*DN200*DN50 | 个 | 2 | 185 |  | 370
477 | 补充主材018 | 机械三通DN250*DN250*DN100 | 个 | 2 | 239.03 |  | 478.06
478 | 补充主材019 | 三通DN200*DN150*DN100 | 个 | 1 | 199.2 |  | 199.2
479 | 补充主材020 | 弯头DN250*DN50 | 个 | 1 | 150 |  | 150
480 | 补充主材020@1 | 压力控制器 | 台 | 2 | 300 |  | 600
单位工程人材机汇总表
工程名称：汕头莱芜二次雷达更新工程--给排水消防 | [5 empty] | 第 15 页 共 18 页
序号 | 编码 | 名称及规格 | 单位 | 数量 | 单价 （元） |  | 合价 （元）
481 | 补充主材020@2 | 压力传感器 | 台 | 2 | 1000 |  | 2000
482 | 补充主材021 | 异径三通DN100*DN100*DN70 | 个 | 1 | 105 |  | 105
483 | 补充主材021@1 | 水位传感器 | 套 | 2 | 2167.13 |  | 4334.26
484 | 补充主材022 | 异径四通DN200*DN200*DN150*DN150 | 个 | 1 | 250 |  | 250
485 | 补充主材023 | 异径四通DN200*DN200*DN150*DN50 | 个 | 1 | 235 |  | 235
486 | 补充主材024 | 异径弯头DN150*DN70 | 个 | 8.923 | 85 |  | 758.46
487 | 补充主材025 | 异径弯头DN200*DN100 | 个 | 1 | 105 |  | 105
488 | 补充主材026 | 正四通DN250*DN250*DN250*DN250 | 个 | 1 | 950 |  | 950
489 | 补充主材027 | 自动记录流量计DN70 | 台 | 2 | 950 |  | 1900
490 | 补充主材028 | 转子流量计 | 台 | 3 | 800 |  | 2400
491 | 补充主材029 | 90°弯头DN100*DN100 | 个 | 6.0002 | 180 |  | 1080.04
492 | 补充主材030 | 90°弯头DN150*DN150 | 个 | 8.0002 | 17.85 |  | 142.8
493 | 补充主材031 | 90°弯头DN250*DN250 | 个 | 1 | 216.92 |  | 216.92
494 | 补充主材032 | 90°弯头DN50*DN50 | 个 | 4 | 98.79 |  | 395.16
495 | 补充主材033 | 90°弯头DN70*DN70 | 个 | 1 | 135 |  | 135
496 | 补充主材034 | 大小头DN150*DN100 | 个 | 2.9996 | 48 |  | 143.98
497 | 补充主材035 | 大小头DN200*DN100 | 个 | 1 | 56.09 |  | 56.09
498 | 补充主材036 | 大小头DN200*DN150 | 个 | 1 | 58.77 |  | 58.77
499 | 补充主材037 | 大小头DN200*DN70 | 个 | 1 | 52 |  | 52
500 | 补充主材038 | 大小头DN250*DN50 | 个 | 1 | 60 |  | 60
501 | 补充主材039 | 大小头DN70*DN50 | 个 | 1 | 15 |  | 15
502 | 补充主材040 | 机械三通DN150*DN150*DN70 | 个 | 0.9996 | 65 |  | 64.97
503 | 补充主材041 | 机械三通DN200*DN200*DN100 | 个 | 1 | 195 |  | 195
504 | 补充主材042 | 机械三通DN200*DN200*DN50 | 个 | 1 | 185 |  | 185
505 | 补充主材043 | 机械三通DN250*DN250*DN100 | 个 | 1 | 239.03 |  | 239.03
506 | 补充主材044 | 机械三通DN250*DN250*DN50 | 个 | 1 | 210 |  | 210
507 | 补充主材045 | 机械四通DN200*DN200*DN70*DN70 | 个 | 1 | 205 |  | 205
508 | 补充主材046 | 弯头DN250*DN100 | 个 | 1 | 62.81 |  | 62.81
509 | 补充主材047 | 异径弯头DN150*DN70 | 个 | 0.9996 | 85 |  | 84.97
510 | 补充主材048@1 | 正三通DN150*DN150*DN150 | 个 | 4.0001 | 140 |  | 560.01
511 | 补充主材049 | 正三通DN200*DN200*DN200*DN200 | 个 | 1 | 183.43 |  | 183.43
512 | 补充主材050 | 正三通DN250*DN250*DN250*DN250 | 个 | 1 | 950 |  | 950
单位工程人材机汇总表
工程名称：汕头莱芜二次雷达更新工程--给排水消防 | [5 empty] | 第 16 页 共 18 页
序号 | 编码 | 名称及规格 | 单位 | 数量 | 单价 （元） |  | 合价 （元）
513 | 补充主材084@1 | 法兰头 DN150 | 个 | 10 | 150 |  | 1500
514 | 补充主材085 | 法兰头 DN150 | 个 | 4 | 150 |  | 600
515 | SB210005@2 | 消防消火栓泵电控箱 WYBKX15.5KW | 台 | 1 | 4200 |  | 4200
516 | SB210005@3 | 消防消火栓泵电控箱 XFBKX37KW | 台 | 1 | 7500 |  | 7500
517 | SB210005@4 | 消防喷淋泵电控箱 PLBKX 55KW | 台 | 1 | 9500 |  | 9500
518 | SB210005@5 | 消防喷淋泵电控箱 WYBKX2 5.5KW | 台 | 1 | 4200 |  | 4200
519 | SB320001@1 | 光电感烟探测器 GST-LD-8317A多线制 感烟 | 个 | 52 | 234.48 |  | 12192.96
520 | SB320002@1 | 差定温感温探测器 YTW-ZCD-G3N多线制 感温 | 个 | 16 | 150.86 |  | 2413.76
521 | SB320012@1 | 模块箱MKXB2多线制(壁挂式) 32点以下 | 台 | 1 | 3520 |  | 3520
522 | SB320012@2 | 模块箱MKX10多线制(壁挂式) 32点以下 | 台 | 1 | 3520 |  | 3520
523 | SB320013@1 | 模块箱MKX9多线制(壁挂式) 64点以下 | 台 | 1 | 7552.35 |  | 7552.35
524 | SB320024@1 | 气体灭火控制盘 GST-QKP01多线制(壁挂式) 100点以下 | 台 | 2 | 3046.9 |  | 6093.8
525 | SB320044@1 | 火灾显示盘多线制 | 台 | 2 | 576 |  | 1152
526 | SB320046@1 | 蜂鸣器及闪灯 GST-HX-M8503 | 只 | 14 | 57.16 |  | 800.24
527 | SB320047@1 | 警铃 GST-HX-F8501 | 只 | 14 | 144.18 |  | 2018.52
528 | SB320100@1 | 紧急止喷按钮 GST-LD-8318 | 个 | 4 | 120 |  | 480
529 | SB320100@2 | 手动火灾报警按钮（带电话插孔） | 个 | 6 | 120 |  | 720
530 | SB320100@3 | 智能型消火栓破玻按钮 | 个 | 8 | 151.91 |  | 1215.28
531 | SB320101@1 | FL模块单输出接口 | 个 | 1 | 620.69 |  | 620.69
532 | SB320101@2 | 单输入模块单输出接口 | 个 | 1 | 50.1 |  | 50.1
533 | SB320101@3 | 电池模块单输出接口 | 个 | 5 | 1733.7 |  | 8668.5
534 | SB320101@4 | 防火门监控模块单输出接口 | 个 | 11 | 829.04 |  | 9119.44
535 | SB320101@5 | 输入输出控制模块单输出接口 | 个 | 4 | 155.52 |  | 622.08
536 | SB320113@1 | 消防专用电话 | 部 | 3 | 327.59 |  | 982.77
537 | SB320203@1 | 防盗门解锁器 | 台 | 2 | 250 |  | 500
538 | 补充设备001 | 立式多级消防泵XBD10/20-100(DL) | 台 | 2 | 15000 |  | 30000
539 | 补充设备002 | 立式多级离心泵KQDP40-8SX12 | 台 | 2 | 7500 |  | 15000
540 | 补充设备003@1 | GF型导管式换气风机L=153CMH,P=60Pa,N=0.017Kw | 台 | 1 | 250 |  | 250
541 | 补充设备004 | 减振台座 | 座 | 3 | 173.37 |  | 520.11
542 | 补充设备005@1 | 消防混流式风机L=22000CMH,P全=400Pa,N=4.0KW，n=1450rpm，噪声:≤72dB(A) | 台 | 1 | 3500 |  | 3500
543 | 补充设备005@2 | 消防混流式风机L=15000CMH,P全=250Pa,N=2.2KW，n=1450rpm | 台 | 1 | 2500 |  | 2500
单位工程人材机汇总表
工程名称：汕头莱芜二次雷达更新工程--给排水消防 | [5 empty] | 第 17 页 共 18 页
序号 | 编码 | 名称及规格 | 单位 | 数量 | 单价 （元） |  | 合价 （元）
544 | 补充设备006 | 多级离心消防泵XBD9/30-125-270(L) | 台 | 1 | 20000 |  | 20000
545 | 补充设备007 | 立式多级离心泵KQDP40-8SX11 | 台 | 2 | 7200 |  | 14400
546 | 9803031 | 精密交/直流稳压电源 | 台班 | 0.52 | 13.68 |  | 7.11
547 | 9803041 | 直流稳压稳流电源WYK-6005 | 台班 | 14.1 | 27.13 |  | 382.53
548 | 9805021 | 电能校验仪 | 台班 | 0.9 | 86.1 |  | 77.49
549 | 9805041 | 电压电流表各种量程 | 台班 | 3.6 | 8.84 |  | 31.82
550 | 9805081 | 数字电压表PZ38 | 台班 | 0.64 | 7.56 |  | 4.84
551 | 9805121 | 数字万用表F-87 | 台班 | 4.95 | 14.9 |  | 73.76
552 | 9805131 | 数字万用表PF-56 | 台班 | 1.64 | 5.97 |  | 9.79
553 | 9805141 | 数字万用表34401A | 台班 | 21.18 | 17.37 |  | 367.9
554 | 9805161 | 数字兆欧表BM-2061000MΩ | 台班 | 0.2 | 20.44 |  | 4.09
555 | 9805221 | 交流稳压电源JH1741/05 | 台班 | 16.08 | 8.74 |  | 140.54
556 | 9805261 | 数字高压表GYB-Ⅱ | 台班 | 0.9 | 79.44 |  | 71.5
557 | 9805271 | 便携式直流高压发生器 | 台班 | 3.15 | 64.17 |  | 202.14
558 | 9805281 | 大电流试验器 | 台班 | 0.9 | 27.18 |  | 24.46
559 | 9807031 | 脉冲信号发生器NF-1513A | 台班 | 0.42 | 14 |  | 5.88
560 | 9811021 | 接地电阻测试仪GCT | 台班 | 1.13 | 10.41 |  | 11.76
561 | 9811101 | 电感电容测试仪 | 台班 | 2.7 | 14.9 |  | 40.23
562 | 9813091 | 数字毫秒计 | 台班 | 0.06 | 7.84 |  | 0.47
563 | 9813131 | 绝缘电阻测试仪 | 台班 | 3.6 | 18.19 |  | 65.48
564 | 9815091 | 变压器损耗参数测试仪 | 台班 | 0.225 | 79.23 |  | 17.83
565 | 9823031 | 数字存储打印示波器HP-54512B | 台班 | 3.2 | 211.69 |  | 677.41
566 | 9827011 | 精密声级计ND2 | 台班 | 0.7 | 7.16 |  | 5.01
567 | 9831011 | 活塞式压力计 | 台班 | 0.96 | 7.21 |  | 6.92
568 | 9835021 | 电缆测试仪JH5132 | 台班 | 0.9 | 23 |  | 20.7
569 | 9841021 | 电动综合校验台 | 台班 | 0.58 | 11.59 |  | 6.72
570 | 9845011 | 精密压力表YBS-BI | 台班 | 0.24 | 13.88 |  | 3.33
571 | 9847001 | 火灾探测器实验器BHTS-1 | 台班 | 5.36 | 19.86 |  | 106.45
572 | 9847011 | 综合校验仪D-063 | 台班 | 0.64 | 17.7 |  | 11.33
573 | 9946001 | 折旧费 | 元 | 1532.9743 | 1 |  | 1532.97
574 | 9946011 | 大修理费 | 元 | 427.7983 | 1 |  | 427.8
575 | 9946021 | 经常修理费 | 元 | 1008.6187 | 1 |  | 1008.62
576 | 9946031 | 安拆费及场外运输费 | 元 | 577.8824 | 1 |  | 577.88
577 | 9946041 | 汽油(机械用)国Ⅲ93# | kg | 24.2265 | 7.8 |  | 188.97
578 | 9946051 | 柴油(机械用)0# | kg | 191.9657 | 6.86 |  | 1316.88
单位工程人材机汇总表
工程名称：汕头莱芜二次雷达更新工程--给排水消防 | [5 empty] | 第 18 页 共 18 页
序号 | 编码 | 名称及规格 | 单位 | 数量 | 单价 （元） |  | 合价 （元）
579 | 9946071 | 电(机械用) | kw·h | 6408.4352 | 0.74 |  | 4742.24
580 | 9946111 | 其他费用 | 元 | 379.007 | 1 |  | 379.01
581 | 9946606 | 机上人工 | 工日 | 13.6391 | 110 |  | 1500.3
582 | JXFTZ | 机械费调整 | 元 | 0.0487 | 1 |  | 0.05
|  | 合计 |  |  |  |  | 829588.69

## 10.工程量明细表
工程量明细表
工程名称：汕头莱芜二次雷达更新工程--给排水消防 |  |  |  |  | 第 1 页 共 40 页
序号 | 项目编码 | 项目名称 | 单位 | 工程量 |  | 综合单价 | 合价
暖通部分
1 | 030702001001 | 镀锌钢板制风管250*160 | m2 | 6.3386 |  | 201.63 | 1278.05
<1> 负一层 = (0.25+0.16)*2*7.73=6.3386
<2> 结算结果(GCLMXHJ) = 6.3386=6.3386
(1) | C9-1-14 | 镀锌薄钢板矩形风管(δ=1.2mm以内咬口) 周长(2000mm以下)  | 10m2 | 0.63386 |  | 1260.23 | 798.81
<1> 工程量 = QDL=6.3386
(2) | C11-2-69 | 一般钢结构 防锈漆 第一遍 | 100kg | 0.19736 |  | 48.5 | 9.57
<1> = 0.9787+18.0828+0.6744=19.7359
<2> 结算结果(GCLMXHJ) = 19.7359=19.7359
(3) | C11-2-70 | 一般钢结构 防锈漆 第二遍 | 100kg | 0.19736 |  | 45.29 | 8.94
<1> = 0.9787+18.0828+0.6744=19.7359
<2> 结算结果(GCLMXHJ) = 19.7359=19.7359
(4) | C11-2-76 | 一般钢结构 调和漆 第一遍 | 100kg | 0.19736 |  | 41.17 | 8.13
<1> = 0.9787+18.0828+0.6744=19.7359
<2> 结算结果(GCLMXHJ) = 19.7359=19.7359
(5) | C11-2-77 | 一般钢结构 调和漆 第二遍 | 100kg | 0.19736 |  | 40.18 | 7.93
<1> = 0.9787+18.0828+0.6744=19.7359
<2> 结算结果(GCLMXHJ) = 19.7359=19.7359
(6) | C11-9-616 | 铝箔玻璃棉筒（毡）安装 铝箔玻璃棉毡 | m3 | 0.3169 |  | 1403.22 | 444.68
<1> 负一层 = (0.25+0.16)*2*7.73*0.05=0.3169
<2> 结算结果(GCLMXHJ) = 0.3169=0.3169
2 | 030702001002 | 镀锌钢板制风管500*200 | m2 | 46.62 |  | 208.96 | 9741.72
<1> 九层 = (0.5+0.2)*2*(15.3+18)=46.62
<2> 结算结果(GCLMXHJ) = 46.6200=46.62
(1) | C9-1-14 | 镀锌薄钢板矩形风管(δ=1.2mm以内咬口) 周长(2000mm以下)  | 10m2 | 4.662 |  | 1333.4 | 6216.31
<1> 工程量 = QDL=46.62
(2) | C11-2-69 | 一般钢结构 防锈漆 第一遍 | 100kg | 1.4516 |  | 48.5 | 70.4
<1> = 7.1981+132.9975+4.9604=145.156
<2> 结算结果(GCLMXHJ) = 145.1560=145.156
(3) | C11-2-70 | 一般钢结构 防锈漆 第二遍 | 100kg | 1.4516 |  | 45.29 | 65.74
<1> = 7.1981+132.9975+4.9604=145.156
<2> 结算结果(GCLMXHJ) = 145.1560=145.156
(4) | C11-2-76 | 一般钢结构 调和漆 第一遍 | 100kg | 1.4516 |  | 41.17 | 59.76
<1> = 7.1981+132.9975+4.9604=145.156
工程量明细表
工程名称：汕头莱芜二次雷达更新工程--给排水消防 |  |  |  |  | 第 2 页 共 40 页
序号 | 项目编码 | 项目名称 | 单位 | 工程量 |  | 综合单价 | 合价
<2> 结算结果(GCLMXHJ) = 145.1560=145.156
(5) | C11-2-77 | 一般钢结构 调和漆 第二遍 | 100kg | 1.4516 |  | 40.18 | 58.32
<1> = 7.1981+132.9975+4.9604=145.156
<2> 结算结果(GCLMXHJ) = 145.1560=145.156
(6) | C11-9-616 | 铝箔玻璃棉筒（毡）安装 铝箔玻璃棉毡 | m3 | 2.331 |  | 1403.22 | 3270.91
<1> 九层 = (0.5+0.2)*2*(15.3+18)*0.05=2.331
<2> 结算结果(GCLMXHJ) = 2.3310=2.331
3 | 030702001003 | 镀锌钢板制风管2350*200 | m2 | 16.32 |  | 224.88 | 3670.04
<1> 九层 = (2.35+0.2)*2*3.2=16.32
<2> 结算结果(GCLMXHJ) = 16.3200=16.32
(1) | C9-1-16 | 镀锌薄钢板矩形风管(δ=1.2mm以内咬口) 周长(4000mm以上)  | 10m2 | 1.632 |  | 1479.38 | 2414.35
<1> 工程量 = QDL=16.32
(2) | C11-2-69 | 一般钢结构 防锈漆 第一遍 | 100kg | 0.63198 |  | 48.5 | 30.65
<1> = 59.2742+1.3317+2.5918=63.1977
<2> 结算结果(GCLMXHJ) = 63.1977=63.1977
(3) | C11-2-70 | 一般钢结构 防锈漆 第二遍 | 100kg | 0.63198 |  | 45.29 | 28.62
<1> = 59.2742+1.3317+2.5918=63.1977
<2> 结算结果(GCLMXHJ) = 63.1977=63.1977
(4) | C11-2-76 | 一般钢结构 调和漆 第一遍 | 100kg | 0.63198 |  | 41.17 | 26.02
<1> = 59.2742+1.3317+2.5918=63.1977
<2> 结算结果(GCLMXHJ) = 63.1977=63.1977
(5) | C11-2-77 | 一般钢结构 调和漆 第二遍 | 100kg | 0.63198 |  | 40.18 | 25.39
<1> = 59.2742+1.3317+2.5918=63.1977
<2> 结算结果(GCLMXHJ) = 63.1977=63.1977
(6) | C11-9-616 | 铝箔玻璃棉筒（毡）安装 铝箔玻璃棉毡 | m3 | 0.816 |  | 1403.22 | 1145.03
<1> 九层 = (2.35+0.2)*2*3.2*0.05=0.816
<2> 结算结果(GCLMXHJ) = 0.8160=0.816
4 | 030702001004 | 镀锌钢板制风管1800*400 | m2 | 14.08 |  | 224.87 | 3166.17
<1> 九层 = (1.8+0.4)*2*3.2=14.08
<2> 结算结果(GCLMXHJ) = 14.0800=14.08
(1) | C9-1-16 | 镀锌薄钢板矩形风管(δ=1.2mm以内咬口) 周长(4000mm以上)  | 10m2 | 1.408 |  | 1479.38 | 2082.97
<1> 工程量 = QDL=14.08
(2) | C11-2-69 | 一般钢结构 防锈漆 第一遍 | 100kg | 0.54462 |  | 48.5 | 26.41
<1> = 51.1386+1.1489+2.174=54.4615
工程量明细表
工程名称：汕头莱芜二次雷达更新工程--给排水消防 |  |  |  |  | 第 3 页 共 40 页
序号 | 项目编码 | 项目名称 | 单位 | 工程量 |  | 综合单价 | 合价
<2> 结算结果(GCLMXHJ) = 54.4615=54.4615
(3) | C11-2-70 | 一般钢结构 防锈漆 第二遍 | 100kg | 0.54462 |  | 45.29 | 24.67
<1> = 51.1386+1.1489+2.174=54.4615
<2> 结算结果(GCLMXHJ) = 54.4615=54.4615
(4) | C11-2-76 | 一般钢结构 调和漆 第一遍 | 100kg | 0.54462 |  | 41.17 | 22.42
<1> = 51.1386+1.1489+2.174=54.4615
<2> 结算结果(GCLMXHJ) = 54.4615=54.4615
(5) | C11-2-77 | 一般钢结构 调和漆 第二遍 | 100kg | 0.54462 |  | 40.18 | 21.88
<1> = 51.1386+1.1489+2.174=54.4615
<2> 结算结果(GCLMXHJ) = 54.4615=54.4615
(6) | C11-9-616 | 铝箔玻璃棉筒（毡）安装 铝箔玻璃棉毡 | m3 | 0.704 |  | 1403.22 | 987.87
<1> 九层 = (1.8+0.4)*2*3.2*0.05=0.704
<2> 结算结果(GCLMXHJ) = 0.7040=0.704
5 | 030702001005 | 镀锌钢板制风管800*400 | m2 | 9.072 |  | 204.51 | 1855.31
<1> 十层 = (0.8+0.4)*2*3.78=9.072
<2> 结算结果(GCLMXHJ) = 9.0720=9.072
(1) | C9-1-15 | 镀锌薄钢板矩形风管(δ=1.2mm以内咬口) 周长(4000mm以下)  | 10m2 | 0.9072 |  | 1125.94 | 1021.45
<1> 工程量 = QDL=9.072
(2) | C11-2-69 | 一般钢结构 防锈漆 第一遍 | 100kg | 0.27441 |  | 48.5 | 13.31
<1> = 1.0814+0.8129+25.5465=27.4408
<2> 结算结果(GCLMXHJ) = 27.4408=27.4408
(3) | C11-2-70 | 一般钢结构 防锈漆 第二遍 | 100kg | 0.27441 |  | 45.29 | 12.43
<1> = 1.0814+0.8129+25.5465=27.4408
<2> 结算结果(GCLMXHJ) = 27.4408=27.4408
(4) | C11-2-76 | 一般钢结构 调和漆 第一遍 | 100kg | 0.27441 |  | 41.17 | 11.3
<1> = 1.0814+0.8129+25.5465=27.4408
<2> 结算结果(GCLMXHJ) = 27.4408=27.4408
(5) | C11-2-77 | 一般钢结构 调和漆 第二遍 | 100kg | 0.27441 |  | 40.18 | 11.03
<1> = 1.0814+0.8129+25.5465=27.4408
<2> 结算结果(GCLMXHJ) = 27.4408=27.4408
(6) | C11-9-708 换 | 防火板安装 | 10m2 | 0.40448 |  | 369.4 | 149.41
<1> = (1.1+0.48)*2*1.28=4.0448
<2> 结算结果(GCLMXHJ) = 4.0448=4.0448
(7) | C11-9-616 | 铝箔玻璃棉筒（毡）安装 铝箔玻璃棉毡 | m3 | 0.4536 |  | 1403.22 | 636.5
<1> 十层 = (0.8+0.4)*2*3.78*0.05=0.4536
工程量明细表
工程名称：汕头莱芜二次雷达更新工程--给排水消防 |  |  |  |  | 第 4 页 共 40 页
序号 | 项目编码 | 项目名称 | 单位 | 工程量 |  | 综合单价 | 合价
<2> 结算结果(GCLMXHJ) = 0.4536=0.4536
6 | 030702001006 | 镀锌钢板制风管800*320 | m2 | 20.5408 |  | 188.05 | 3862.7
<1> 十层 = (0.8+0.32)*2*9.17=20.5408
<2> 结算结果(GCLMXHJ) = 20.5408=20.5408
(1) | C9-1-15 | 镀锌薄钢板矩形风管(δ=1.2mm以内咬口) 周长(4000mm以下)  | 10m2 | 2.0541 |  | 1125.94 | 2312.77
<1> 工程量 = QDL=20.5408
(2) | C11-2-69 | 一般钢结构 防锈漆 第一遍 | 100kg | 0.62132 |  | 48.5 | 30.13
<1> = 1.8405+57.8429+2.4485=62.1319
<2> 结算结果(GCLMXHJ) = 62.1319=62.1319
(3) | C11-2-70 | 一般钢结构 防锈漆 第二遍 | 100kg | 0.62132 |  | 45.29 | 28.14
<1> = 1.8405+57.8429+2.4485=62.1319
<2> 结算结果(GCLMXHJ) = 62.1319=62.1319
(4) | C11-2-76 | 一般钢结构 调和漆 第一遍 | 100kg | 0.62132 |  | 41.17 | 25.58
<1> = 1.8405+57.8429+2.4485=62.1319
<2> 结算结果(GCLMXHJ) = 62.1319=62.1319
(5) | C11-2-77 | 一般钢结构 调和漆 第二遍 | 100kg | 0.62132 |  | 40.18 | 24.96
<1> = 1.8405+57.8429+2.4485=62.1319
<2> 结算结果(GCLMXHJ) = 62.1319=62.1319
(6) | C11-9-616 | 铝箔玻璃棉筒（毡）安装 铝箔玻璃棉毡 | m3 | 1.027 |  | 1403.22 | 1441.11
<1> 十层 = (0.8+0.32)*2*9.17*0.05=1.027
<2> 结算结果(GCLMXHJ) = 1.0270=1.027
7 | 030702001007 | 镀锌钢板制风管∅800 | m2 | 3.8685 |  | 152.7 | 590.72
<1> 十层 = 0.8*3.14*1.54=3.8685
<2> 结算结果(GCLMXHJ) = 3.8685=3.8685
(1) | C9-1-3 | 镀锌薄钢板圆形风管(δ=1.2mm以内咬口) 直径(1120mm以下)  | 10m2 | 0.38685 |  | 1062.57 | 411.06
<1> 工程量 = QDL=3.8685
(2) | C11-2-69 | 一般钢结构 防锈漆 第一遍 | 100kg | 0.12116 |  | 48.5 | 5.88
<1> = 0.6066+10.8442+0.6654=12.1162
<2> 结算结果(GCLMXHJ) = 12.1162=12.1162
(3) | C11-2-70 | 一般钢结构 防锈漆 第二遍 | 100kg | 0.12116 |  | 45.29 | 5.49
<1> = 0.6066+10.8442+0.6654=12.1162
<2> 结算结果(GCLMXHJ) = 12.1162=12.1162
(4) | C11-2-76 | 一般钢结构 调和漆 第一遍 | 100kg | 0.12116 |  | 41.17 | 4.99
<1> = 0.6066+10.8442+0.6654=12.1162
工程量明细表
工程名称：汕头莱芜二次雷达更新工程--给排水消防 |  |  |  |  | 第 5 页 共 40 页
序号 | 项目编码 | 项目名称 | 单位 | 工程量 |  | 综合单价 | 合价
<2> 结算结果(GCLMXHJ) = 12.1162=12.1162
(5) | C11-2-77 | 一般钢结构 调和漆 第二遍 | 100kg | 0.12116 |  | 40.18 | 4.87
<1> = 0.6066+10.8442+0.6654=12.1162
<2> 结算结果(GCLMXHJ) = 12.1162=12.1162
(6) | C11-9-615 | 铝箔玻璃棉筒(毡)安装 玻璃棉筒(Φ426mm以上) | m3 | 0.1934 |  | 819.41 | 158.47
<1> 十层 = 0.8*3.14*1.54*0.05=0.1934
<2> 结算结果(GCLMXHJ) = 0.1934=0.1934
8 | 030702001008 | 45度防雨弯头 ∅800 | m2 | 1.5826 |  | 222.94 | 352.82
<1> 十层 = 0.8*3.14*0.63=1.5826
<2> 结算结果(GCLMXHJ) = 1.5826=1.5826
(1) | C9-1-3 | 镀锌薄钢板圆形风管(δ=1.2mm以内咬口) 直径(1120mm以下)  | 10m2 | 0.15826 |  | 1764.98 | 279.33
<1> 工程量 = QDL=1.5826
(2) | C11-2-69 | 一般钢结构 防锈漆 第一遍 | 100kg | 0.04957 |  | 48.5 | 2.4
<1> = 0.2482+4.4363+0.2722=4.9567
<2> 结算结果(GCLMXHJ) = 4.9567=4.9567
(3) | C11-2-70 | 一般钢结构 防锈漆 第二遍 | 100kg | 0.04957 |  | 45.29 | 2.25
<1> = 0.2482+4.4363+0.2722=4.9567
<2> 结算结果(GCLMXHJ) = 4.9567=4.9567
(4) | C11-2-76 | 一般钢结构 调和漆 第一遍 | 100kg | 0.04957 |  | 41.17 | 2.04
<1> = 0.2482+4.4363+0.2722=4.9567
<2> 结算结果(GCLMXHJ) = 4.9567=4.9567
(5) | C11-2-77 | 一般钢结构 调和漆 第二遍 | 100kg | 0.04957 |  | 40.18 | 1.99
<1> = 0.2482+4.4363+0.2722=4.9567
<2> 结算结果(GCLMXHJ) = 4.9567=4.9567
(6) | C11-9-615 | 铝箔玻璃棉筒(毡)安装 玻璃棉筒(Φ426mm以上) | m3 | 0.0791 |  | 819.41 | 64.82
<1> 十层 = 0.8*3.14*0.63*0.05=0.0791
<2> 结算结果(GCLMXHJ) = 0.0791=0.0791
9 | 030702001009 | 镀锌钢板制风管∅710 | m2 | 3.4333 |  | 152.71 | 524.3
<1> 十层 = 0.71*3.14*1.54=3.4333
<2> 结算结果(GCLMXHJ) = 3.4333=3.4333
(1) | C9-1-3 | 镀锌薄钢板圆形风管(δ=1.2mm以内咬口) 直径(1120mm以下)  | 10m2 | 0.34333 |  | 1062.57 | 364.81
<1> 工程量 = QDL=3.4333
(2) | C11-2-69 | 一般钢结构 防锈漆 第一遍 | 100kg | 0.10753 |  | 48.5 | 5.22
工程量明细表
工程名称：汕头莱芜二次雷达更新工程--给排水消防 |  |  |  |  | 第 6 页 共 40 页
序号 | 项目编码 | 项目名称 | 单位 | 工程量 |  | 综合单价 | 合价
<1> = 0.5383+9.6242+0.5905=10.753
<2> 结算结果(GCLMXHJ) = 10.7530=10.753
(3) | C11-2-70 | 一般钢结构 防锈漆 第二遍 | 100kg | 0.10753 |  | 45.29 | 4.87
<1> = 0.5383+9.6242+0.5905=10.753
<2> 结算结果(GCLMXHJ) = 10.7530=10.753
(4) | C11-2-76 | 一般钢结构 调和漆 第一遍 | 100kg | 0.10753 |  | 41.17 | 4.43
<1> = 0.5383+9.6242+0.5905=10.753
<2> 结算结果(GCLMXHJ) = 10.7530=10.753
(5) | C11-2-77 | 一般钢结构 调和漆 第二遍 | 100kg | 0.10753 |  | 40.18 | 4.32
<1> = 0.5383+9.6242+0.5905=10.753
<2> 结算结果(GCLMXHJ) = 10.7530=10.753
(6) | C11-9-615 | 铝箔玻璃棉筒(毡)安装 玻璃棉筒(Φ426mm以上) | m3 | 0.1717 |  | 819.41 | 140.69
<1> 十层 = 0.71*3.14*1.54*0.05=0.1717
<2> 结算结果(GCLMXHJ) = 0.1717=0.1717
10 | 030702001010 | 45度防雨弯头 ∅710 | m2 | 1.4045 |  | 196.98 | 276.66
<1> 十层 = 0.71*3.14*0.63=1.4045
<2> 结算结果(GCLMXHJ) = 1.4045=1.4045
(1) | C9-1-3 | 镀锌薄钢板圆形风管(δ=1.2mm以内咬口) 直径(1120mm以下)  | 10m2 | 0.14045 |  | 1505.41 | 211.43
<1> 工程量 = QDL=1.4045
(2) | C11-2-69 | 一般钢结构 防锈漆 第一遍 | 100kg | 0.04399 |  | 48.5 | 2.13
<1> = 0.2202+3.9371+0.2416=4.3989
<2> 结算结果(GCLMXHJ) = 4.3989=4.3989
(3) | C11-2-70 | 一般钢结构 防锈漆 第二遍 | 100kg | 0.04399 |  | 45.29 | 1.99
<1> = 0.2202+3.9371+0.2416=4.3989
<2> 结算结果(GCLMXHJ) = 4.3989=4.3989
(4) | C11-2-76 | 一般钢结构 调和漆 第一遍 | 100kg | 0.04399 |  | 41.17 | 1.81
<1> = 0.2202+3.9371+0.2416=4.3989
<2> 结算结果(GCLMXHJ) = 4.3989=4.3989
(5) | C11-2-77 | 一般钢结构 调和漆 第二遍 | 100kg | 0.04399 |  | 40.18 | 1.77
<1> = 0.2202+3.9371+0.2416=4.3989
<2> 结算结果(GCLMXHJ) = 4.3989=4.3989
(6) | C11-9-615 | 铝箔玻璃棉筒(毡)安装 玻璃棉筒(Φ426mm以上) | m3 | 0.0702 |  | 819.41 | 57.52
<1> 十层 = 0.71*3.14*0.63*0.05=0.0702
工程量明细表
工程名称：汕头莱芜二次雷达更新工程--给排水消防 |  |  |  |  | 第 7 页 共 40 页
序号 | 项目编码 | 项目名称 | 单位 | 工程量 |  | 综合单价 | 合价
<2> 结算结果(GCLMXHJ) = 0.0702=0.0702
11 | 030702001011 | 镀锌钢板制风管1100*480 | m2 | 10.112 |  | 162.64 | 1644.62
<1> 十层 = (1.1+0.48)*2*3.2=10.112
<2> 结算结果(GCLMXHJ) = 10.1120=10.112
(1) | C9-1-15 | 镀锌薄钢板矩形风管(δ=1.2mm以内咬口) 周长(4000mm以下)  | 10m2 | 1.0112 |  | 871.8 | 881.56
<1> 工程量 = QDL=10.112
(2) | C11-2-69 | 一般钢结构 防锈漆 第一遍 | 100kg | 0.30587 |  | 48.5 | 14.83
<1> = 1.2054+0.906+28.4754=30.5868
<2> 结算结果(GCLMXHJ) = 30.5868=30.5868
(3) | C11-2-70 | 一般钢结构 防锈漆 第二遍 | 100kg | 0.30587 |  | 45.29 | 13.85
<1> = 1.2054+0.906+28.4754=30.5868
<2> 结算结果(GCLMXHJ) = 30.5868=30.5868
(4) | C11-2-76 | 一般钢结构 调和漆 第一遍 | 100kg | 0.30587 |  | 41.17 | 12.59
<1> = 1.2054+0.906+28.4754=30.5868
<2> 结算结果(GCLMXHJ) = 30.5868=30.5868
(5) | C11-2-77 | 一般钢结构 调和漆 第二遍 | 100kg | 0.30587 |  | 40.18 | 12.29
<1> = 1.2054+0.906+28.4754=30.5868
<2> 结算结果(GCLMXHJ) = 30.5868=30.5868
(6) | C11-9-616 | 铝箔玻璃棉筒（毡）安装 铝箔玻璃棉毡 | m3 | 0.5056 |  | 1403.22 | 709.47
<1> 十层 = (1.1+0.48)*2*3.2*0.05=0.5056
<2> 结算结果(GCLMXHJ) = 0.5056=0.5056
12 | 030702008001 | 不燃铝质软管 120 | m | 19.2 |  | 55.2 | 1059.84
<1> 九层 = 1.6*12=19.2
<2> 结算结果(GCLMXHJ) = 19.2000=19.2
(1) | C9-1-29 换 | 柔性软风管安装(无保温套管) 直径(150mm以内) 机制风管拼装 | m | 19.2 |  | 55.2 | 1059.84
<1> 工程量 = QDL=19.2
13 | 030108003001 | GF型导管式换气风机(吊装) | 台 | 1 |  | 1031.79 | 1031.79
<1> 负一层 = 1=1
<2> 结算结果(GCLMXHJ) = 1=1
(1) | C1-8-13 | 轴流通风机安装 设备重量(0.2t以内) | 台 | 1 |  | 775.81 | 775.81
<1> 工程量 = QDL=1
(2) | C1-13-137 | 设备减振台座安装 台座重量(0.1t以内) | 座 | 1 |  | 255.98 | 255.98
<1> 工程量 = 1=1
14 | 030703019001 | 风管软接头 250*160 | m2 | 0.246 |  | 1062.77 | 261.44
工程量明细表
工程名称：汕头莱芜二次雷达更新工程--给排水消防 |  |  |  |  | 第 8 页 共 40 页
序号 | 项目编码 | 项目名称 | 单位 | 工程量 |  | 综合单价 | 合价
<1> 负一层 = (0.25+0.16)*2*0.15*2=0.246
<2> 结算结果(GCLMXHJ) = 0.2460=0.246
(1) | C9-12-43 | 柔性接口及伸缩节 有法兰 | m2 | 0.246 |  | 1062.76 | 261.44
<1> 工程量 = QDL=0.246
15 | 030703001001 | 防火调节阀(70℃,常开) 250*160 | 个 | 1 |  | 133.4 | 133.4
<1> 负一层 = 1=1
<2> 结算结果(GCLMXHJ) = 1=1
(1) | C9-2-51 | 调节阀安装 风管防火阀 周长(2200mm以内) | 个 | 1 |  | 133.4 | 133.4
<1> 工程量 = QDL=1
16 | 030703011001 | 铝单层百叶风口 250*160 | 个 | 1 |  | 141.32 | 141.32
<1> 工程量 = 1=1
(1) | C9-3-42 换 | 风口安装 百叶风口 周长(900mm以内) 换为【铝板（综合）】 | 个 | 1 |  | 141.32 | 141.32
<1> 工程量 = QDL=1
17 | 030703011002 | 铝单层百叶风口 1000*600 | 个 | 1 |  | 372.39 | 372.39
<1> 十层 = 1=1
<2> 结算结果(GCLMXHJ) = 1=1
(1) | C9-3-42 换 | 风口安装 百叶风口 周长(900mm以内) 换为【铝板（综合）】 | 个 | 1 |  | 372.39 | 372.39
<1> 工程量 = QDL=1
18 | 030404033001 | 天花式排气扇 | 台 | 12 |  | 310.5 | 3726
<1> 九层 = 12=12
<2> 结算结果(GCLMXHJ) = 12=12
(1) | C2-12-429 | 排气扇 | 台 | 12 |  | 310.5 | 3726
<1> 工程量 = QDL=12
19 | 030703011003 | 铝防雨百叶风口 500*200 | 个 | 2 |  | 236.73 | 473.46
<1> 九层 = 2=2
<2> 结算结果(GCLMXHJ) = 2=2
(1) | C9-3-44 换 | 风口安装 百叶风口 周长(1800mm以内) 换为【铝板（综合）】 | 个 | 2 |  | 236.73 | 473.46
<1> 工程量 = QDL=2
20 | 030703011004 | 铝自垂百叶风口 500*500 | 个 | 1 |  | 246.51 | 246.51
<1> 九层 = 1=1
<2> 结算结果(GCLMXHJ) = 1=1
(1) | C9-3-45 换 | 风口安装 百叶风口 周长(2500mm以内) 换为【铝板（综合）】 | 个 | 1 |  | 246.51 | 246.51
工程量明细表
工程名称：汕头莱芜二次雷达更新工程--给排水消防 |  |  |  |  | 第 9 页 共 40 页
序号 | 项目编码 | 项目名称 | 单位 | 工程量 |  | 综合单价 | 合价
<1> 工程量 = QDL=1
21 | 030703011005 | 70℃铝多叶送风口(常闭) 400*1250(+250) | 个 | 1 |  | 1141.92 | 1141.92
<1> 九层 = 1=1
<2> 结算结果(GCLMXHJ) = 1=1
(1) | C10-2-158 | 电动调节阀 | 台 | 1 |  | 455.62 | 455.62
<1> 工程量 = QDL=1
(2) | C9-3-46 | 风口安装 百叶风口 周长(3300mm以内) | 个 | 1 |  | 686.3 | 686.3
<1> 工程量 = QDL=1
22 | 030108003002 | 消防混流式风机 ZY-10F-1 | 台 | 1 |  | 4481.94 | 4481.94
<1> 十层 = 1=1
<2> 结算结果(GCLMXHJ) = 1=1
(1) | C1-8-14 | 轴流通风机安装 设备重量(0.5t以内) | 台 | 1 |  | 4225.96 | 4225.96
<1> 工程量 = QDL=1
(2) | C1-13-137 | 设备减振台座安装 台座重量(0.1t以内) | 座 | 1 |  | 255.98 | 255.98
<1> 工程量 = 1=1
23 | 030108003003 | 消防混流式风机 ZY-10F-2 | 台 | 1 |  | 3481.94 | 3481.94
<1> 十层 = 1=1
<2> 结算结果(GCLMXHJ) = 1=1
(1) | C1-8-14 | 轴流通风机安装 设备重量(0.5t以内) | 台 | 1 |  | 3225.96 | 3225.96
<1> 工程量 = QDL=1
(2) | C1-13-137 | 设备减振台座安装 台座重量(0.1t以内) | 座 | 1 |  | 255.98 | 255.98
<1> 工程量 = 1=1
24 | 030703019002 | 风管软接头 800*400 | m2 | 0.72 |  | 1062.78 | 765.2
<1> 十层 = (0.8+0.4)*2*0.15*2=0.72
<2> 结算结果(GCLMXHJ) = 0.7200=0.72
(1) | C9-12-43 | 柔性接口及伸缩节 有法兰 | m2 | 0.72 |  | 1062.76 | 765.19
<1> 工程量 = QDL=0.72
25 | 030703019003 | 风管软接头 800*320 | m2 | 0.672 |  | 1062.74 | 714.16
<1> 十层 = (0.8+0.32)*2*0.15*2=0.672
<2> 结算结果(GCLMXHJ) = 0.6720=0.672
(1) | C9-12-43 | 柔性接口及伸缩节 有法兰 | m2 | 0.672 |  | 1062.76 | 714.17
<1> 工程量 = QDL=0.672
26 | 030703001002 | 风管止回阀 800*400 | 个 | 1 |  | 269.64 | 269.64
<1> 十层 = 1=1
<2> 结算结果(GCLMXHJ) = 1=1
工程量明细表
工程名称：汕头莱芜二次雷达更新工程--给排水消防 |  |  |  |  | 第 10 页 共 40 页
序号 | 项目编码 | 项目名称 | 单位 | 工程量 |  | 综合单价 | 合价
(1) | C9-2-37 | 调节阀安装 圆、方形风管止回阀 周长(3200mm以内) | 个 | 1 |  | 269.64 | 269.64
<1> 工程量 = QDL=1
27 | 030703001003 | 风管止回阀 800*320 | 个 | 1 |  | 212.64 | 212.64
<1> 十层 = 1=1
<2> 结算结果(GCLMXHJ) = 1=1
(1) | C9-2-37 | 调节阀安装 圆、方形风管止回阀 周长(3200mm以内) | 个 | 1 |  | 212.64 | 212.64
<1> 工程量 = QDL=1
28 | 030703001004 | 防火调节阀(70℃,常开) 800*400 | 个 | 2 |  | 392.51 | 785.02
<1> 十层 = 2=2
<2> 结算结果(GCLMXHJ) = 2=2
(1) | C9-2-52 | 调节阀安装 风管防火阀 周长(3600mm以内) | 个 | 2 |  | 392.51 | 785.02
<1> 工程量 = QDL=2
29 | 030703001005 | 防火调节阀(70℃,常开) 800*320 | 个 | 4 |  | 372.51 | 1490.04
<1> 十层 = 4=4
<2> 结算结果(GCLMXHJ) = 4=4
(1) | C9-2-52 | 调节阀安装 风管防火阀 周长(3600mm以内) | 个 | 4 |  | 372.51 | 1490.04
<1> 工程量 = QDL=4
30 | 03B001 | 暖通系统调试 | 项 | 1 |  | 907.82 | 907.82
<1> 工程量 = 1=1
(1) | 补子目2 | 暖通系统调试 | 项 | 1 |  | 907.82 | 907.82
<1> 工程量 = 1=1
火灾报警部分
31 | 030904008001 | FL模块 | 个 | 1 |  | 731.06 | 731.06
<1> 十层 = 1=1
<2> 结算结果(GCLMXHJ) = 1=1
(1) | C7-1-13 | 控制模块(接口)安装 单输出 | 个 | 1 |  | 731.06 | 731.06
<1> 工程量 = QDL=1
32 | 030904001001 | 差定温感温探测器 YTW-ZCD-G3N | 个 | 16 |  | 189.74 | 3035.84
<1> 十层 = 8=8
<2> 负一层 = 8=8
<3> 结算结果(GCLMXHJ) = 8+8=16
(1) | C7-1-2 | 点型探测器安装 多线制 感温 | 个 | 16 |  | 189.74 | 3035.84
<1> 工程量 = QDL=16
工程量明细表
工程名称：汕头莱芜二次雷达更新工程--给排水消防 |  |  |  |  | 第 11 页 共 40 页
序号 | 项目编码 | 项目名称 | 单位 | 工程量 |  | 综合单价 | 合价
33 | 030904008002 | 单输入模块 | 个 | 1 |  | 160.47 | 160.47
<1> 十层 = 1=1
<2> 结算结果(GCLMXHJ) = 1=1
(1) | C7-1-13 | 控制模块(接口)安装 单输出 | 个 | 1 |  | 160.47 | 160.47
<1> 工程量 = QDL=1
34 | 030904008003 | 电池模块 | 个 | 5 |  | 1844.07 | 9220.35
<1> 十层 = 3=3
<2> 负一层 = 2=2
<3> 结算结果(GCLMXHJ) = 3+2=5
(1) | C7-1-13 | 控制模块(接口)安装 单输出 | 个 | 5 |  | 1844.07 | 9220.35
<1> 工程量 = QDL=5
35 | 030507007001 | 防盗门解锁器 | 台 | 2 |  | 481.32 | 962.64
<1> 九层 = 2=2
<2> 结算结果(GCLMXHJ) = 2=2
(1) | C13-9-66 | 电控锁 | 台 | 2 |  | 481.32 | 962.64
<1> 工程量 = QDL=2
36 | 030904008004 | 防火门监控模块 | 个 | 11 |  | 939.41 | 10333.51
<1> 十层 = 5=5
<2> 九层 = 5=5
<3> 负一层 = 1=1
<4> 结算结果(GCLMXHJ) = 5+5+1=11
(1) | C7-1-13 | 控制模块(接口)安装 单输出 | 个 | 11 |  | 939.41 | 10333.51
<1> 工程量 = QDL=11
37 | 030904005001 | 蜂鸣器及闪灯 GST-HX-M8503 | 个 | 14 |  | 130.2 | 1822.8
<1> 十层 = 4=4
<2> 九层 = 6=6
<3> 负一层 = 4=4
<4> 结算结果(GCLMXHJ) = 4+6+4=14
(1) | C7-1-51 | 报警装置安装 声光报警安装 | 个 | 14 |  | 130.2 | 1822.8
<1> 工程量 = QDL=14
38 | 030904001002 | 光电感烟探测器 GST-LD-8317A | 个 | 52 |  | 273.93 | 14244.36
<1> 十层 = 8+10+1=19
<2> 九层 = 19+1+1=21
<3> 负一层 = 9+3=12
<4> 结算结果(GCLMXHJ) = 19.0000+21.0000+12.0000=52
工程量明细表
工程名称：汕头莱芜二次雷达更新工程--给排水消防 |  |  |  |  | 第 12 页 共 40 页
序号 | 项目编码 | 项目名称 | 单位 | 工程量 |  | 综合单价 | 合价
(1) | C7-1-1 | 点型探测器安装 多线制 感烟 | 个 | 52 |  | 273.93 | 14244.36
<1> 工程量 = QDL=52
39 | 080903008001 | 火灾显示盘 | 台 | 2 |  | 1374.21 | 2748.42
<1> 十层 = 1=1
<2> 九层 = 1=1
<3> 结算结果(GCLMXHJ) = 1+1=2
(1) | C7-1-49 | 重复显示器安装 多线制 | 台 | 2 |  | 1374.21 | 2748.42
<1> 工程量 = QDL=2
40 | 030904003001 | 紧急止喷按钮 GST-LD-8318 | 个 | 4 |  | 175.57 | 702.28
<1> 十层 = 2=2
<2> 负一层 = 2=2
<3> 结算结果(GCLMXHJ) = 2+2=4
(1) | C7-1-12 | 按钮安装 | 个 | 4 |  | 175.57 | 702.28
<1> 工程量 = QDL=4
41 | 030904004001 | 警铃 GST-HX-F8501 | 个 | 14 |  | 183.5 | 2569
<1> 十层 = 3+2=5
<2> 九层 = 5=5
<3> 负一层 = 2+2=4
<4> 结算结果(GCLMXHJ) = 5.0000+5+4.0000=14
(1) | C7-1-52 | 报警装置安装 警铃安装 | 个 | 14 |  | 183.5 | 2569
<1> 工程量 = QDL=14
42 | 080903006001 | 气体灭火控制盘 GST-QKP01 | 台 | 2 |  | 4498.92 | 8997.84
<1> 十层 = 1=1
<2> 负一层 = 1=1
<3> 结算结果(GCLMXHJ) = 1+1=2
(1) | C7-1-29 | 联动控制器安装 多线制(壁挂式) 100点以下 | 台 | 2 |  | 4498.92 | 8997.84
<1> 工程量 = QDL=2
43 | 080903018001 | 气体释放指示灯 GST-LD-8317 | 个 | 4 |  | 1485.4 | 5941.6
<1> 十层 = 2=2
<2> 负一层 = 2=2
<3> 结算结果(GCLMXHJ) = 2+2=4
(1) | C2-12-158 | 标志、诱导装饰灯具 吸顶式 示意图号:171、172、173、174 | 10套 | 0.4 |  | 14853.84 | 5941.54
<1> 工程量 = 4=4
44 | 080903019001 | 手动/自动转换开关 GST-LD-8316 | 台 | 4 |  | 469.92 | 1879.68
工程量明细表
工程名称：汕头莱芜二次雷达更新工程--给排水消防 |  |  |  |  | 第 13 页 共 40 页
序号 | 项目编码 | 项目名称 | 单位 | 工程量 |  | 综合单价 | 合价
<1> 十层 = 2=2
<2> 负一层 = 2=2
<3> 结算结果(GCLMXHJ) = 2+2=4
(1) | C2-12-380 | 开关及按钮 扳式暗开关(双控) 单联 | 10套 | 0.4 |  | 4699.15 | 1879.66
<1> 工程量 = 4=4
45 | 030904003002 | 手动火灾报警按钮（带电话插孔） | 个 | 6 |  | 175.57 | 1053.42
<1> 十层 = 1=1
<2> 九层 = 3=3
<3> 负一层 = 2=2
<4> 结算结果(GCLMXHJ) = 1+3+2=6
(1) | C7-1-12 | 按钮安装 | 个 | 6 |  | 175.57 | 1053.42
<1> 工程量 = QDL=6
46 | 080903019002 | 手拉启动器 GST-LD-8318 | 台 | 4 |  | 566.49 | 2265.96
<1> 十层 = 2=2
<2> 负一层 = 2=2
<3> 结算结果(GCLMXHJ) = 2+2=4
(1) | C2-4-68 | 接触器、磁力起动器 | 台 | 4 |  | 566.49 | 2265.96
<1> 工程量 = QDL=4
47 | 030904008005 | 输入输出控制模块 | 个 | 4 |  | 265.89 | 1063.56
<1> 九层 = 2=2
<2> 十层 = 2=2
<3> 结算结果(GCLMXHJ) = 2+2=4
(1) | C7-1-13 | 控制模块(接口)安装 单输出 | 个 | 4 |  | 265.89 | 1063.56
<1> 工程量 = QDL=4
48 | 030904006001 | 消防专用电话 | 个 | 3 |  | 344.84 | 1034.52
<1> 十层 = 1=1
<2> 负一层 = 2=2
<3> 结算结果(GCLMXHJ) = 1+2=3
(1) | C7-1-65 | 通讯分机安装 | 部 | 3 |  | 344.84 | 1034.52
<1> 工程量 = 3=3
49 | 030904003003 | 智能型消火栓破玻按钮 | 个 | 8 |  | 207.48 | 1659.84
<1> 十层 = 2=2
<2> 九层 = 4=4
<3> 负一层 = 2=2
<4> 结算结果(GCLMXHJ) = 2+4+2=8
工程量明细表
工程名称：汕头莱芜二次雷达更新工程--给排水消防 |  |  |  |  | 第 14 页 共 40 页
序号 | 项目编码 | 项目名称 | 单位 | 工程量 |  | 综合单价 | 合价
(1) | C7-1-12 | 按钮安装 | 个 | 8 |  | 207.48 | 1659.84
<1> 工程量 = QDL=8
50 | 030904009001 | 模块箱MKXB2 | 台 | 1 |  | 4333.67 | 4333.67
<1> 负一层 = 1=1
<2> 结算结果(GCLMXHJ) = 1=1
(1) | C7-1-17 | 报警控制器安装 多线制(壁挂式) 32点以下 | 台 | 1 |  | 4333.67 | 4333.67
<1> 工程量 = QDL=1
51 | 030904009002 | 模块箱MKX9 | 台 | 1 |  | 8493.3 | 8493.3
<1> 九层 = 1=1
<2> 结算结果(GCLMXHJ) = 1=1
(1) | C7-1-18 | 报警控制器安装 多线制(壁挂式) 64点以下 | 台 | 1 |  | 8493.3 | 8493.3
<1> 工程量 = QDL=1
52 | 030904009003 | 模块箱MKX10 | 台 | 1 |  | 4333.67 | 4333.67
<1> 10层 = 1=1
<2> 结算结果(GCLMXHJ) = 1=1
(1) | C7-1-17 | 报警控制器安装 多线制(壁挂式) 32点以下 | 台 | 1 |  | 4333.67 | 4333.67
<1> 工程量 = QDL=1
53 | 030502005001 | 消防报警线 NHRVS-2*1.5 | m | 3558.266 |  | 4.33 | 15407.29
<1> 十层 = 293.597+284.963+540.601=1119.161
<2> 九层 = 132.507+336.324+656.241=1125.072
<3> 负一层 = 199.186+203.147+911.700=1314.033
<4> 结算结果(GCLMXHJ) = 1119.1610+1125.0720+1314.0330=3558.266
(1) | C13-1-1 | 敷设双绞线缆 管、暗槽内穿放(4对以内) | 100m | 35.5827 |  | 433 | 15407.29
<1> 工程量 = QDL=3558.266
54 | 030502005002 | 消防电源线 NHRVS-2*2.5 | m | 1004.3127 |  | 6.11 | 6136.35
<1> 十层 = 127.006+101.639+179.392=408.037
<2> 九层 = 49.585+43.402+333.262=426.249
<3> 负一层 = 7.575+8.991+100.06065=116.6267
<4> 主线 = (3.2+3.2+2.5)*6=53.4
<5> 结算结果(GCLMXHJ) = 408.0370+426.2490+116.6267+53.4000=1004.3127
(1) | C13-1-1 | 敷设双绞线缆 管、暗槽内穿放(4对以内) | 100m | 10.0431 |  | 610.48 | 6131.13
<1> 工程量 = QDL=1004.3127
55 | 030411001001 | 线管SC20 | m | 596.644 |  | 15.37 | 9170.42
工程量明细表
工程名称：汕头莱芜二次雷达更新工程--给排水消防 |  |  |  |  | 第 15 页 共 40 页
序号 | 项目编码 | 项目名称 | 单位 | 工程量 |  | 综合单价 | 合价
<1> 十层 = 136.098+59.803+64.138+22.110=282.149
<2> 九层 = 61.854+21.093+78.181+8.951=170.079
<3> 负一层 = 92.793+3.388+46.187+2.048=144.416
<4> 结算结果(GCLMXHJ) = 282.1490+170.0790+144.4160=596.644
(1) | C2-11-35 | 镀锌钢管砖、混凝土结构暗配 公称直径(20mm以内) | 100m | 5.9664 |  | 1537.55 | 9173.7
<1> 工程量 = QDL=596.644
56 | 030411001002 | 线管SC25 | m | 408.043 |  | 33.08 | 13498.06
<1> 十层 = 78.600+28.399=106.999
<2> 九层 = 98.273+51.144=149.417
<3> 负一层 = 136.05+15.577=151.627
<4> 结算结果(GCLMXHJ) = 106.9990+149.4170+151.6270=408.043
(1) | C2-11-36 | 镀锌钢管砖、混凝土结构暗配 公称直径(25mm以内) | 100m | 4.0804 |  | 3308.94 | 13501.9
<1> 工程量 = QDL=408.043
57 | 030413002001 | 墙面凿线管槽 | m | 342.8 |  | 19.88 | 6814.86
<1> 十层SC20 = 75.2+30.4+19.1+6.9=131.6
<2> 十层SC25 = 35.7+7.9=43.6
<3> 九层SC20 = 10.8+13.9+5.7+4.9=35.3
<4> 九层SC25 = 14.4+5.2=19.6
<5> 负一层SC20 = 32.1+3+19.7+1.5=56.3
<6> 负一层SC25 = 54.5+1.9=56.4
<7> 结算结果(GCLMXHJ) = 131.6000+43.6000+35.3000+19.6000+56.3000+56.4000=342.8
(1) | C8-1-429 | 凿槽、刨沟(砖结构) (宽70×深70mm以内) | 10m | 34.28 |  | 118.03 | 4046.07
<1> 工程量 = QDL=342.8
(2) | C8-1-453 | 沟槽修补 尺寸(宽70×深70mm) | 10m | 34.28 |  | 80.66 | 2765.02
<1> 工程量 = QDL=342.8
58 | 030905001001 | 自动报警系统调试 | 系统 | 1 |  | 4813.7 | 4813.7
<1> 工程量 = 1=1
(1) | C7-6-1 | 自动报警系统装置调试 128点以下 | 系统 | 1 |  | 4813.7 | 4813.7
<1> 工程量 = QDL=1
防雷部分
59 | 030409006001 | 接闪器 | 根 | 4 |  | 855.53 | 3422.12
<1> 雷达塔 = 4=4
<2> 结算结果(GCLMXHJ) = 4=4
(1) | C2-9-22 | 圆钢避雷针制作(2m以内) | 根 | 4 |  | 692.54 | 2770.16
工程量明细表
工程名称：汕头莱芜二次雷达更新工程--给排水消防 |  |  |  |  | 第 16 页 共 40 页
序号 | 项目编码 | 项目名称 | 单位 | 工程量 |  | 综合单价 | 合价
<1> 工程量 = QDL=4
(2) | C2-9-41 | 避雷针安装 装在金属容器顶上(针长3m以内) | 根 | 4 |  | 162.99 | 651.96
<1> 工程量 = QDL=4
60 | 030409005001 | 屋顶接闪带 | m | 291.7 |  | 13.17 | 3841.69
<1> 十层 = 119.2=119.2
<2> 天面 = 81.1+14+14+44+19.4=172.5
<3> 结算结果(GCLMXHJ) = 119.2+172.5000=291.7
(1) | C2-9-62 | 避雷网安装 沿混凝土块敷设 | 10m | 29.17 |  | 131.64 | 3839.94
<1> 工程量 = QDL=291.7
61 | 030409005002 | 避雷跨接线 | m | 12.6 |  | 11.95 | 150.57
<1> 天面 = 4.8+4.8+1.5+1.5=12.6
<2> 结算结果(GCLMXHJ) = 12.6000=12.6
(1) | C2-9-62 | 避雷网安装 沿混凝土块敷设 | 10m | 1.26 |  | 119.44 | 150.49
<1> 工程量 = QDL=12.6
62 | 030414009001 | 避雷器接闪器调试 | 组 | 1 |  | 1512.33 | 1512.33
<1> 工程量 = 1=1
(1) | C2-14-45 | 母线、避雷器、电容器、接地装置调试 避雷器(10kV以下) | 组 | 1 |  | 1512.33 | 1512.33
<1> 工程量 = QDL=1
63 | 030414008001 | 接闪带调试 | 段 | 2 |  | 739.36 | 1478.72
<1> 天面 = 1=1
<2> 十层 = 1=1
<3> 结算结果(GCLMXHJ) = 1+1=2
(1) | C2-14-43 | 母线、避雷器、电容器、接地装置调试 母线系统(1kV以下) | 段 | 2 |  | 739.36 | 1478.72
<1> 工程量 = QDL=2
消防部分
64 | 070203059001 | 原有室内消火栓拆除 | 套 | 7 |  | 71.1 | 497.7
<1> 工程量 = 7=7
(1) | 借R2-3-59 *1.2 | 室内消火栓 室内消火栓组合卷盘的拆除 | 套 | 7 |  | 71.1 | 497.7
<1> 工程量 = QDL=7
65 | 070203045001 | 原有消防管拆除 | 项 | 1 |  | 7618.96 | 7618.96
<1> 工程量 = 1=1
(1) | 借R2-3-42 | 镀锌钢管(螺纹连接) 公称直径(mm以内) 25 | 10m | 18.3959 |  | 105.09 | 1933.23
工程量明细表
工程名称：汕头莱芜二次雷达更新工程--给排水消防 |  |  |  |  | 第 17 页 共 40 页
序号 | 项目编码 | 项目名称 | 单位 | 工程量 |  | 综合单价 | 合价
<1> = 183.959=183.959
<2> 结算结果(GCLMXHJ) = 183.959=183.959
(2) | 借R2-3-43 | 镀锌钢管(螺纹连接) 公称直径(mm以内) 40 | 10m | 12.5287 |  | 117.63 | 1473.75
<1> = 116.057+9.23=125.287
<2> 结算结果(GCLMXHJ) = 125.2870=125.287
(3) | 借R2-3-44 | 镀锌钢管(螺纹连接) 公称直径(mm以内) 65 | 10m | 7.431 |  | 136.71 | 1015.89
<1> = 62.904+4.061+7.345=74.31
<2> 结算结果(GCLMXHJ) = 74.3100=74.31
(4) | 借R2-3-45 | 镀锌钢管(螺纹连接) 公称直径(mm以内) 100 | 10m | 13.8865 |  | 179.44 | 2491.79
<1> = 35.263+50.164+53.438=138.865
<2> 结算结果(GCLMXHJ) = 138.8650=138.865
(5) | 借R2-3-46 | 镀锌钢管(法兰连接) 公称直径(mm以内) 150 | 10m | 1.255 |  | 561.23 | 704.34
<1> = 9.65+2.9=12.55
<2> 结算结果(GCLMXHJ) = 12.5500=12.55
66 | 070203048001 | 原有喷淋头拆除 | 个 | 122 |  | 9.81 | 1196.82
<1> 工程量 = 122=122
(1) | 借R2-3-48 | 喷头 公称直径(mm以内) 20 | 10个 | 12.2 |  | 98.14 | 1197.31
<1> 工程量 = QDL=122
67 | 030901001001 | 喷淋管 DN100 | m | 35.263 |  | 168.89 | 5955.57
<1> 十层 = 3.2=3.2
<2> 九层 = 32.063=32.063
<3> 结算结果(GCLMXHJ) = 3.2+32.063=35.263
(1) | C8-1-298 | 钢管(沟槽式卡箍连接)管道安装 公称直径(100mm以内) | 10m | 3.5263 |  | 1226.34 | 4324.44
<1> 工程量 = QDL=35.263
(2) | C7-2-79 | 自动喷水灭火系统管网水冲洗 公称直径(100mm以内) | 100m | 0.35263 |  | 300.14 | 105.84
<1> 工程量 = QDL=35.263
(3) | C8-1-312 | 卡箍安装 公称直径(100mm以内) | 10套 | 2.4 |  | 635.49 | 1525.18
<1> 管件卡箍 = 8+1+1+2+4+2+6=24
<2> 结算结果(GCLMXHJ) = 24.0000=24
68 | 030901001002 | 喷淋管 DN125 | m | 9.65 |  | 286.64 | 2766.08
<1> 九层 = 9.65=9.65
<2> 结算结果(GCLMXHJ) = 9.65=9.65
工程量明细表
工程名称：汕头莱芜二次雷达更新工程--给排水消防 |  |  |  |  | 第 18 页 共 40 页
序号 | 项目编码 | 项目名称 | 单位 | 工程量 |  | 综合单价 | 合价
(1) | C8-1-299 | 钢管(沟槽式卡箍连接)管道安装 公称直径(125mm以内) | 10m | 0.965 |  | 1747.45 | 1686.29
<1> 工程量 = QDL=9.65
(2) | C7-2-80 | 自动喷水灭火系统管网水冲洗 公称直径(150mm以内) | 100m | 0.0965 |  | 523.54 | 50.52
<1> 工程量 = QDL=9.65
(3) | C8-1-313 | 卡箍安装 公称直径(125mm以内) | 10套 | 1.2 |  | 857.8 | 1029.36
<1> 管件卡箍 = 1+1+1+2+1+6=12
<2> 结算结果(GCLMXHJ) = 12.0000=12
69 | 030901001003 | 喷淋管 DN25 | m | 183.959 |  | 53.36 | 9816.05
<1> 十层 = 26.416=26.416
<2> 九层 = 119.729=119.729
<3> 负一层 = 37.814=37.814
<4> 结算结果(GCLMXHJ) = 26.416+119.729+37.814=183.959
(1) | C7-2-1 | 镀锌钢管(螺纹连接) 公称直径(25mm以内) | 10m | 18.3959 |  | 517.46 | 9519.14
<1> 工程量 = QDL=183.959
(2) | C7-2-76 | 自动喷水灭火系统管网水冲洗 公称直径(50mm以内) | 100m | 1.8396 |  | 162.47 | 298.88
<1> 工程量 = QDL=183.959
70 | 030901001004 | 喷淋管 DN32 | m | 116.057 |  | 69.94 | 8117.03
<1> 十层 = 19.025=19.025
<2> 九层 = 72.063=72.063
<3> 负一层 = 24.969=24.969
<4> 结算结果(GCLMXHJ) = 19.025+72.063+24.969=116.057
(1) | C7-2-2 | 镀锌钢管(螺纹连接) 公称直径(32mm以内) | 10m | 11.6057 |  | 683.02 | 7926.93
<1> 工程量 = QDL=116.057
(2) | C7-2-76 | 自动喷水灭火系统管网水冲洗 公称直径(50mm以内) | 100m | 1.1606 |  | 162.47 | 188.56
<1> 工程量 = QDL=116.057
71 | 030901001005 | 喷淋管 DN40 | m | 9.23 |  | 95.4 | 880.54
<1> 十层 = 5.720=5.72
<2> 九层 = 0.590=0.59
<3> 负一层 = 2.920=2.92
<4> 结算结果(GCLMXHJ) = 5.720+0.590+2.920=9.23
(1) | C7-2-3 | 镀锌钢管(螺纹连接) 公称直径(40mm以内) | 10m | 0.923 |  | 937.74 | 865.53
<1> 工程量 = QDL=9.23
工程量明细表
工程名称：汕头莱芜二次雷达更新工程--给排水消防 |  |  |  |  | 第 19 页 共 40 页
序号 | 项目编码 | 项目名称 | 单位 | 工程量 |  | 综合单价 | 合价
(2) | C7-2-76 | 自动喷水灭火系统管网水冲洗 公称直径(50mm以内) | 100m | 0.0923 |  | 162.47 | 15
<1> 工程量 = QDL=9.23
72 | 030901001006 | 喷淋管 DN50 | m | 62.904 |  | 123.21 | 7750.4
<1> 十层 = 11.160=11.16
<2> 九层 = 36.461=36.461
<3> 负一层 = 15.283=15.283
<4> 结算结果(GCLMXHJ) = 11.160+36.461+15.283=62.904
(1) | C7-2-4 | 镀锌钢管(螺纹连接) 公称直径(50mm以内) | 10m | 6.2904 |  | 1215.76 | 7647.62
<1> 工程量 = QDL=62.904
(2) | C7-2-76 | 自动喷水灭火系统管网水冲洗 公称直径(50mm以内) | 100m | 0.62904 |  | 162.47 | 102.2
<1> 工程量 = QDL=62.904
73 | 030901001007 | 喷淋管 DN65 | m | 4.061 |  | 168.76 | 685.33
<1> 十层 = 0.792=0.792
<2> 九层 = 3.269=3.269
<3> 结算结果(GCLMXHJ) = 0.792+3.269=4.061
(1) | C8-1-296 | 钢管(沟槽式卡箍连接)管道安装 公称直径(65mm以内) | 10m | 0.4061 |  | 1464.87 | 594.88
<1> 工程量 = QDL=4.061
(2) | C8-1-310 | 卡箍安装 公称直径(65mm以内) | 10套 | 0.3 |  | 273.74 | 82.12
<1> = 3=3
<2> 结算结果(GCLMXHJ) = 3=3
(3) | C7-2-77 | 自动喷水灭火系统管网水冲洗 公称直径(65mm以内) | 100m | 0.04061 |  | 205.28 | 8.34
<1> 工程量 = QDL=4.061
74 | 030901001008 | 喷淋管 DN80 | m | 50.164 |  | 152.09 | 7629.44
<1> 十层 = 11.393=11.393
<2> 九层 = 20.481=20.481
<3> 负一层 = 9.290=9.29
<4> 喷淋试水 = (2.5+0.5)*3=9
<5> 结算结果(GCLMXHJ) = 11.393+20.481+9.290+9.0000=50.164
(1) | C8-1-297 | 钢管(沟槽式卡箍连接)管道安装 公称直径(80mm以内) | 10m | 5.0164 |  | 1154.61 | 5791.99
<1> 工程量 = QDL=50.164
(2) | C8-1-311 | 卡箍安装 公称直径(80mm以内) | 10套 | 5 |  | 343.82 | 1719.1
<1> = 50=50
工程量明细表
工程名称：汕头莱芜二次雷达更新工程--给排水消防 |  |  |  |  | 第 20 页 共 40 页
序号 | 项目编码 | 项目名称 | 单位 | 工程量 |  | 综合单价 | 合价
<2> 结算结果(GCLMXHJ) = 50=50
(3) | C7-2-78 | 自动喷水灭火系统管网水冲洗 公称直径(80mm以内) | 100m | 0.50164 |  | 236.22 | 118.5
<1> 工程量 = QDL=50.164
75 | 030901002001 | 消火栓管 DN100 | m | 53.438 |  | 209.11 | 11174.42
<1> 十层 = 2.4=2.4
<2> 九层 = 51.038=51.038
<3> 结算结果(GCLMXHJ) = 2.4+51.038=53.438
(1) | C8-1-298 | 钢管(沟槽式卡箍连接)管道安装 公称直径(100mm以内) | 10m | 5.3438 |  | 1439.44 | 7692.08
<1> 工程量 = QDL=53.438
(2) | C8-1-312 | 卡箍安装 公称直径(100mm以内) | 10套 | 5.4 |  | 635.49 | 3431.65
<1> 管件卡箍 = 12+8+8+1+2+2+21=54
<2> 结算结果(GCLMXHJ) = 54.0000=54
(3) | C8-1-412 | 管道消毒、冲洗 公称直径(100mm以内) | 100m | 0.53438 |  | 95.08 | 50.81
<1> 工程量 = QDL=53.438
76 | 030901002002 | 消火栓管 DN65 | m | 7.345 |  | 223.07 | 1638.45
<1> 十层 = 1.805=1.805
<2> 九层 = 5.540=5.54
<3> 结算结果(GCLMXHJ) = 1.805+5.540=7.345
(1) | C8-1-296 | 钢管(沟槽式卡箍连接)管道安装 公称直径(65mm以内) | 10m | 0.7345 |  | 1475.67 | 1083.88
<1> 工程量 = QDL=7.345
(2) | C8-1-310 | 卡箍安装 公称直径(65mm以内) | 10套 | 2 |  | 273.74 | 547.48
<1> = 20=20
<2> 结算结果(GCLMXHJ) = 20=20
(3) | C8-1-412 | 管道消毒、冲洗 公称直径(100mm以内) | 100m | 0.07345 |  | 95.08 | 6.98
<1> 工程量 = QDL=7.345
77 | 030901001015 | 管道支架制安 | kg | 2660.455 |  | 13.85 | 36847.3
<1> = (35.283+9.65+183.959+116.057+9.23+62.904+4.061+50.164+53.438+7.345)*5=2660.455
<2> 结算结果(GCLMXHJ) = 2660.4550=2660.455
(1) | C7-2-74 | 管道支吊架制作 | 100Kg | 26.6045 |  | 906.22 | 24109.58
<1> 工程量 = 2660.455=2660.455
(2) | C11-1-7 | 手工除锈 一般钢结构 轻锈 | 100kg | 26.6045 |  | 46.3 | 1231.79
<1> 工程量 = GCL=2660.455
(3) | C11-2-67 | 一般钢结构 红丹防锈漆 第一遍 | 100kg | 26.6045 |  | 35.85 | 953.77
工程量明细表
工程名称：汕头莱芜二次雷达更新工程--给排水消防 |  |  |  |  | 第 21 页 共 40 页
序号 | 项目编码 | 项目名称 | 单位 | 工程量 |  | 综合单价 | 合价
<1> 工程量 = GCL=2660.455
(4) | C11-2-68 | 一般钢结构 红丹防锈漆 第二遍 | 100kg | 26.6045 |  | 34.52 | 918.39
<1> 工程量 = GCL=2660.455
(5) | C7-2-75 | 管道支吊架安装 | 100Kg | 26.6045 |  | 361.65 | 9621.54
<1> 工程量 = 2660.455=2660.455
78 | 030901010001 | 试验消火栓 ∅65 | 套 | 1 |  | 387.4 | 387.4
<1> 工程量 = 1=1
(1) | C7-2-48 | 室内消火栓安装 公称直径(单栓65mm以内) | 套 | 1 |  | 387.4 | 387.4
<1> 工程量 = QDL=1
79 | 030901010002 | 全不锈钢豪华型暗装式单栓消火栓箱 | 套 | 6 |  | 1422.67 | 8536.02
<1> 十层 = 1+1=2
<2> 九层 = 4=4
<3> 结算结果(GCLMXHJ) = 2.0000+4=6
(1) | C7-2-48 *1.2 | 室内消火栓安装 公称直径(单栓65mm以内) 室内消火栓组合卷盘安装 | 套 | 6 |  | 1422.67 | 8536.02
<1> 工程量 = QDL=6
80 | 030901003001 | 边墙型快速响应68度喷头 | 个 | 13 |  | 29.63 | 385.19
<1> 九层 = 13=13
<2> 结算结果(GCLMXHJ) = 13=13
(1) | C7-2-11 | 喷头安装 无吊顶 公称直径(20mm内) | 10个 | 1.3 |  | 296.32 | 385.22
<1> 工程量 = QDL=13
81 | 030901003002 | 下垂型68度喷头 | 个 | 20 |  | 25.08 | 501.6
<1> 十层 = 20=20
<2> 结算结果(GCLMXHJ) = 20=20
(1) | C7-2-10 | 喷头安装 无吊顶 公称直径(15mm内) | 10个 | 2 |  | 250.73 | 501.46
<1> 工程量 = QDL=20
82 | 030901003003 | 隐蔽式吊顶型93度喷头 | 个 | 2 |  | 55.9 | 111.8
<1> 九层 = 2=2
<2> 结算结果(GCLMXHJ) = 2=2
(1) | C7-2-10 | 喷头安装 无吊顶 公称直径(15mm内) | 10个 | 0.2 |  | 558.88 | 111.78
<1> 工程量 = QDL=2
83 | 030901003004 | 直立型68度喷头 | 个 | 87 |  | 22.3 | 1940.1
<1> 负一层 = 27=27
<2> 九层 = 60=60
<3> 结算结果(GCLMXHJ) = 27+60=87
(1) | C7-2-10 | 喷头安装 无吊顶 公称直径(15mm内) | 10个 | 8.7 |  | 222.96 | 1939.75
工程量明细表
工程名称：汕头莱芜二次雷达更新工程--给排水消防 |  |  |  |  | 第 22 页 共 40 页
序号 | 项目编码 | 项目名称 | 单位 | 工程量 |  | 综合单价 | 合价
<1> 工程量 = QDL=87
84 | 031003003001 | 对夹式蝶阀 DN100 | 个 | 1 |  | 515.68 | 515.68
<1> 工程量 = 1=1
(1) | C8-2-21 | 焊接法兰阀安装 公称直径(100mm以内) | 个 | 1 |  | 388.59 | 388.59
<1> 工程量 = QDL=1
(2) | C8-1-312 | 卡箍安装 公称直径(100mm以内) | 10套 | 0.2 |  | 635.49 | 127.1
<1> 阀门卡箍 = 2=2
<2> 结算结果(GCLMXHJ) = 2=2
85 | 031003003002 | 流量开关 DN100 | 个 | 1 |  | 1868.37 | 1868.37
<1> 九层 = 1=1
<2> 结算结果(GCLMXHJ) = 1=1
(1) | C8-2-21 | 焊接法兰阀安装 公称直径(100mm以内) | 个 | 1 |  | 1741.28 | 1741.28
<1> 工程量 = QDL=1
(2) | C8-1-312 | 卡箍安装 公称直径(100mm以内) | 10套 | 0.2 |  | 635.49 | 127.1
<1> 阀门卡箍 = 2=2
<2> 结算结果(GCLMXHJ) = 2=2
86 | 030901006001 | 水流指示器 DN100 | 个 | 1 |  | 546.56 | 546.56
<1> 工程量 = 1=1
(1) | C7-2-37 | 水流指示器安装 法兰连接 公称直径(100mm以内) | 个 | 1 |  | 395.51 | 395.51
<1> 工程量 = QDL=1
(2) | C8-1-312 | 卡箍安装 公称直径(100mm以内) | 10套 | 0.2 |  | 635.49 | 127.1
<1> 阀门卡箍 = 2=2
<2> 结算结果(GCLMXHJ) = 2=2
(3) | C2-4-161 | 流水开关接线 | 个 | 1 |  | 23.97 | 23.97
<1> 工程量 = QDL=1
87 | 030901006002 | 水流指示器 DN80 | 个 | 1 |  | 394.81 | 394.81
<1> 工程量 = 1=1
(1) | C7-2-36 | 水流指示器安装 法兰连接 公称直径(80mm以内) | 个 | 1 |  | 370.84 | 370.84
<1> 工程量 = QDL=1
(2) | C2-4-161 | 流水开关接线 | 个 | 1 |  | 23.97 | 23.97
<1> 工程量 = QDL=1
88 | 031003003003 | 信号阀 DN125 | 个 | 1 |  | 795.71 | 795.71
<1> 工程量 = 1=1
(1) | C8-2-22 | 焊接法兰阀安装 公称直径(125mm以内) | 个 | 1 |  | 624.14 | 624.14
工程量明细表
工程名称：汕头莱芜二次雷达更新工程--给排水消防 |  |  |  |  | 第 23 页 共 40 页
序号 | 项目编码 | 项目名称 | 单位 | 工程量 |  | 综合单价 | 合价
<1> 工程量 = QDL=1
(2) | C8-1-313 | 卡箍安装 公称直径(125mm以内) | 10套 | 0.2 |  | 857.8 | 171.56
<1> 阀门卡箍 = 2=2
<2> 结算结果(GCLMXHJ) = 2=2
89 | 030603002001 | 信号阀 DN80 | 台 | 1 |  | 1005.7 | 1005.7
<1> 十层 = 1=1
<2> 结算结果(GCLMXHJ) = 1=1
(1) | C10-2-158 | 电动调节阀 | 台 | 1 |  | 1005.7 | 1005.7
<1> 工程量 = QDL=1
90 | 030601002001 | 压力表 Y100-1.6MPa | 台 | 2 |  | 599.11 | 1198.22
<1> 喷淋管 = 1=1
<2> 消防栓管 = 1=1
<3> 结算结果(GCLMXHJ) = 1+1=2
(1) | C10-1-26 | 压力表、真空表 盘装 | 台(块) | 2 |  | 599.11 | 1198.22
<1> 工程量 = 2=2
91 | 030601002002 | 压力表 DN20 | 台 | 1 |  | 599.11 | 599.11
<1> 负一层喷淋试水 = 1=1
<2> 结算结果(GCLMXHJ) = 1=1
(1) | C10-1-26 | 压力表、真空表 盘装 | 台(块) | 1 |  | 599.11 | 599.11
<1> 工程量 = 1=1
92 | 031003001001 | 自动排气阀 ZSFP20 | 个 | 3 |  | 143.28 | 429.84
<1> 喷淋管 = 1=1
<2> 消防栓管 = 1=1
<3> 负一层喷淋试水 = 1=1
<4> 结算结果(GCLMXHJ) = 1+1+1=3
(1) | C8-2-40 | 自动排气阀安装 公称直径(20mm以内) | 个 | 3 |  | 143.28 | 429.84
<1> 工程量 = QDL=3
93 | 031003001002 | 黄铜丝口截止阀 DN20 | 个 | 4 |  | 50.71 | 202.84
<1> 十层喷淋试水 = 1=1
<2> 九层喷淋试水 = 1=1
<3> 负一层喷淋试水 = 2=2
<4> 结算结果(GCLMXHJ) = 1+1+2=4
(1) | C8-2-2 | 螺纹阀安装 公称直径(20mm以内) | 个 | 4 |  | 50.71 | 202.84
<1> 工程量 = QDL=4
94 | 030804001001 | 试水接头 DN25 | 个 | 3 |  | 99.58 | 298.74
工程量明细表
工程名称：汕头莱芜二次雷达更新工程--给排水消防 |  |  |  |  | 第 24 页 共 40 页
序号 | 项目编码 | 项目名称 | 单位 | 工程量 |  | 综合单价 | 合价
<1> 十层 = 1=1
<2> 九层 = 1=1
<3> 负一层 = 1=1
<4> 结算结果(GCLMXHJ) = 1+1+1=3
(1) | C6-2-3 | 碳钢管件(螺纹连接) 公称直径(25mm以内) | 10个 | 0.3 |  | 995.81 | 298.74
<1> 工程量 = QDL=3
95 | 030902007001 | 柜式气体灭火装置180L | 套 | 1 |  | 31319.51 | 31319.51
<1> 负一层 = 1=1
<2> 结算结果(GCLMXHJ) = 1=1
(1) | C7-3-38 | 贮存装置安装 贮存容器规格(270L) | 套 | 1 |  | 31319.51 | 31319.51
<1> 工程量 = QDL=1
96 | 030901013001 | 手提式ABC类干粉灭火器 MF/ABC5 | 具 | 31 |  | 158.14 | 4902.34
<1> 十层 = 12=12
<2> 九层 = 9=9
<3> 负一层 = 8+2=10
<4> 结算结果(GCLMXHJ) = 12+9+10.0000=31
(1) | C7-5-3 | 灭火器具安装 灭火器安装 挂墙式 | 10个 | 3.1 |  | 1581.38 | 4902.28
<1> 工程量 = 31=31
97 | 030901013002 | 推车式ABC类干粉灭火器 MFT/ABC5 | 具 | 2 |  | 1163.79 | 2327.58
<1> 负一层 = 2=2
<2> 结算结果(GCLMXHJ) = 2=2
(1) | C7-5-4 | 灭火器具安装 灭火器安装 放置式 | 10个 | 0.2 |  | 11637.84 | 2327.57
<1> 工程量 = 2=2
98 | 030902007002 | 悬挂式气体灭火装置16L | 套 | 1 |  | 5162.16 | 5162.16
<1> 负一层 = 1=1
<2> 结算结果(GCLMXHJ) = 1=1
(1) | C7-3-34 | 贮存装置安装 贮存容器规格(40L) | 套 | 1 |  | 5162.16 | 5162.16
<1> 工程量 = QDL=1
99 | 030902007003 | 柜式气体灭火装置90L | 套 | 1 |  | 15914.73 | 15914.73
<1> 十层 = 1=1
<2> 结算结果(GCLMXHJ) = 1=1
(1) | C7-3-36 | 贮存装置安装 贮存容器规格(90L) | 套 | 1 |  | 15914.73 | 15914.73
<1> 工程量 = QDL=1
100 | 030902007004 | 柜式气体灭火装置70L | 套 | 1 |  | 13383.24 | 13383.24
<1> 十层 = 1=1
工程量明细表
工程名称：汕头莱芜二次雷达更新工程--给排水消防 |  |  |  |  | 第 25 页 共 40 页
序号 | 项目编码 | 项目名称 | 单位 | 工程量 |  | 综合单价 | 合价
<2> 结算结果(GCLMXHJ) = 1=1
(1) | C7-3-35 | 贮存装置安装 贮存容器规格(70L) | 套 | 1 |  | 13383.24 | 13383.24
<1> 工程量 = QDL=1
101 | 030902007005 | 柜式气体灭火装置120L | 套 | 2 |  | 20425.35 | 40850.7
<1> 十层 = 2=2
<2> 结算结果(GCLMXHJ) = 2=2
(1) | C7-3-37 | 贮存装置安装 贮存容器规格(155L) | 套 | 2 |  | 20425.35 | 40850.7
<1> 工程量 = QDL=2
102 | 030807005001 | XYKA型机械式开启泄压阀 | 个 | 6 |  | 2653.83 | 15922.98
<1> 十层UPS间A = 1=1
<2> 十层UPS电池间B = 1=1
<3> 十层机房 = 1=1
<4> 负一层空管专用配电间 = 1=1
<5> 负一层低压配电房 = 1=1
<6> 负一层高压配电房 = 1=1
<7> 结算结果(GCLMXHJ) = 1+1+1+1+1+1=6
(1) | C6-3-86 | 安全阀门 公称直径(20mm以内) | 个 | 6 |  | 2653.83 | 15922.98
<1> 工程量 = QDL=6
103 | 030905002001 | 水灭火控制装置调试 | 点 | 1 |  | 3705.84 | 3705.84
<1> 工程量 = 1=1
(1) | C7-6-6 | 水灭火系统控制装置调试 200点以下 | 系统 | 1 |  | 3705.84 | 3705.84
<1> 工程量 = 1=1
104 | 030905004001 | 气体灭火系统装置调试 | 点 | 6 |  | 1726.75 | 10360.5
<1> 工程量 = 6=6
(1) | C7-6-15 | 气体灭火系统装置调试 试验容器规格(40L) | 个 | 1 |  | 881.99 | 881.99
<1> 工程量 = 1=1
(2) | C7-6-16 | 气体灭火系统装置调试 试验容器规格(70L) | 个 | 1 |  | 1235.59 | 1235.59
<1> 工程量 = 1=1
(3) | C7-6-17 | 气体灭火系统装置调试 试验容器规格(90L) | 个 | 1 |  | 1471.96 | 1471.96
<1> 工程量 = 1=1
(4) | C7-6-18 | 气体灭火系统装置调试 试验容器规格(155L) | 个 | 2 |  | 1994.01 | 3988.02
<1> 工程量 = 2=2
工程量明细表
工程名称：汕头莱芜二次雷达更新工程--给排水消防 |  |  |  |  | 第 26 页 共 40 页
序号 | 项目编码 | 项目名称 | 单位 | 工程量 |  | 综合单价 | 合价
(5) | C7-6-19 | 气体灭火系统装置调试 试验容器规格(270L) | 个 | 1 |  | 2782.87 | 2782.87
<1> 工程量 = 1=1
室外生活与消防给水部分
105 | 031001006001 | 室外埋地市政给水管道 DN150 | m | 245 |  | 148.14 | 36294.3
<1> 室外 = 46.1+41.7+143+7.1+7.1=245
<2> 结算结果(GCLMXHJ) = 245.0000=245
(1) | C8-1-81 | 室外塑料给水管(热熔接) 公称直径(150mm以内) | 10m | 24.5 |  | 1465.83 | 35912.84
<1> 工程量 = QDL=245
(2) | C8-1-413 | 管道消毒、冲洗 公称直径(200mm以内) | 100m | 2.45 |  | 155.65 | 381.34
<1> 工程量 = QDL=245
106 | 041001001002 | 室外地埋给水管道土方开挖 | m2 | 196 |  | 39.04 | 7651.84
<1> = 245*0.8=196
<2> 结算结果(GCLMXHJ) = 196.0000=196
(1) | 借D1-4-5 | 人工拆除混凝土类路面层 无筋 厚15cm内 | 100m2 | 1.96 |  | 1884.06 | 3692.76
<1> 工程量 = QDL=196
(2) | 借A1-147 | 回填土 夯实机夯实 槽、坑 | 100m3 | 1.0184 |  | 1714.58 | 1746.18
<1> = 245*0.8*0.7-0.088*0.088*3.14*245-245*0.8*0.15=101.8425
<2> 结算结果(GCLMXHJ) = 101.8425=101.8425
(3) | 借D1-1-53 换 | 人工装卸汽车运土方 运距1km 实际运距(km):10 单项工程挖、填、总土方量在1000m3以内 人工*1.1,机械*1.1 | 100m3 | 0.32478 |  | 6809.86 | 2211.71
<1> = 0.088*0.088*3.14*245+221*0.8*0.15=32.4775
<2> 结算结果(GCLMXHJ) = 32.4775=32.4775
107 | 010507002002 | 室外地埋给水管道土方回填 | m2 | 171.5 |  | 95.65 | 16403.98
<1> = 245*0.7=171.5
<2> 结算结果(GCLMXHJ) = 171.5000=171.5
(1) | 借A4-77 换 | 地坪 厚度8cm 实际厚度(cm):15 | 100m2 | 1.715 |  | 4071.55 | 6982.71
<1> 工程量 = QDL=171.5
(2) | 借8021904 | 普通商品混凝土 碎石粒径20石 C25 | m3 | 26.2395 |  | 359.03 | 9420.77
<1> 工程量 = ZZCLL2=26.2395
108 | 030901011001 | 室外消火栓 | 套 | 4 |  | 1132.37 | 4529.48
<1> 室外 = 4=4
<2> 结算结果(GCLMXHJ) = 4=4
(1) | C7-2-52 | 室外地下式消火栓安装 1.0MPa 深Ⅱ型 | 套 | 4 |  | 1132.37 | 4529.48
<1> 工程量 = QDL=4
工程量明细表
工程名称：汕头莱芜二次雷达更新工程--给排水消防 |  |  |  |  | 第 27 页 共 40 页
序号 | 项目编码 | 项目名称 | 单位 | 工程量 |  | 综合单价 | 合价
109 | 031003003004 | 对夹式蝶阀 DN150 | 个 | 5 |  | 1574.83 | 7874.15
<1> 室外 = 5=5
<2> 结算结果(GCLMXHJ) = 5=5
(1) | C8-2-23 | 焊接法兰阀安装 公称直径(150mm以内) | 个 | 5 |  | 1574.83 | 7874.15
<1> 工程量 = QDL=5
110 | 031003003005 | 闸阀 DN150 | 个 | 4 |  | 1392.69 | 5570.76
<1> 室外 = 4=4
<2> 结算结果(GCLMXHJ) = 4=4
(1) | C8-2-23 | 焊接法兰阀安装 公称直径(150mm以内) | 个 | 4 |  | 1392.69 | 5570.76
<1> 工程量 = QDL=4
111 | 031003003006 | 旋启式衬胶止回阀 DN150 | 个 | 2 |  | 2000.55 | 4001.1
<1> 室外 = 2=2
<2> 结算结果(GCLMXHJ) = 2=2
(1) | C8-2-23 | 焊接法兰阀安装 公称直径(150mm以内) | 个 | 2 |  | 2000.55 | 4001.1
<1> 工程量 = QDL=2
112 | 031003003007 | 减压阀 DN150 | 个 | 2 |  | 4304 | 8608
<1> 室外 = 2=2
<2> 结算结果(GCLMXHJ) = 2=2
(1) | C8-2-23 | 焊接法兰阀安装 公称直径(150mm以内) | 个 | 2 |  | 4304 | 8608
<1> 工程量 = QDL=2
电梯集水井部分
113 | 031001005001 | 离心铸铁排水管（柔性接口）DN150 | m | 9.49 |  | 256.69 | 2435.99
<1> 电梯集水井 = 8.49+1=9.49
<2> 结算结果(GCLMXHJ) = 9.4900=9.49
(1) | C8-1-259 | 室内柔性抗震铸铁排水管(柔性接口) 公称直径(150mm以内) | 10m | 0.949 |  | 2525.78 | 2396.97
<1> 工程量 = QDL=9.49
(2) | C8-7-123 | 管道吹扫 公称直径(200mm以内) | 100m | 0.0949 |  | 411.23 | 39.03
<1> 工程量 = QDL=9.49
114 | 041001001001 | 地面开挖 | m2 | 5.943 |  | 29.07 | 172.76
<1> = 8.49*0.7=5.943
<2> 结算结果(GCLMXHJ) = 5.9430=5.943
(1) | 借D1-4-5 | 人工拆除混凝土类路面层 无筋 厚15cm内 | 100m2 | 0.05943 |  | 1884.06 | 111.97
<1> 工程量 = QDL=5.943
工程量明细表
工程名称：汕头莱芜二次雷达更新工程--给排水消防 |  |  |  |  | 第 28 页 共 40 页
序号 | 项目编码 | 项目名称 | 单位 | 工程量 |  | 综合单价 | 合价
(2) | 借D1-1-53 换 | 人工装卸汽车运土方 运距1km 实际运距(km):10 单项工程挖、填、总土方量在1000m3以内 人工*1.1,机械*1.1 | 100m3 | 0.00892 |  | 6809.86 | 60.74
<1> = 8.49*0.7*0.15=0.8915
<2> 结算结果(GCLMXHJ) = 0.8915=0.8915
115 | 010507002001 | 地面恢复 | m2 | 5.943 |  | 95.65 | 568.45
<1> = 8.49*0.7=5.943
<2> 结算结果(GCLMXHJ) = 5.9430=5.943
(1) | 借A4-77 换 | 地坪 厚度8cm 实际厚度(cm):15 | 100m2 | 0.05943 |  | 4071.55 | 241.97
<1> 工程量 = QDL=5.943
(2) | 借8021904 | 普通商品混凝土 碎石粒径20石 C25 | m3 | 0.9093 |  | 359.03 | 326.47
<1> 工程量 = ZZCLL2=0.9093
116 | 031001007001 | 钢塑（PE）给水管（卡箍连接）DN100 | m | 1.87 |  | 197.53 | 369.38
<1> 电梯集水井 = 1.87=1.87
<2> 结算结果(GCLMXHJ) = 1.87=1.87
(1) | C8-1-63 | 室外钢塑给水管 公称直径(100mm以内) | 10m | 0.187 |  | 1635.32 | 305.8
<1> 工程量 = QDL=1.87
(2) | C8-1-312 | 卡箍安装 公称直径(100mm以内) | 10套 | 0.1 |  | 635.49 | 63.55
<1> 工程量 = 1=1
117 | 031001007002 | 钢塑给水管（卡箍连接）DN75 | m | 3 |  | 129.71 | 389.13
<1> 电梯集水井 = 1.5*2=3
<2> 结算结果(GCLMXHJ) = 3.0000=3
(1) | C8-1-62 | 室外钢塑给水管 公称直径(80mm以内) | 10m | 0.3 |  | 1136.47 | 340.94
<1> 工程量 = QDL=3
(2) | C8-1-311 | 卡箍安装 公称直径(80mm以内) | 10套 | 0.1 |  | 481.62 | 48.16
<1> 工程量 = 1=1
118 | 031001001001 | 承压橡胶软管∅65 | m | 3 |  | 35 | 105
<1> 电梯集水井 = 1.5*2=3
<2> 结算结果(GCLMXHJ) = 3.0000=3
(1) | 补子目1 | 承压橡胶软管∅65 | m | 3 |  | 35 | 105
<1> 工程量 = 3=3
119 | 030109011001 | 潜水泵50BWQ40-15-4 | 台 | 2 |  | 2007.37 | 4014.74
<1> 电梯集水井 = 1*2=2
<2> 结算结果(GCLMXHJ) = 2.0000=2
(1) | C1-9-121 | 潜水泵安装 设备重量(0.05t以内) | 台 | 2 |  | 2007.37 | 4014.74
<1> 工程量 = QDL=2
工程量明细表
工程名称：汕头莱芜二次雷达更新工程--给排水消防 |  |  |  |  | 第 29 页 共 40 页
序号 | 项目编码 | 项目名称 | 单位 | 工程量 |  | 综合单价 | 合价
120 | 031003010001 | 不锈钢软接头DN75 | 个 | 2 |  | 308.88 | 617.76
<1> d电梯集水井 = 1*2=2
<2> 结算结果(GCLMXHJ) = 2.0000=2
(1) | C8-2-79 | 可曲挠橡胶接头安装 公称直径(80mm以内) | 个 | 2 |  | 308.88 | 617.76
<1> 工程量 = QDL=2
121 | 031003003008 | 滚球（包橡胶）污水止回阀DN75 | 个 | 2 |  | 916.7 | 1833.4
<1> 电梯集水井 = 1*2=2
<2> 结算结果(GCLMXHJ) = 2.0000=2
(1) | C8-2-20 | 焊接法兰阀安装 公称直径(80mm以内) | 个 | 2 |  | 916.7 | 1833.4
<1> 工程量 = QDL=2
122 | 031003003009 | 弹性座封闸阀DN75 | 个 | 2 |  | 701.7 | 1403.4
<1> 电梯集水井 = 1*2=2
<2> 结算结果(GCLMXHJ) = 2.0000=2
(1) | C8-2-20 | 焊接法兰阀安装 公称直径(80mm以内) | 个 | 2 |  | 701.7 | 1403.4
<1> 工程量 = QDL=2
消防加压水泵房部分
123 | 070202164001 | 原有水泵拆除 | 项 | 1 |  | 4315.4 | 4315.4
<1> 工程量 = 1=1
(1) | 借R2-2-164 换 | 水泵检修 单级离心水泵 管径(mm以内) 50 | 台 | 4 |  | 353.07 | 1412.28
<1> 工程量 = 4=4
(2) | 借R2-2-166 | 水泵检修 单级离心水泵 管径(mm以内) 150 | 台 | 4 |  | 725.78 | 2903.12
<1> 工程量 = 4=4
124 | 070202006001 | 原有管道拆除 | 项 | 1 |  | 3709.89 | 3709.89
<1> 工程量 = 1=1
(1) | 借R2-2-6 | 钢管、钢塑复合管 公称直径(mm以内) 300 | 10m | 0.8359 |  | 426.26 | 356.31
<1> DN250 = 4.597+3.762=8.359
<2> 结算结果(GCLMXHJ) = 8.3590=8.359
(2) | 借R2-2-5 | 钢管、钢塑复合管 公称直径(mm以内) 200 | 10m | 10.3611 |  | 234.69 | 2431.65
<1> DN200 = 3.149+1.81=4.959
<2> DN150 = 8.923+89.729=98.652
<3> 结算结果(GCLMXHJ) = 4.9590+98.6520=103.611
(3) | 借R2-2-4 | 钢管、钢塑复合管 公称直径(mm以内) 100 | 10m | 4.9296 |  | 152.58 | 752.16
<1> DN100 = 14.13+30.819=44.949
<2> DN70 = 1.339+3.008=4.347
<3> 结算结果(GCLMXHJ) = 44.9490+4.3470=49.296
工程量明细表
工程名称：汕头莱芜二次雷达更新工程--给排水消防 |  |  |  |  | 第 30 页 共 40 页
序号 | 项目编码 | 项目名称 | 单位 | 工程量 |  | 综合单价 | 合价
(4) | 借R2-2-3 | 钢管、钢塑复合管 公称直径(mm以内) 65 | 10m | 1.2717 |  | 133.51 | 169.78
<1> DN50 = 6.486+6.231=12.717
<2> 结算结果(GCLMXHJ) = 12.7170=12.717
125 | 030109001001 | 立式多级消防泵XBD10/20-100(DL) | 台 | 2 |  | 15919.44 | 31838.88
<1> 负一层 = 2=2
<2> 结算结果(GCLMXHJ) = 2=2
(1) | C1-9-14 | 多级离心泵安装 设备重量(0.5t以内) | 台 | 2 |  | 15919.44 | 31838.88
<1> 工程量 = QDL=2
126 | 030109001002 | 立式多级离心泵KQDP40-8SX12 | 台 | 2 |  | 7913.31 | 15826.62
<1> 负一层 = 2=2
<2> 结算结果(GCLMXHJ) = 2=2
(1) | C1-9-12 | 多级离心泵安装 设备重量(0.1t以内) | 台 | 2 |  | 7913.31 | 15826.62
<1> 工程量 = QDL=2
127 | 030109001003 | 多级离心消防泵XBD9/30-125-270(L) | 台 | 1 |  | 20919.44 | 20919.44
<1> 负一层 = 1=1
<2> 结算结果(GCLMXHJ) = 1=1
(1) | C1-9-14 | 多级离心泵安装 设备重量(0.5t以内) | 台 | 1 |  | 20919.44 | 20919.44
<1> 工程量 = QDL=1
128 | 030109001004 | 立式多级离心泵KQDP40-8SX11 | 台 | 2 |  | 7613.31 | 15226.62
<1> 负一层 = 2=2
<2> 结算结果(GCLMXHJ) = 2=2
(1) | C1-9-12 | 多级离心泵安装 设备重量(0.1t以内) | 台 | 2 |  | 7613.31 | 15226.62
<1> 工程量 = QDL=2
129 | 030901002003 | 消火栓热镀锌钢管DN250 | m | 4.597 |  | 1232.77 | 5667.04
<1> 泵房 = 4.597=4.597
<2> 结算结果(GCLMXHJ) = 4.597=4.597
(1) | C8-1-302 | 钢管(沟槽式卡箍连接)管道安装 公称直径(250mm以内) | 10m | 0.4597 |  | 6537.24 | 3005.17
<1> 工程量 = QDL=4.597
(2) | C8-1-316 | 卡箍安装 公称直径(250mm以内) | 10套 | 1.3 |  | 2039.5 | 2651.35
<1> 工程量 = 13=13
(3) | C8-1-414 | 管道消毒、冲洗 公称直径(300mm以内) | 100m | 0.04597 |  | 229.3 | 10.54
<1> 工程量 = QDL=4.597
130 | 030901002004 | 消火栓热镀锌钢管DN200 | m | 3.149 |  | 915.88 | 2884.11
<1> 泵房 = 3.149=3.149
<2> 结算结果(GCLMXHJ) = 3.149=3.149
工程量明细表
工程名称：汕头莱芜二次雷达更新工程--给排水消防 |  |  |  |  | 第 31 页 共 40 页
序号 | 项目编码 | 项目名称 | 单位 | 工程量 |  | 综合单价 | 合价
(1) | C8-1-301 | 钢管(沟槽式卡箍连接)管道安装 公称直径(200mm以内) | 10m | 0.3149 |  | 5409.55 | 1703.47
<1> 工程量 = QDL=3.149
(2) | C8-1-315 | 卡箍安装 公称直径(200mm以内) | 10套 | 1 |  | 1175.71 | 1175.71
<1> 工程量 = 10=10
(3) | C8-1-413 | 管道消毒、冲洗 公称直径(200mm以内) | 100m | 0.03149 |  | 155.65 | 4.9
<1> 工程量 = QDL=3.149
131 | 030901002005 | 消火栓热镀锌钢管DN150 | m | 8.923 |  | 644.17 | 5747.93
<1> 工程量 = 8.923=8.923
(1) | C8-1-300 | 钢管(沟槽式卡箍连接)管道安装 公称直径(150mm以内) | 10m | 0.8923 |  | 5427.95 | 4843.36
<1> 工程量 = QDL=8.923
(2) | C8-1-314 | 卡箍安装 公称直径(150mm以内) | 10套 | 1 |  | 890.62 | 890.62
<1> 工程量 = 10=10
(3) | C8-1-413 | 管道消毒、冲洗 公称直径(200mm以内) | 100m | 0.08923 |  | 155.65 | 13.89
<1> 工程量 = QDL=8.923
132 | 030901002006 | 消火栓热镀锌钢管DN100 | m | 14.13 |  | 253.1 | 3576.3
<1> 泵房 = 14.130=14.13
<2> 结算结果(GCLMXHJ) = 14.130=14.13
(1) | C8-1-298 | 钢管(沟槽式卡箍连接)管道安装 公称直径(100mm以内) | 10m | 1.413 |  | 1666.93 | 2355.37
<1> 工程量 = QDL=14.13
(2) | C8-1-312 | 卡箍安装 公称直径(100mm以内) | 10套 | 1.9 |  | 635.49 | 1207.43
<1> 工程量 = 19=19
(3) | C8-1-412 | 管道消毒、冲洗 公称直径(100mm以内) | 100m | 0.1413 |  | 95.08 | 13.43
<1> 工程量 = QDL=14.13
133 | 030901002007 | 消火栓热镀锌钢管DN50 | m | 6.486 |  | 161.71 | 1048.85
<1> 泵房 = 6.486=6.486
<2> 结算结果(GCLMXHJ) = 6.486=6.486
(1) | C8-1-106 | 室内镀锌钢管(螺纹连接) 公称直径(50mm以内) | 10m | 0.6486 |  | 1609.77 | 1044.1
<1> 工程量 = QDL=6.486
(2) | C8-1-411 | 管道消毒、冲洗 公称直径(50mm以内) | 100m | 0.06486 |  | 72.55 | 4.71
<1> 工程量 = QDL=6.486
134 | 030901002008 | 消火栓热镀锌钢管DN70 | m | 1.339 |  | 103.79 | 138.97
<1> 泵房 = 1.339=1.339
<2> 结算结果(GCLMXHJ) = 1.339=1.339
工程量明细表
工程名称：汕头莱芜二次雷达更新工程--给排水消防 |  |  |  |  | 第 32 页 共 40 页
序号 | 项目编码 | 项目名称 | 单位 | 工程量 |  | 综合单价 | 合价
(1) | C8-1-297 | 钢管(沟槽式卡箍连接)管道安装 公称直径(80mm以内) | 10m | 0.1339 |  | 573.11 | 76.74
<1> 工程量 = QDL=1.339
(2) | C8-1-311 | 卡箍安装 公称直径(80mm以内) | 10套 | 0.2 |  | 304.82 | 60.96
<1> 工程量 = 2=2
(3) | C8-1-412 | 管道消毒、冲洗 公称直径(100mm以内) | 100m | 0.01339 |  | 95.08 | 1.27
<1> 工程量 = QDL=1.339
135 | 030901001009 | 喷淋热镀锌钢管DN100 | m | 30.819 |  | 160.05 | 4932.58
<1> 工程量 = 30.819=30.819
(1) | C8-1-298 | 钢管(沟槽式卡箍连接)管道安装 公称直径(100mm以内) | 10m | 3.0819 |  | 1178.73 | 3632.73
<1> 工程量 = QDL=30.819
(2) | C8-1-312 | 卡箍安装 公称直径(100mm以内) | 10套 | 1.9 |  | 635.49 | 1207.43
<1> 工程量 = 19=19
(3) | C7-2-79 | 自动喷水灭火系统管网水冲洗 公称直径(100mm以内) | 100m | 0.30819 |  | 300.14 | 92.5
<1> 工程量 = QDL=30.819
136 | 030901001010 | 喷淋热镀锌钢管DN150 | m | 89.729 |  | 150.89 | 13539.21
<1> 工程量 = 89.729=89.729
(1) | C8-1-300 | 钢管(沟槽式卡箍连接)管道安装 公称直径(150mm以内) | 10m | 8.9729 |  | 1109.03 | 9951.22
<1> 工程量 = QDL=89.729
(2) | C8-1-314 | 卡箍安装 公称直径(150mm以内) | 10套 | 3.5 |  | 890.62 | 3117.17
<1> 工程量 = 35=35
(3) | C7-2-80 | 自动喷水灭火系统管网水冲洗 公称直径(150mm以内) | 100m | 0.89729 |  | 523.54 | 469.77
<1> 工程量 = QDL=89.729
137 | 030901001011 | 喷淋热镀锌钢管DN200 | m | 1.81 |  | 1541.77 | 2790.6
<1> 工程量 = 1.81=1.81
(1) | C8-1-301 | 钢管(沟槽式卡箍连接)管道安装 公称直径(200mm以内) | 10m | 0.181 |  | 6895.77 | 1248.13
<1> 工程量 = QDL=1.81
(2) | C8-1-315 | 卡箍安装 公称直径(200mm以内) | 10套 | 1.3 |  | 1175.71 | 1528.42
<1> 工程量 = 13=13
(3) | C7-2-81 | 自动喷水灭火系统管网水冲洗 公称直径(200mm以内) | 100m | 0.0181 |  | 776.86 | 14.06
<1> 工程量 = QDL=1.81
138 | 030901001012 | 喷淋热镀锌钢管DN250 | m | 3.762 |  | 1372.67 | 5163.98
工程量明细表
工程名称：汕头莱芜二次雷达更新工程--给排水消防 |  |  |  |  | 第 33 页 共 40 页
序号 | 项目编码 | 项目名称 | 单位 | 工程量 |  | 综合单价 | 合价
<1> 工程量 = 3.762=3.762
(1) | C8-1-302 | 钢管(沟槽式卡箍连接)管道安装 公称直径(250mm以内) | 10m | 0.3762 |  | 7124.05 | 2680.07
<1> 工程量 = QDL=3.762
(2) | C8-1-316 | 卡箍安装 公称直径(250mm以内) | 10套 | 1.2 |  | 2039.5 | 2447.4
<1> 工程量 = 12=12
(3) | C7-2-81 *1.25 | 自动喷水灭火系统管网水冲洗 公称直径(200mm以内) 单价*1.25 | 100m | 0.03762 |  | 971.08 | 36.53
<1> 工程量 = QDL=3.762
139 | 030901001013 | 喷淋热镀锌钢管DN50 | m | 6.231 |  | 155.72 | 970.29
<1> 工程量 = 6.231=6.231
(1) | C7-2-4 | 镀锌钢管(螺纹连接) 公称直径(50mm以内) | 10m | 0.6231 |  | 1540.92 | 960.15
<1> 工程量 = QDL=6.231
(2) | C7-2-76 | 自动喷水灭火系统管网水冲洗 公称直径(50mm以内) | 100m | 0.06231 |  | 162.47 | 10.12
<1> 工程量 = QDL=6.231
140 | 030901001014 | 喷淋热镀锌钢管DN70 | m | 3.008 |  | 180.47 | 542.85
<1> 工程量 = 3.008=3.008
(1) | C8-1-297 | 钢管(沟槽式卡箍连接)管道安装 公称直径(80mm以内) | 10m | 0.3008 |  | 1071.79 | 322.39
<1> 工程量 = QDL=3.008
(2) | C8-1-311 | 卡箍安装 公称直径(80mm以内) | 10套 | 0.7 |  | 304.82 | 213.37
<1> 工程量 = 7=7
(3) | C7-2-78 | 自动喷水灭火系统管网水冲洗 公称直径(80mm以内) | 100m | 0.03008 |  | 236.22 | 7.11
<1> 工程量 = QDL=3.008
141 | 031003003010 | 闸阀DN250 | 个 | 2 |  | 4922.22 | 9844.44
<1> 泵房消防栓 = 2=2
<2> 结算结果(GCLMXHJ) = 2=2
(1) | C8-2-25 | 焊接法兰阀安装 公称直径(250mm以内) | 个 | 2 |  | 4922.22 | 9844.44
<1> 工程量 = QDL=2
142 | 031003003011 | 闸阀DN150 | 个 | 8 |  | 1017.01 | 8136.08
<1> 泵房消火栓 = 6=6
<2> 泵房喷淋 = 2=2
<3> 结算结果(GCLMXHJ) = 6+2=8
(1) | C8-2-23 | 焊接法兰阀安装 公称直径(150mm以内) | 个 | 8 |  | 1017.01 | 8136.08
<1> 工程量 = QDL=8
工程量明细表
工程名称：汕头莱芜二次雷达更新工程--给排水消防 |  |  |  |  | 第 34 页 共 40 页
序号 | 项目编码 | 项目名称 | 单位 | 工程量 |  | 综合单价 | 合价
143 | 031003001003 | 闸阀DN50 | 个 | 8 |  | 261.27 | 2090.16
<1> 泵房消火栓 = 6=6
<2> 泵房喷淋 = 2=2
<3> 结算结果(GCLMXHJ) = 6+2=8
(1) | C8-2-6 | 螺纹阀安装 公称直径(50mm以内) | 个 | 8 |  | 261.27 | 2090.16
<1> 工程量 = QDL=8
144 | 031003001004 | 黄铜丝口截止阀DN20 | 个 | 24 |  | 50.71 | 1217.04
<1> 泵房消防栓 = 8+5=13
<2> 泵房喷淋 = 8+3=11
<3> 结算结果(GCLMXHJ) = 13.0000+11.0000=24
(1) | C8-2-2 | 螺纹阀安装 公称直径(20mm以内) | 个 | 24 |  | 50.71 | 1217.04
<1> 工程量 = QDL=24
145 | 031003001006 | 黄铜丝口截止阀DN50 | 个 | 2 |  | 205.19 | 410.38
<1> 泵房消防栓 = 1=1
<2> 泵房喷淋 = 1=1
<3> 结算结果(GCLMXHJ) = 1+1=2
(1) | C8-2-6 | 螺纹阀安装 公称直径(50mm以内) | 个 | 2 |  | 205.19 | 410.38
<1> 工程量 = QDL=2
146 | 030601002003 | 压力表 | 台 | 18 |  | 309.61 | 5572.98
<1> 泵房消火栓 = 9=9
<2> 泵房喷淋 = 9=9
<3> 结算结果(GCLMXHJ) = 9+9=18
(1) | C10-1-26 | 压力表、真空表 盘装 | 台(块) | 9 |  | 599.11 | 5391.99
<1> 工程量 = 9=9
(2) | C10-9-33 | 压力表弯安装 | 10套 | 0.9 |  | 201.25 | 181.13
<1> 工程量 = 9=9
147 | 031003010002 | 可曲挠橡胶接头 DN50 | 个 | 8 |  | 340.17 | 2721.36
<1> 泵房消防栓 = 4=4
<2> 泵房喷淋 = 4=4
<3> 结算结果(GCLMXHJ) = 4+4=8
(1) | C8-2-77 | 可曲挠橡胶接头安装 公称直径(50mm以内) | 个 | 8 |  | 340.17 | 2721.36
<1> 工程量 = QDL=8
148 | 031003010003 | 可曲挠橡胶接头 DN150 | 个 | 8 |  | 1372.37 | 10978.96
<1> 泵房消火栓 = 4=4
<2> 泵房喷淋 = 4=4
工程量明细表
工程名称：汕头莱芜二次雷达更新工程--给排水消防 |  |  |  |  | 第 35 页 共 40 页
序号 | 项目编码 | 项目名称 | 单位 | 工程量 |  | 综合单价 | 合价
<3> 结算结果(GCLMXHJ) = 4+4=8
(1) | C8-2-82 | 可曲挠橡胶接头安装 公称直径(150mm以内) | 个 | 8 |  | 1372.37 | 10978.96
<1> 工程量 = QDL=8
149 | 031003003012 | 旋启式衬胶止回阀 DN50 | 个 | 4 |  | 320.29 | 1281.16
<1> 泵房消防栓 = 2=2
<2> 泵房喷淋 = 2=2
<3> 结算结果(GCLMXHJ) = 2+2=4
(1) | C8-2-18 | 焊接法兰阀安装 公称直径(50mm以内) | 个 | 4 |  | 320.29 | 1281.16
<1> 工程量 = QDL=4
150 | 031003003013 | 旋启式衬胶止回阀 DN150 | 个 | 4 |  | 1743.01 | 6972.04
<1> 泵房消火栓 = 2=2
<2> 泵房喷淋 = 2=2
<3> 结算结果(GCLMXHJ) = 2+2=4
(1) | C8-2-23 | 焊接法兰阀安装 公称直径(150mm以内) | 个 | 4 |  | 1743.01 | 6972.04
<1> 工程量 = QDL=4
151 | 031003003022 | 旋启式衬胶止回阀 DN100 | 个 | 1 |  | 974.55 | 974.55
<1> 泵房喷淋 = 1=1
<2> 结算结果(GCLMXHJ) = 1=1
(1) | C8-2-23 | 焊接法兰阀安装 公称直径(150mm以内) | 个 | 1 |  | 974.55 | 974.55
<1> 工程量 = QDL=1
152 | 031003003018 | 旋启式衬胶止回阀 DN70 | 个 | 2 |  | 680.7 | 1361.4
<1> 泵房消火栓 = 1=1
<2> 泵房喷淋 = 1=1
<3> 结算结果(GCLMXHJ) = 1+1=2
(1) | C8-2-20 | 焊接法兰阀安装 公称直径(80mm以内) | 个 | 2 |  | 680.7 | 1361.4
<1> 工程量 = QDL=2
153 | 030601004001 | 自动记录流量计DN70 | 台 | 2 |  | 1373.68 | 2747.36
<1> 泵房消火栓 = 1=1
<2> 泵房喷淋 = 1=1
<3> 结算结果(GCLMXHJ) = 1+1=2
(1) | C10-1-39 | 椭圆齿轮流量计 就地指示式 | 台 | 2 |  | 1373.68 | 2747.36
<1> 工程量 = QDL=2
154 | 031003003014 | 模拟消防试水阀DN70 | 个 | 2 |  | 300.7 | 601.4
<1> 泵房消火栓 = 1=1
<2> 泵房喷淋 = 1=1
工程量明细表
工程名称：汕头莱芜二次雷达更新工程--给排水消防 |  |  |  |  | 第 36 页 共 40 页
序号 | 项目编码 | 项目名称 | 单位 | 工程量 |  | 综合单价 | 合价
<3> 结算结果(GCLMXHJ) = 1+1=2
(1) | C8-2-20 | 焊接法兰阀安装 公称直径(80mm以内) | 个 | 2 |  | 300.7 | 601.4
<1> 工程量 = QDL=2
155 | 031003003015 | 对夹式蝶阀DN150 | 个 | 9 |  | 817.01 | 7353.09
<1> 泵房消火栓 = 8=8
<2> 泵房喷淋 = 1=1
<3> 结算结果(GCLMXHJ) = 8+1=9
(1) | C8-2-23 | 焊接法兰阀安装 公称直径(150mm以内) | 个 | 9 |  | 817.01 | 7353.09
<1> 工程量 = QDL=9
156 | 031003003016 | 对夹式蝶阀DN100 | 个 | 2 |  | 538.59 | 1077.18
<1> 泵房消火栓 = 1=1
<2> 泵房喷淋 = 1=1
<3> 结算结果(GCLMXHJ) = 1+1=2
(1) | C8-2-21 | 焊接法兰阀安装 公称直径(100mm以内) | 个 | 2 |  | 538.59 | 1077.18
<1> 工程量 = QDL=2
157 | 031003001005 | 自动排气阀 ZSFP20 | 个 | 3 |  | 143.28 | 429.84
<1> 泵房消火栓 = 2=2
<2> 泵房喷淋 = 1=1
<3> 结算结果(GCLMXHJ) = 2+1=3
(1) | C8-2-40 | 自动排气阀安装 公称直径(20mm以内) | 个 | 3 |  | 143.28 | 429.84
<1> 工程量 = QDL=3
158 | 030601004002 | 转子流量计 | 台 | 3 |  | 873.05 | 2619.15
<1> 泵房消火栓 = 2=2
<2> 泵房喷淋 = 1=1
<3> 结算结果(GCLMXHJ) = 2+1=3
(1) | C10-1-36 | 金属转子流量计 玻璃式 | 台 | 3 |  | 873.05 | 2619.15
<1> 工程量 = QDL=3
159 | 030807005002 | 平衡锤安全阀DN100 | 个 | 2 |  | 1842.48 | 3684.96
<1> 泵房消火栓 = 1=1
<2> 泵房喷淋 = 1=1
<3> 结算结果(GCLMXHJ) = 1+1=2
(1) | C6-3-93 | 安全阀门 公称直径(100mm以内) | 个 | 2 |  | 1842.48 | 3684.96
<1> 工程量 = QDL=2
160 | 031006002001 | 气压罐 | 套 | 2 |  | 2486.96 | 4973.92
<1> 泵房消火栓 = 1=1
工程量明细表
工程名称：汕头莱芜二次雷达更新工程--给排水消防 |  |  |  |  | 第 37 页 共 40 页
序号 | 项目编码 | 项目名称 | 单位 | 工程量 |  | 综合单价 | 合价
<2> 泵房喷淋 = 1=1
<3> 结算结果(GCLMXHJ) = 1+1=2
(1) | C7-2-70 | 隔膜式气压水罐安装(气压罐) 罐体直径(800mm以内) | 台 | 1 |  | 4973.9 | 4973.9
<1> 工程量 = 1=1
161 | 031003003017 | 泄压阀DN70 | 个 | 2 |  | 1430.7 | 2861.4
<1> 泵房消火栓 = 1=1
<2> 泵房喷淋 = 1=1
<3> 结算结果(GCLMXHJ) = 1+1=2
(1) | C8-2-20 | 焊接法兰阀安装 公称直径(80mm以内) | 个 | 2 |  | 1430.7 | 2861.4
<1> 工程量 = QDL=2
162 | 030901012001 | 消防水泵接合器 DN150 | 套 | 2 |  | 1725.81 | 3451.62
<1> = 2=2
<2> 结算结果(GCLMXHJ) = 2=2
(1) | C7-2-67 | 消防水泵接合器安装 地上式 150 | 套 | 2 |  | 1725.81 | 3451.62
<1> 工程量 = QDL=2
163 | 031003001008 | 电磁遥控浮球阀 DN15 | 个 | 2 |  | 69.53 | 139.06
<1> 泵房消火栓 = 1=1
<2> 泵房喷淋 = 1=1
<3> 结算结果(GCLMXHJ) = 1+1=2
(1) | C8-2-43 | 螺纹浮球阀安装 公称直径(15mm以内) | 个 | 2 |  | 69.53 | 139.06
<1> 工程量 = QDL=2
164 | 030901004001 | 湿式报警阀 DN150 | 组 | 2 |  | 3392.4 | 6784.8
<1> 泵房喷淋 = 2=2
<2> 结算结果(GCLMXHJ) = 2=2
(1) | C7-2-24 | 湿式报警装置安装 公称直径(150mm以内) | 组 | 2 |  | 3392.4 | 6784.8
<1> 工程量 = QDL=2
165 | 031003003019 | 信号阀DN250 | 个 | 1 |  | 3352.22 | 3352.22
<1> 泵房喷淋 = 1=1
<2> 结算结果(GCLMXHJ) = 1=1
(1) | C8-2-25 | 焊接法兰阀安装 公称直径(250mm以内) | 个 | 1 |  | 3352.22 | 3352.22
<1> 工程量 = QDL=1
166 | 031003003020 | 信号阀DN150 | 个 | 11 |  | 1097.01 | 12067.11
<1> 泵房喷淋 = 4+7=11
<2> 结算结果(GCLMXHJ) = 11.0000=11
(1) | C8-2-23 | 焊接法兰阀安装 公称直径(150mm以内) | 个 | 11 |  | 1097.01 | 12067.11
工程量明细表
工程名称：汕头莱芜二次雷达更新工程--给排水消防 |  |  |  |  | 第 38 页 共 40 页
序号 | 项目编码 | 项目名称 | 单位 | 工程量 |  | 综合单价 | 合价
<1> 工程量 = QDL=11
167 | 031003003021 | 信号阀DN100 | 个 | 1 |  | 691.28 | 691.28
<1> 泵房喷淋 = 1=1
<2> 结算结果(GCLMXHJ) = 1=1
(1) | C8-2-21 | 焊接法兰阀安装 公称直径(100mm以内) | 个 | 1 |  | 691.28 | 691.28
<1> 工程量 = QDL=1
168 | 031003001007 | 信号阀DN50 | 个 | 4 |  | 372.37 | 1489.48
<1> 泵房喷淋 = 4=4
<2> 结算结果(GCLMXHJ) = 4=4
(1) | C8-2-6 | 螺纹阀安装 公称直径(50mm以内) | 个 | 4 |  | 372.37 | 1489.48
<1> 工程量 = QDL=4
169 | 030503006001 | 压力控制器 | 台 | 2 |  | 355.17 | 710.34
<1> 泵房消火栓 = 1=1
<2> 泵房喷淋 = 1=1
<3> 结算结果(GCLMXHJ) = 1+1=2
(1) | C13-4-85 | 水道压力传感器 | 支 | 2 |  | 355.17 | 710.34
<1> 工程量 = 2=2
170 | 030503006002 | 压力传感器 | 台 | 2 |  | 1055.17 | 2110.34
<1> 泵房消火栓 = 1=1
<2> 泵房喷淋 = 1=1
<3> 结算结果(GCLMXHJ) = 1+1=2
(1) | C13-4-85 | 水道压力传感器 | 支 | 2 |  | 1055.17 | 2110.34
<1> 工程量 = 2=2
171 | 030404031001 | 水位传感器 | 台 | 2 |  | 2696.65 | 5393.3
<1> 泵房消火栓 = 1=1
<2> 泵房喷淋 = 1=1
<3> 结算结果(GCLMXHJ) = 1+1=2
(1) | C2-4-83 | 水位电气信号装置安装 液位式 | 套 | 2 |  | 2696.65 | 5393.3
<1> 工程量 = 2=2
172 | 030404004002 | 消防消火栓泵电控箱 XFBKX 37KW | 台 | 1 |  | 8150.18 | 8150.18
<1> 泵房消火栓 = 1=1
<2> 结算结果(GCLMXHJ) = 1=1
(1) | C2-4-5 | 配电(电源)屏低压开关柜 | 台 | 1 |  | 8150.18 | 8150.18
<1> 工程量 = QDL=1
173 | 030404004005 | 消防消火栓泵电控箱 WYBKX1 5.5KW | 台 | 1 |  | 4850.18 | 4850.18
工程量明细表
工程名称：汕头莱芜二次雷达更新工程--给排水消防 |  |  |  |  | 第 39 页 共 40 页
序号 | 项目编码 | 项目名称 | 单位 | 工程量 |  | 综合单价 | 合价
<1> 泵房消火栓 = 1=1
<2> 结算结果(GCLMXHJ) = 1=1
(1) | C2-4-5 | 配电(电源)屏低压开关柜 | 台 | 1 |  | 4850.18 | 4850.18
<1> 工程量 = QDL=1
174 | 030404004004 | 消防喷淋泵电控箱 PLBKX 55KW | 台 | 1 |  | 10150.18 | 10150.18
<1> 泵房消火栓 = 1=1
<2> 结算结果(GCLMXHJ) = 1=1
(1) | C2-4-5 | 配电(电源)屏低压开关柜 | 台 | 1 |  | 10150.18 | 10150.18
<1> 工程量 = QDL=1
175 | 030404004003 | 消防喷淋泵电控箱 WYBKX2 5.5KW | 台 | 1 |  | 4850.18 | 4850.18
<1> 泵房消火栓 = 1=1
<2> 结算结果(GCLMXHJ) = 1=1
(1) | C2-4-5 | 配电(电源)屏低压开关柜 | 台 | 1 |  | 4850.18 | 4850.18
<1> 工程量 = QDL=1
176 | 030408001001 | WDZN-YJE-3*25+1*16mm2 | m | 33.1 |  | 81.43 | 2695.33
<1> 工程量 = 33.1=33.1
(1) | C2-8-145 | 铜芯电力电缆敷设 电缆(截面35mm2以下) | 100m | 0.331 |  | 8144.14 | 2695.71
<1> 工程量 = QDL=33.1
177 | 030408001003 | WDZN-YJE-3*50+1*25mm2 | m | 34.61 |  | 145.25 | 5027.1
<1> 工程量 = 34.61=34.61
(1) | C2-8-146 | 铜芯电力电缆敷设 电缆(截面120mm2以下) | 100m | 0.3461 |  | 14525.53 | 5027.29
<1> 工程量 = 34.61=34.61
178 | 030408001002 | WDZN-YJE-4*4mm2 | m | 70.98 |  | 22.1 | 1568.66
<1> 泵房消火栓 = 36.37=36.37
<2> 泵房喷淋 = 34.61=34.61
<3> 结算结果(GCLMXHJ) = 36.37+34.61=70.98
(1) | C2-8-144 | 铜芯电力电缆敷设 电缆(截面10mm2以下) | 100m | 0.7098 |  | 2209.33 | 1568.18
<1> 工程量 = QDL=70.98
179 | 030408006001 | 电力电缆头 | 个 | 12 |  | 124.36 | 1492.32
<1> 泵房消火栓 = 8=8
<2> 泵房喷淋 = 4=4
<3> 结算结果(GCLMXHJ) = 8+4=12
(1) | C2-8-170 | 1kV以下户内干包式铜芯电力电缆头制作、安装 铜芯干包终端头(35截面mm2以下) | 个 | 12 |  | 124.36 | 1492.32
<1> 工程量 = QDL=12
180 | 030408006002 | 电力电缆头 | 个 | 4 |  | 223.25 | 893
工程量明细表
工程名称：汕头莱芜二次雷达更新工程--给排水消防 |  |  |  |  | 第 40 页 共 40 页
序号 | 项目编码 | 项目名称 | 单位 | 工程量 |  | 综合单价 | 合价
<1> 泵房喷淋 = 4=4
<2> 结算结果(GCLMXHJ) = 4=4
(1) | C2-8-171 | 1kV以下户内干包式铜芯电力电缆头制作、安装 铜芯干包终端头(120截面mm2以下) | 个 | 4 |  | 223.25 | 893
<1> 工程量 = QDL=4
181 | 030411002001 | 耐火线槽MR150*100 | m | 13 |  | 68.99 | 896.87
<1> 工程量 = 13=13
(1) | C2-11-194 | 金属线槽安装 宽+高(300mm以内) | 10m | 1.3 |  | 689.88 | 896.84
<1> 工程量 = QDL=13
182 | 030414002001 | 送配电装置系统 | 系统 | 1 |  | 1207.92 | 1207.92
<1> 工程量 = 1=1
(1) | C2-14-12 | 送配电装置系统调试 1kV以下交流供电 (综合) | 系统 | 1 |  | 1207.92 | 1207.92
<1> 工程量 = QDL=1