## 清单封面（预算）-1
工程预算书
建 设 单 位： |  | 中国民用航空汕头空中交通管理站
工 程 名 称： |  | 汕头莱芜民航大厦消防改造工程-装饰
工 程 造 价： |  | 1,203,550.35元
造 价 大 写： |  | 壹佰贰拾万叁仟伍佰伍拾元叁角伍分

## 单位工程预算价汇总表
单位工程费汇总表
工程名称：汕头莱芜民航大厦消防改造工程-装饰 |  |  |  |  | 第 1 页 共 1 页
序号 | 代号 | 名称 | 取费基数 | 费率(%) |  | 金额（元）
1 | A | 分部分项合计 | FBFXHJ |  |  | 967071.51
2 | B | 措施合计 | B1+B2 |  |  | 101223.76
2.1 | B1 | 安全防护、文明施工措施项目费 | AQWMSGF |  |  | 79589.76
2.2 | B2 | 其他措施费 | QTCSF |  |  | 21634
3 | C | 其他项目 | C1 + C2 |  |  | 22242.64
3.1 | C1 | 材料检验试验费 | A | 0.3 |  | 2901.21
3.2 | C2 | 预算包干费 | A | 2 |  | 19341.43
4 | D | 规费 | GFHJ |  |  | 3598.77
4.1 | D1 | 工程排污费 | A+B+C | 0.25 |  | 2726.34
4.2 | D2 | 施工噪音排污费 | A+B+C | 0
4.3 | D3 | 危险作业意外伤害保险费 | A+B+C | 0.08 |  | 872.43
5 | E | 不含税工程造价 | A+B+C+D |  |  | 1094136.68
6 | F | 增值税销项税额 | E | 10 |  | 109413.67
7 | G | 含税工程造价 | E+F |  |  | 1203550.35

## 分部分项工程计价表
分部分项工程计价表
工程名称：汕头莱芜民航大厦消防改造工程-装饰 | [5 empty] | 第 1 页 共 3 页
序号 | 项目编码 | 项目名称 | 项目特征描述 | 计量 单位 | 工程量 |  | 金额（元）
[7 empty] | 综合单价 | 合价
A.4 砌筑工程
1 | 010401003001 | 实心砖墙 180mm | 1.蒸压加气混凝土砌块内墙 墙体厚度 18cm 2.预拌砂浆（干拌） M7.5 水泥砂浆 | m3 | 243.12 |  | 426.1 | 103593.43
2 | 010401003002 | 实心砖墙 120mm | 1.蒸压加气混凝土砌块内墙 墙体厚度 12cm 2.预拌砂浆（干拌） M7.5 水泥砂浆 | m3 | 12.66 |  | 454.31 | 5751.56
|  | 分部小计 | [5 empty] | 109344.99
混凝土及钢筋混凝土工程
3 | 010503005001 | 过梁 | 1.圈、过、拱、弧形梁 2.普通商品混凝土 碎石粒径20石 C20 | m3 | 1.1 |  | 612.74 | 674.01
4 | 010515001001 | 现浇构件钢筋 | 1.现浇构件螺纹钢 φ10内 | t | 0.125 |  | 5128.84 | 641.11
|  | 分部小计 | [5 empty] | 1315.12
A.8 门窗工程
5 | 010802003001 | 丙级单扇钢质防火门 | 1.钢质防火门安装 2.钢质防火门 单扇（丙级） | m2 | 72.92 |  | 450.27 | 32833.69
6 | 010802003002 | 乙级双扇钢质防火门 | 1.钢质防火门安装 2.钢质防火门 双扇（乙级） 3.闭门器安装 明装 4.顺序器安装 | m2 | 72.22 |  | 690.42 | 49862.13
7 | 010802003003 | 复合不锈钢防火门 单扇 | 1.复合不锈钢防火门安装 2.复合不锈钢防火门 单扇（乙级） 3.闭门器安装 明装 | m2 | 100.56 |  | 1258.67 | 126571.86
8 | 010802003007 | 复合不锈钢防火门 双扇 | 1.复合不锈钢防火门安装 2.复合不锈钢防火门 双扇（乙级） 3.闭门器安装 明装 4.顺序器安装 明装 | m2 | 39.98 |  | 1390.25 | 55582.2
9 | 010802003004 | 甲级单扇钢质防火门 | 1.钢质防火门安装 2.钢质防火门 单扇（甲级） 3.闭门器安装 明装 | m2 | 2.12 |  | 595.08 | 1261.57
10 | 010802003005 | 甲级双扇钢质防火门 | 1.钢质防火门 双扇（甲级） 2.钢质防火门安装 3.闭门器安装 明装 4.顺序器安装 | m2 | 11.63 |  | 708.78 | 8243.11
11 | 010807001001 | 铝合金固定窗 | 1.固定窗安装 矩形 2.铝合金固定窗 | m2 | 13.76 |  | 306.26 | 4214.14
12 | 010807001002 | 救援窗 带上亮 | 1.推拉窗安装 带亮 2.铝合金双扇推拉窗90系列 | m2 | 46.33 |  | 312.69 | 14486.93
分部分项工程计价表
工程名称：汕头莱芜民航大厦消防改造工程-装饰 | [5 empty] | 第 2 页 共 3 页
序号 | 项目编码 | 项目名称 | 项目特征描述 | 计量 单位 | 工程量 |  | 金额（元）
[7 empty] | 综合单价 | 合价
13 | 010807001004 | 铝合金四扇推拉窗 有上亮 | 1.推拉窗安装 带亮 2.铝合金四扇推拉窗90系列 3.建筑物超高增加人工、机械 多层建筑物 垂直运输高度 20m以上40m以内 | m2 | 40.5 |  | 321.36 | 13015.08
14 | 010807001003 | 铝合金双扇平推窗 有上亮 | 1.平推窗安装 2.铝合金双扇平推窗38系列 3.建筑物超高增加人工、机械 多层建筑物 垂直运输高度 20m以上40m以内 | m2 | 39.07 |  | 336.86 | 13161.12
15 | 010807001005 | 铝合金四扇平推窗 有上亮 | 1.平开窗安装 2.铝合金四扇平推窗38系列 3.建筑物超高增加人工、机械 多层建筑物 垂直运输高度 20m以上40m以内 | m2 | 38.4 |  | 328.19 | 12602.5
|  | 分部小计 | [5 empty] | 331834.33
A.11 楼地面装饰工程
16 | 011101005002 | 地板漆楼地面 | 1.地板漆地面 2.水泥自流坪地面 平地面 3.地面机械磨粗 | m2 | 33.4 |  | 39.75 | 1327.65
17 | 011105002001 | 石材踢脚线 | 1.踢脚线铺贴黑色花岗岩 2.水泥膏 掺20%108胶 3.石材磨边 普通边 4.底层抹灰 各种墙面 15mm 5.水泥砂浆 1:3 | m2 | 75.44 |  | 486.24 | 36681.95
18 | 011105003001 | 块料踢脚线 | 1.铺贴陶瓷块料 踢脚线 抛光砖150×800 2.水泥膏 掺20%108胶 3.底层抹灰 各种墙面 15mm 4.水泥砂浆 1:3 | m2 | 106.31 |  | 225.55 | 23978.22
|  | 分部小计 | [5 empty] | 61987.82
A.12 墙、柱面装饰与隔断、幕墙工程
19 | 011201001001 | 墙面一般抹灰 | 1.各种墙面 WP M10水泥砂浆底 1:0.3:2.5水泥石灰膏面 12+8mm 2.预拌砂浆（湿拌）WP M10水泥砂浆底 3.1:0.3:2.5水泥石灰膏 | m2 | 2681.89 |  | 32.22 | 86410.5
|  | 分部小计 | [5 empty] | 86410.5
A.13 天棚工程
分部分项工程计价表
工程名称：汕头莱芜民航大厦消防改造工程-装饰 | [5 empty] | 第 3 页 共 3 页
序号 | 项目编码 | 项目名称 | 项目特征描述 | 计量 单位 | 工程量 |  | 金额（元）
[7 empty] | 综合单价 | 合价
20 | 011302001001 | 吊顶天棚 石膏板 | 1.装配式U型轻钢天棚龙骨(不上人型) 面层规格(mm) 600×600 平面 2.石膏板面层 安在U型轻钢龙骨上 3.铝扣板收边线面层 | m2 | 884.35 |  | 111.37 | 98490.06
|  | 分部小计 | [5 empty] | 98490.06
A.14 油漆、涂料、裱糊工程
21 | 011406001001 | 抹灰面油漆 天棚 | 1.刮腻子 二遍 2.抹灰面 乳胶漆底油二遍面油二遍 天棚面 | m2 | 1523.74 |  | 41.68 | 63509.48
22 | 011406001003 | 抹灰面油漆 | 1.刮腻子 二遍 2.乳胶漆底油二遍面油二遍 石膏板面 天棚面 | m2 | 884.35 |  | 41.68 | 36859.71
23 | 011406001002 | 抹灰面油漆 墙面 | 1.刮腻子 二遍 2.抹灰面 乳胶漆底油二遍面油二遍 墙柱面 | m2 | 4547.82 |  | 38.99 | 177319.5
|  | 分部小计 | [5 empty] | 277688.69
合 计 | [7 empty] | 967071.51

## 分部分项工程计价表-（含说明）
分部分项工程计价表
工程名称：汕头莱芜民航大厦消防改造工程-装饰 | [6 empty] | 第 1 页 共 4 页
序号 | 项目编码 | 项目名称 | 项目特征描述 | 计量 单位 | 工程量 | 金额（元） |  |  | 备注
[6 empty] | 综合单价 |  | 合价
A.4 砌筑工程
1 | 010401003001 | 实心砖墙 180mm | 1.蒸压加气混凝土砌块内墙 墙体厚度 18cm 2.预拌砂浆（干拌） M7.5 水泥砂浆 | m3 | 243.12 | 426.1 |  | 103593.43 | 新砌墙体部位：-1层1轴至10轴交E至F轴、首层至三层（办公室、强弱电间及水电井）、四层至八层（电梯前室、消防前室及水管井）
2 | 010401003002 | 实心砖墙 120mm | 1.蒸压加气混凝土砌块内墙 墙体厚度 12cm 2.预拌砂浆（干拌） M7.5 水泥砂浆 | m3 | 12.66 | 454.31 |  | 5751.56 | 新砌墙体部位：首层至八层水管井及风井
|  | 分部小计 | [5 empty] | 109344.99
混凝土及钢筋混凝土工程
3 | 010503005001 | 过梁 | 1.圈、过、拱、弧形梁 2.普通商品混凝土 碎石粒径20石 C20 | m3 | 1.1 | 612.74 |  | 674.01
4 | 010515001001 | 现浇构件钢筋 | 1.现浇构件螺纹钢 φ10内 | t | 0.125 | 5128.84 |  | 641.11
|  | 分部小计 | [5 empty] | 1315.12
A.8 门窗工程
5 | 010802003001 | 丙级单扇钢质防火门 | 1.钢质防火门安装 2.钢质防火门 单扇（丙级） | m2 | 72.92 | 450.27 |  | 32833.69 | 防火门部位：首层至八层强弱电间、水管井、工具间、设备间
6 | 010802003002 | 乙级双扇钢质防火门 | 1.钢质防火门安装 2.钢质防火门 双扇（乙级） 3.闭门器安装 明装 4.顺序器安装 | m2 | 72.22 | 690.42 |  | 49862.13 | 防火门部位：首层至八层电梯前室、消防前室
7 | 010802003003 | 复合不锈钢防火门 单扇 | 1.复合不锈钢防火门安装 2.复合不锈钢防火门 单扇（乙级） 3.闭门器安装 明装 | m2 | 100.56 | 1258.67 |  | 126571.86 | 防火门部位：-1层1轴至10轴交A至G轴、首层至三层办公室
8 | 010802003007 | 复合不锈钢防火门 双扇 | 1.复合不锈钢防火门安装 2.复合不锈钢防火门 双扇（乙级） 3.闭门器安装 明装 4.顺序器安装 明装 | m2 | 39.98 | 1390.25 |  | 55582.2 | 防火门部位：二层
分部分项工程计价表
工程名称：汕头莱芜民航大厦消防改造工程-装饰 | [6 empty] | 第 2 页 共 4 页
序号 | 项目编码 | 项目名称 | 项目特征描述 | 计量 单位 | 工程量 | 金额（元） |  |  | 备注
[6 empty] | 综合单价 |  | 合价
9 | 010802003004 | 甲级单扇钢质防火门 | 1.钢质防火门安装 2.钢质防火门 单扇（甲级） 3.闭门器安装 明装 | m2 | 2.12 | 595.08 |  | 1261.57 | 防火门部位：-1层1轴至10轴交A至G轴
10 | 010802003005 | 甲级双扇钢质防火门 | 1.钢质防火门 双扇（甲级） 2.钢质防火门安装 3.闭门器安装 明装 4.顺序器安装 | m2 | 11.63 | 708.78 |  | 8243.11 | 防火门部位：-1层1轴至10轴交A至G轴
11 | 010807001001 | 铝合金固定窗 | 1.固定窗安装 矩形 2.铝合金固定窗 | m2 | 13.76 | 306.26 |  | 4214.14 | 窗部位：首层至八层6轴至7轴交G轴
12 | 010807001002 | 救援窗 带上亮 | 1.推拉窗安装 带亮 2.铝合金双扇推拉窗90系列 | m2 | 46.33 | 312.69 |  | 14486.93 | 窗部位：首层至八层3轴至4轴、12轴至15轴交G轴
13 | 010807001004 | 铝合金四扇推拉窗 有上亮 | 1.推拉窗安装 带亮 2.铝合金四扇推拉窗90系列 3.建筑物超高增加人工、机械 多层建筑物 垂直运输高度 20m以上40m以内 | m2 | 40.5 | 321.36 |  | 13015.08 | 窗部位：首层至八层1轴.17轴交D轴至F轴
14 | 010807001003 | 铝合金双扇平推窗 有上亮 | 1.平推窗安装 2.铝合金双扇平推窗38系列 3.建筑物超高增加人工、机械 多层建筑物 垂直运输高度 20m以上40m以内 | m2 | 39.07 | 336.86 |  | 13161.12 | 窗部位：首层至八层1轴.17轴交D轴至F轴
15 | 010807001005 | 铝合金四扇平推窗 有上亮 | 1.平开窗安装 2.铝合金四扇平推窗38系列 3.建筑物超高增加人工、机械 多层建筑物 垂直运输高度 20m以上40m以内 | m2 | 38.4 | 328.19 |  | 12602.5 | 窗部位：首层至八层1轴.17轴交D轴至F轴
|  | 分部小计 | [5 empty] | 331834.33
A.11 楼地面装饰工程
16 | 011101005002 | 地板漆楼地面 | 1.地板漆地面 2.水泥自流坪地面 平地面 3.地面机械磨粗 | m2 | 33.4 | 39.75 |  | 1327.65 | 地板漆部位：-1层1轴至10轴的电梯前室、工具间
分部分项工程计价表
工程名称：汕头莱芜民航大厦消防改造工程-装饰 | [6 empty] | 第 3 页 共 4 页
序号 | 项目编码 | 项目名称 | 项目特征描述 | 计量 单位 | 工程量 | 金额（元） |  |  | 备注
[6 empty] | 综合单价 |  | 合价
17 | 011105002001 | 石材踢脚线 | 1.踢脚线铺贴黑色花岗岩 2.水泥膏 掺20%108胶 3.石材磨边 普通边 4.底层抹灰 各种墙面 15mm 5.水泥砂浆 1:3 | m2 | 75.44 | 486.24 |  | 36681.95 | 踢脚线部位：-1层电梯前室、首至三层（电梯前室、消防前室及回廊、通道）、四至八层电梯前室及消防前室
18 | 011105003001 | 块料踢脚线 | 1.铺贴陶瓷块料 踢脚线 抛光砖150×800 2.水泥膏 掺20%108胶 3.底层抹灰 各种墙面 15mm 4.水泥砂浆 1:3 | m2 | 106.31 | 225.55 |  | 23978.22 | 踢脚线部位：首至三层办公室
|  | 分部小计 | [5 empty] | 61987.82
A.12 墙、柱面装饰与隔断、幕墙工程
19 | 011201001001 | 墙面一般抹灰 | 1.各种墙面 WP M10水泥砂浆底 1:0.3:2.5水泥石灰膏面 12+8mm 2.预拌砂浆（湿拌）WP M10水泥砂浆底 3.1:0.3:2.5水泥石灰膏 | m2 | 2681.89 | 32.22 |  | 86410.5 | 新砖墙体部位:-1层（1轴至10轴交A至G轴）、首至三层（办公室、强弱电间、水管井、设备间及工具房）、四至八层（电梯前室、消防前室及水管井）
|  | 分部小计 | [5 empty] | 86410.5
A.13 天棚工程
20 | 011302001001 | 吊顶天棚 石膏板 | 1.装配式U型轻钢天棚龙骨(不上人型) 面层规格(mm) 600×600 平面 2.石膏板面层 安在U型轻钢龙骨上 3.铝扣板收边线面层 | m2 | 884.35 | 111.37 |  | 98490.06 | 吊顶部位：-1层电梯前室、首至三层（电梯前室、回廊及通道）、四层至八层电梯前室
|  | 分部小计 | [5 empty] | 98490.06
A.14 油漆、涂料、裱糊工程
21 | 011406001001 | 抹灰面油漆 天棚 | 1.刮腻子 二遍 2.抹灰面 乳胶漆底油二遍面油二遍 天棚面 | m2 | 1523.74 | 41.68 |  | 63509.48 | 天棚油漆部位:-1层（1轴至10轴交A至G轴）、首至三层办公室
分部分项工程计价表
工程名称：汕头莱芜民航大厦消防改造工程-装饰 | [6 empty] | 第 4 页 共 4 页
序号 | 项目编码 | 项目名称 | 项目特征描述 | 计量 单位 | 工程量 | 金额（元） |  |  | 备注
[6 empty] | 综合单价 |  | 合价
22 | 011406001003 | 抹灰面油漆 | 1.刮腻子 二遍 2.乳胶漆底油二遍面油二遍 石膏板面 天棚面 | m2 | 884.35 | 41.68 |  | 36859.71 | 吊顶油漆部位：-1层电梯前室、首至三层（电梯前室、回廊及通道）、四层至八层电梯前室
23 | 011406001002 | 抹灰面油漆 墙面 | 1.刮腻子 二遍 2.抹灰面 乳胶漆底油二遍面油二遍 墙柱面 | m2 | 4547.82 | 38.99 |  | 177319.5 | 墙面油漆部位:-1层（1轴至10轴交A至G轴）、首至三层（电梯前室、回廊、通道、办公室、强弱电间、水管井、设备间及工具房）、四至八层（电梯前室、消防前室及水管井）
|  | 分部小计 | [5 empty] | 277688.69
合 计 | [7 empty] | 967071.51

## 综合单价分析表（三）
综合单价分析表
工程名称：汕头莱芜民航大厦消防改造工程-装饰 | [6 empty] | 第 1 页 共 3 页
序号 | 项目编码 | 项目名称 | 项目特征 | 金额（元） | [5 empty] | 综合单价
|  |  |  | 人工费 | 材料费 | 机械使用费 |  | 管理费 | 利润
砌筑工程
1 | 010401003001 | 实心砖墙 180mm | 1.蒸压加气混凝土砌块内墙 墙体厚度 18cm 2.预拌砂浆（干拌） M7.5 水泥砂浆 | 106.52 | 293.18 | 0.84 |  | 6.39 | 19.17 | 426.1
2 | 010401003002 | 实心砖墙 120mm | 1.蒸压加气混凝土砌块内墙 墙体厚度 12cm 2.预拌砂浆（干拌） M7.5 水泥砂浆 | 127.61 | 295.13 | 0.94 |  | 7.66 | 22.97 | 454.31
混凝土及钢筋混凝土工程
3 | 010503005001 | 过梁 | 1.圈、过、拱、弧形梁 2.普通商品混凝土 碎石粒径20石 C20 | 166.87 | 395.19 | 1.31 |  | 19.33 | 30.04 | 612.74
4 | 010515001001 | 现浇构件钢筋 | 1.现浇构件螺纹钢 φ10内 | 815.36 | 4060.16 | 11.12 |  | 95.44 | 146.76 | 5128.84
门窗工程
5 | 010802003001 | 丙级单扇钢质防火门 | 1.钢质防火门安装 2.钢质防火门 单扇（丙级） | 18.66 | 427.17 |  |  | 1.08 | 3.36 | 450.27
6 | 010802003002 | 乙级双扇钢质防火门 | 1.钢质防火门安装 2.钢质防火门 双扇（乙级） 3.闭门器安装 明装 4.顺序器安装 | 34.7 | 647.45 |  |  | 2.02 | 6.25 | 690.42
7 | 010802003003 | 复合不锈钢防火门 单扇 | 1.复合不锈钢防火门安装 2.复合不锈钢防火门 单扇（乙级） 3.闭门器安装 明装 | 24.57 | 1228.25 |  |  | 1.43 | 4.42 | 1258.67
8 | 010802003007 | 复合不锈钢防火门 双扇 | 1.复合不锈钢防火门安装 2.复合不锈钢防火门 双扇（乙级） 3.闭门器安装 明装 4.顺序器安装 明装 | 29.8 | 1353.36 |  |  | 1.73 | 5.36 | 1390.25
9 | 010802003004 | 甲级单扇钢质防火门 | 1.钢质防火门安装 2.钢质防火门 单扇（甲级） 3.闭门器安装 明装 | 25.67 | 563.3 |  |  | 1.49 | 4.62 | 595.08
10 | 010802003005 | 甲级双扇钢质防火门 | 1.钢质防火门 双扇（甲级） 2.钢质防火门安装 3.闭门器安装 明装 4.顺序器安装 | 33.98 | 666.71 |  |  | 1.97 | 6.12 | 708.78
11 | 010807001001 | 铝合金固定窗 | 1.固定窗安装 矩形 2.铝合金固定窗 | 17.67 | 284.38 |  |  | 1.03 | 3.18 | 306.26
12 | 010807001002 | 救援窗 带上亮 | 1.推拉窗安装 带亮 2.铝合金双扇推拉窗90系列 | 25.47 | 281.16 |  |  | 1.48 | 4.58 | 312.69
综合单价分析表
工程名称：汕头莱芜民航大厦消防改造工程-装饰 | [6 empty] | 第 2 页 共 3 页
序号 | 项目编码 | 项目名称 | 项目特征 | 金额（元） | [5 empty] | 综合单价
|  |  |  | 人工费 | 材料费 | 机械使用费 |  | 管理费 | 利润
13 | 010807001004 | 铝合金四扇推拉窗 有上亮 | 1.推拉窗安装 带亮 2.铝合金四扇推拉窗90系列 3.建筑物超高增加人工、机械 多层建筑物 垂直运输高度 20m以上40m以内 | 25.47 | 289.83 |  |  | 1.48 | 4.58 | 321.36
14 | 010807001003 | 铝合金双扇平推窗 有上亮 | 1.平推窗安装 2.铝合金双扇平推窗38系列 3.建筑物超高增加人工、机械 多层建筑物 垂直运输高度 20m以上40m以内 | 23.39 | 307.9 |  |  | 1.36 | 4.21 | 336.86
15 | 010807001005 | 铝合金四扇平推窗 有上亮 | 1.平开窗安装 2.铝合金四扇平推窗38系列 3.建筑物超高增加人工、机械 多层建筑物 垂直运输高度 20m以上40m以内 | 23.39 | 299.23 |  |  | 1.36 | 4.21 | 328.19
楼地面装饰工程
16 | 011101005002 | 地板漆楼地面 | 1.地板漆地面 2.水泥自流坪地面 平地面 3.地面机械磨粗 | 14.8 | 21.02 | 0.32 |  | 0.95 | 2.66 | 39.75
17 | 011105002001 | 石材踢脚线 | 1.踢脚线铺贴黑色花岗岩 2.水泥膏 掺20%108胶 3.石材磨边 普通边 4.底层抹灰 各种墙面 15mm 5.水泥砂浆 1:3 | 65.75 | 354.8 | 46.35 |  | 7.5 | 11.84 | 486.24
18 | 011105003001 | 块料踢脚线 | 1.铺贴陶瓷块料 踢脚线 抛光砖150×800 2.水泥膏 掺20%108胶 3.底层抹灰 各种墙面 15mm 4.水泥砂浆 1:3 | 63.17 | 146.21 | 0.41 |  | 4.39 | 11.37 | 225.55
墙、柱面装饰与隔断、幕墙工程
19 | 011201001001 | 墙面一般抹灰 | 1.各种墙面 WP M10水泥砂浆底 1:0.3:2.5水泥石灰膏面 12+8mm 2.预拌砂浆（湿拌）WP M10水泥砂浆底 3.1:0.3:2.5水泥石灰膏 | 17.81 | 9.81 | 0.16 |  | 1.23 | 3.21 | 32.22
天棚工程
20 | 011302001001 | 吊顶天棚 石膏板 | 1.装配式U型轻钢天棚龙骨(不上人型) 面层规格(mm) 600×600 平面 2.石膏板面层 安在U型轻钢龙骨上 3.铝扣板收边线面层 | 32.52 | 70.97 | 0.08 |  | 1.95 | 5.85 | 111.37
油漆、涂料、裱糊工程
综合单价分析表
工程名称：汕头莱芜民航大厦消防改造工程-装饰 | [6 empty] | 第 3 页 共 3 页
序号 | 项目编码 | 项目名称 | 项目特征 | 金额（元） | [5 empty] | 综合单价
|  |  |  | 人工费 | 材料费 | 机械使用费 |  | 管理费 | 利润
21 | 011406001001 | 抹灰面油漆 天棚 | 1.刮腻子 二遍 2.抹灰面 乳胶漆底油二遍面油二遍 天棚面 | 23.52 | 12.52 |  |  | 1.41 | 4.23 | 41.68
22 | 011406001003 | 抹灰面油漆 | 1.刮腻子 二遍 2.乳胶漆底油二遍面油二遍 石膏板面 天棚面 | 23.52 | 12.52 |  |  | 1.41 | 4.23 | 41.68
23 | 011406001002 | 抹灰面油漆 墙面 | 1.刮腻子 二遍 2.抹灰面 乳胶漆底油二遍面油二遍 墙柱面 | 21.63 | 12.18 |  |  | 1.29 | 3.89 | 38.99

## 措施项目计价表（一）
措施项目清单与计价表（一）
工程名称：汕头莱芜民航大厦消防改造工程-装饰 |  |  |  | 第 1 页 共 1 页
序号 | 项目名称 | 计算基础 | 费 率（%） |  | 金额（元）
1 | 安全文明施工措施费
011707001001 | 文明施工与环境保护、临时设施、安全施工 | 分部分项合计 | 3.0744 |  | 29731.65
SGYCWRFZF001 | 施工扬尘污染防治费 | 分部分项合计*0.030744 | 17.5 |  | 5203.04
YGSMGLF00001 | 用工实名管理费 | 分部分项合计*0.030744 | 6 |  | 1783.9
2 | 其他措施费
WMGDZJF00001 | 文明工地增加费 | 分部分项合计 | 0
011707002001 | 夜间施工增加费 |  | 20
GGCSF0000001 | 赶工措施 | 分部分项合计 | 0
NJCCQZJCC001 | 泥浆池(槽)砌筑及拆除
LSSGCSF00001 | 绿色施工措施费 | 分部分项合计 | 0
合 计 |  |  |  |  | 36718.59
'注：本表适用于以“项”计价的措施项目

## 措施项目报价表（二）
措施项目清单与计价表（二）
工程名称：汕头莱芜民航大厦消防改造工程-装饰 | [5 empty] | 第 1 页 共 1 页
序号 | 项目编码 | 项目名称 | 计量 单位 | 工程数量 | 金额（元）
[5 empty] | 综合单价 |  | 合价
1 |  | 安全文明施工措施费
1.1 | 1.1 | 综合脚手架（含安全网） | 项 | 1
1.2 | 1.2 | 内脚手架 | 项 | 1 | 42871.17 |  | 42871.17
1.2.1 | 粤011701010001 | 满堂脚手架 | m2 | 2291.42 | 12.13 |  | 27794.92
1.2.1.1 | A22-126 | 满堂脚手架(钢管) 基本层(3.6～5.2m) | 100m2 | 22.9142 | 1212.93 |  | 27793.32
1.2.2 | 粤011701012001 | 天棚活动脚手架 | m2 | 119.2 | 4.91 |  | 585.27
1.2.2.1 | A22-129 | 天棚活动脚手架 | 100m2 | 1.192 | 491.49 |  | 585.86
1.2.3 | 粤011701012002 | 墙柱面活动脚手架 | m2 | 7068.77 | 2.05 |  | 14490.98
1.2.3.1 | A22-128 | 墙柱面活动脚手架 | 100m2 | 70.6877 | 204.79 |  | 14476.13
1.3 | 1.3 | 靠脚手架安全挡板和独立挡板 | 项 | 1
1.4 | 1.4 | 围尼龙编织布 | 项 | 1
1.5 | 1.5 | 模板的支撑 | 项 | 1
1.6 | 1.6 | 现场围挡 | 项 | 1
1.7 | 1.7 | 现场设置的卷扬机架 | 项 | 1
小 计 | [6 empty] | 42871.17
2 |  | 其他措施费
2.1 | 2.5 | 模板工程 | 项 | 1 | 1054.78 |  | 1054.78
2.1.1 | 011702009001 | 过梁 | m2 | 21.27 | 49.59 |  | 1054.78
2.1.1.1 | A21-29 | 圈梁模板 支模高度3.6m | 100m2 | 0.2127 | 4958.44 |  | 1054.66
2.2 | 2.6 | 垂直运输工程 | 项 | 1 | 20579.22 |  | 20579.22
2.2.1 | 粤011703002001 | 单独装饰装修工程垂直运输 | 项 | 1 | 20579.22 |  | 20579.22
2.2.1.1 | A23-23 | 多层建筑物 垂直运输高度 20m以上40m以内 | 100工日 | 28.53113 | 721.29 |  | 20579.22
2.3 | 2.7 | 材料二次运输 | 项 | 1
2.4 | 2.8 | 成品保护工程 | 项 | 1
2.5 | 2.9 | 混凝土泵送增加费 | 项 | 1
2.6 | 2.10 | 大型机械设备进出场及安拆 | 项 | 1
小 计 | [6 empty] | 21634
合 计 | [6 empty] | 64505.17
注：本表使用于以综合单价形式计价的措施项目

## 单位工程人材机单价表
单位工程人材机汇总表
工程名称：汕头莱芜民航大厦消防改造工程-装饰 |  |  | 第 1 页 共 4 页
序号 | 材料编码 | 材料设备名称、规格、型号等特殊要求 |  | 单位 | 单价(元)
一 |  | 人工
1 | 0001001 | 综合工日 |  | 工日 | 110
二 |  | 材料
1 | 0001053 | 人工、机械降效增加费 |  | 元 | 1
2 | 0101031 | 螺纹钢φ10以内 |  | t | 3793.05
3 | 0103031 | 镀锌低碳钢丝φ0.7～1.2 |  | kg | 4.72
4 | 0103091 | 镀锌低碳钢丝φ4.0 |  | kg | 4.72
5 | 0109031 | 圆钢Ф10以内 |  | t | 3713.3
6 | 0303031 | 自攻螺钉M4×15 |  | 十个 | 0.11
7 | 0303201 | 不锈钢螺钉M5×12 |  | 十个 | 2.25
8 | 0303281 | 木螺钉M5×50 |  | 十个 | 0.26
9 | 0303531 | 螺母(综合） |  | 十个 | 0.18
10 | 0305589 | 高强螺栓 |  | kg | 5.76
11 | 0313191 | #3专用螺母垫圈Q235 |  | 块 | 1.53
12 | 0341001 | 低碳钢焊条(综合） |  | kg | 7.02
13 | 0351021 | 圆钉50～75 |  | kg | 4.94
14 | 0351031 | 射钉 |  | 十个 | 0.04
15 | 0359001 | 铁件(综合） |  | kg | 5.04
16 | 0359111 | 镀锌铁码 |  | 支 | 0.35
17 | 0401013 | 复合普通硅酸盐水泥P.C 32.5 |  | t | 417.74
18 | 0401041 | 白色硅酸盐水泥32.5 |  | t | 676.58
19 | 0401042 | 白色硅酸盐水泥32.5 |  | kg | 0.68
20 | 0403021 | 中砂 |  | m3 | 159.81
21 | 0409031 | 生石灰 |  | t | 432.04
22 | 0415001 | 蒸压加气混凝土砌块400×120×200 |  | 千块 | 2594.38
23 | 0415021 | 蒸压加气混凝土砌块600×180×200 |  | 千块 | 5837.79
24 | 0503051 | 松杂板枋材 |  | m3 | 1527.46
25 | 0503131 | 松木板 |  | m3 | 1430.48
26 | 0503311 | 松杂直边板 |  | m3 | 1520.5
27 | 0505121 | 防水胶合板模板用 18 |  | m2 | 44.82
28 | 0601011 | 平板玻璃5 |  | m2 | 26.18
29 | 0662041 | 瓷质抛光砖800×800 |  | m2 | 110.09
30 | 0701131@1 | 花岗岩石板黑色 |  | m2 | 312.07
31 | 0801001 | 石膏板9 |  | m2 | 12.14
单位工程人材机汇总表
工程名称：汕头莱芜民航大厦消防改造工程-装饰 |  |  | 第 2 页 共 4 页
二 |  | 材料
32 | 0805041 | 铝合金收边条 |  | m | 1.98
33 | 0831041 | 轻钢中龙骨 |  | m | 9.89
34 | 0831051 | 轻钢大龙骨45 |  | m | 11.77
35 | 0833041 | 轻钢中龙骨横撑h=19 |  | m | 3.9
36 | 0949071 | 闭门器 |  | 个 | 138.7
37 | 0949071@1 | 顺序器 |  | 个 | 95.35
38 | 1101061 | 内墙乳胶漆面漆 |  | kg | 22.54
39 | 1103251 | 酚醛红丹防锈漆 |  | kg | 16.3
40 | 1103731 | 水泥自流坪混合料 |  | kg | 1.14
41 | 1111051 | 地板面漆 |  | kg | 17.38
42 | 1111061 | 地板底漆 |  | kg | 11.75
43 | 1111511 | 内墙乳胶漆底漆 |  | kg | 22.54
44 | 1141191 | 松节油 |  | kg | 6.93
45 | 1143011 | 滑石粉 |  | kg | 0.87
46 | 1143161 | 大白粉 |  | kg | 0.17
47 | 12001066 | 钢质防火门 单扇(甲级） |  | m2 | 494.97
48 | 12001067@1 | 钢质防火门 单扇(丙级） |  | m2 | 424.76
49 | 12001067@2 | 复合不锈钢防火门 单扇（乙级） |  | m2 | 1170.25
50 | 12001068 | 钢质防火门 双扇(甲级） |  | m2 | 520.11
51 | 12001069 | 钢质防火门 双扇(乙级） |  | m2 | 494.11
52 | 12001069@2 | 复合不锈钢防火门 双扇（乙级） |  | m2 | 1256.93
53 | 12001093 | 铝合金双扇推拉窗90系列带上亮 δ1.4 |  | m2 | 234.05
54 | 12001097 | 铝合金四扇推拉窗90系列带上亮 |  | m2 | 242.72
55 | 12001098 | 铝合金固定窗矩形 δ1.4 |  | m2 | 216.71
56 | 12001105@1 | 铝合金四扇平推窗38系列无上亮 δ1.4 |  | m2 | 242.72
57 | 12001106@1 | 铝合金双扇平推窗38系列带上亮 |  | m2 | 251.39
58 | 1231001 | 草酸 |  | kg | 4.08
59 | 1231261 | 石蜡 |  | kg | 2.69
60 | 1233021 | 隔离剂 |  | kg | 5.83
61 | 1235021 | 软填料 |  | kg | 2.57
62 | 1235041 | 环氧加填料(腻子漆） |  | kg | 23.19
63 | 1241011 | 108胶 |  | kg | 6.93
64 | 1241161 | 腻子胶 |  | kg | 0.87
65 | 1241551 | 玻璃胶335克/支 |  | 支 | 13.87
66 | 1243191 | 墙边胶 |  | L | 47.24
单位工程人材机汇总表
工程名称：汕头莱芜民航大厦消防改造工程-装饰 |  |  | 第 3 页 共 4 页
二 |  | 材料
67 | 1539011 | 脚手架钢管底座 |  | 个 | 3.81
68 | 3101021 | 门窗密封橡胶条 |  | m | 0.72
69 | 3101071 | 密封毛条 |  | m | 0.09
70 | 3113031 | 白棉纱 |  | kg | 10.65
71 | 3115001 | 水 |  | m3 | 3.41
72 | 3203071 | 脚手架钢管φ51×3.5 |  | m | 15.4
73 | 3203131 | 脚手架活动扣(含螺丝） |  | 套 | 5.25
74 | 3203141 | 脚手架直角扣(含螺丝） |  | 套 | 5.25
75 | 3209001 | 脚手架接驳管φ43×350 |  | 支 | 4.95
76 | 9946131 | 其他材料费 |  | 元 | 1
77 | CLFTZ | 材料费调整 |  | 元 | 1
78 | 8021903 | 普通商品混凝土 碎石粒径20石C20 |  | m3 | 374.27
79 | 8001116 | 抹灰水泥砂浆(配合比)中砂1:3 |  | m3 | 360.41
80 | 8001411@1 | WP M10水泥砂浆 |  | m3 | 344.66
81 | 8005131@1 | 抹灰用混合砂浆(配合比)特细砂 1:0.3:2.5 |  | m3 | 376.05
82 | 8011171@1 | 水泥膏(配合比)掺20%108胶 |  | m3 | 3407.17
三 |  | 机械
1 | 9946001 | 折旧费 |  | 元 | 1
2 | 9946011 | 大修理费 |  | 元 | 1
3 | 9946021 | 经常修理费 |  | 元 | 1
4 | 9946031 | 安拆费及场外运输费 |  | 元 | 1
5 | 9946051 | 柴油(机械用)0# |  | kg | 6.86
6 | 9946071 | 电(机械用) |  | kw·h | 0.74
7 | 9946111 | 其他费用 |  | 元 | 1
8 | 9946606 | 机上人工 |  | 工日 | 110
9 | 9905441 | 混凝土震捣器(插入式) |  | 台班 | 10.5
10 | 9905691 | 灰浆搅拌机拌筒容量200(L) |  | 台班 | 128.62
11 | 9907216 | 载货汽车装载质量6(t) |  | 台班 | 453
12 | 9909541 | 卷扬机架(单笼5t内）架高40(m内) |  | 台班 | 16.54
13 | 9909581 | 单笼施工电梯/提升质量1t提升高度75(m) |  | 台班 | 285.88
14 | 9909676 | 电动卷扬机单筒快速牵引力10(kN) |  | 台班 | 144.63
15 | 9917021 | 钢筋弯曲机直径40(mm) |  | 台班 | 21.91
16 | 9917031 | 钢筋切断机直径40(mm) |  | 台班 | 39.06
17 | 9921111 | 木工圆锯机直径500(mm) |  | 台班 | 24.08
单位工程人材机汇总表
工程名称：汕头莱芜民航大厦消防改造工程-装饰 |  |  | 第 4 页 共 4 页
三 |  | 机械
18 | 9923131 | 平面磨石机功率3(kW) |  | 台班 | 39.78
19 | 9923161 | 金刚石磨光机 |  | 台班 | 137.86
20 | 9925011 | 交流电焊机容量30(kV·A) |  | 台班 | 80.15
四 |  | 主材
1 | 8001276-01 | 水泥砂浆 DM M10(干拌) |  | m3 | 371.01
2 | 8001276-01@1 | 水泥砂浆 DM M10(干拌) |  | m3 | 371.01