## 清单封面（预算）-1
工程预算书
建 设 单 位： |  | 中国民用航空汕头空中交通管理站
工 程 名 称： |  | 汕头莱芜民航大厦消防改造工程-首层至八层消防安装
工 程 造 价： |  | 842,396.87元
造 价 大 写： |  | 捌拾肆万贰仟叁佰玖拾陆元捌角柒分

## 单位工程预算价汇总表
单位工程费汇总表
工程名称：汕头莱芜民航大厦消防改造工程-首层至八层消防安装 |  |  |  |  | 第 1 页 共 1 页
序号 | 代号 | 名称 | 取费基数 | 费率(%) |  | 金额（元）
1 | A | 分部分项合计 | FBFXHJ |  |  | 661592.11
2 | B | 措施合计 | B1+B2 |  |  | 87149.33
2.1 | B1 | 安全防护、文明施工措施项目费 | AQWMSGF |  |  | 87149.33
2.2 | B2 | 其他措施费 | QTCSF
3 | C | 其他项目 | C1+C2+C3+C4 |  |  | 14555.02
3.1 | C1 | 材料检验试验费 | A | 0.2 |  | 1323.18
3.2 | C2 | 预算包干费 | A | 2 |  | 13231.84
3.3 | C3 | 独立费
3.4 | C4 | 暂估价 | ZYGCZGJ
4 | D | 规费 | D1 + D2 + D3 + D4 |  |  | 2518.88
4.1 | D1 | 工程排污费 | A+B+C | 0.25 |  | 1908.24
4.2 | D2 | 施工噪音排污费 | A+B+C | 0
4.3 | D3 | 危险作业意外伤害保险费 | A+B+C | 0.08 |  | 610.64
4.4 | D4 | 防洪工程维护费 | A+B+C+D1+D2+D3 | 0
5 | E | 不含税工程造价 | A+B+C+D |  |  | 765815.34
6 | F | 增值税销项税额 | E | 10 |  | 76581.53
7 | G | 含税工程造价 | E+F |  |  | 842396.87

## 分部分项工程计价表
分部分项工程计价表
工程名称：汕头莱芜民航大厦消防改造工程-首层至八层消防安装 | [5 empty] | 第 1 页 共 17 页
序号 | 项目编码 | 项目名称 | 项目特征描述 | 计量 单位 | 工程量 |  | 金额（元）
[7 empty] | 综合单价 | 合价
消火栓水及灭火器
1 | 030901010001 | 室内单栓减压稳压不锈钢板消火栓箱(含：消火栓SN65、φ19水枪、25米麻质内衬水带、消防软卷盘一套、防毒面具2具) SN65 | 1.室内消火栓安装 公称直径(单栓65mm以内) 室内消火栓组合卷盘安装 2.灭火器具安装 防毒面具安装 3.高层增加费_12层以下 40m(消防安装工程) | 套 | 20 |  | 1295.84 | 25916.8
2 | 030901010002 | 室内普通单栓不锈钢板消火栓箱(含：消火栓SN65、φ19水枪、25米麻质内衬水带、消防软卷盘一套、防毒面具2具) SN65 | 1.室内消火栓安装 公称直径(单栓65mm以内) 室内消火栓组合卷盘安装 2.灭火器具安装 防毒面具安装 3.高层增加费_12层以下 40m(消防安装工程) | 套 | 12 |  | 1226.49 | 14717.88
3 | 030901007001 | 不锈钢减压孔板 SN65 | 1.减压孔板安装 公称直径(65mm以内) 2.高层增加费_12层以下 40m(消防安装工程) | 个 | 24 |  | 96.4 | 2313.6
4 | 030901002001 | 热镀锌钢管(螺纹接) DN65 | 1.室内镀锌钢管(螺纹连接) 公称直径(65mm以内) 2.管道消毒、冲洗 公称直径(100mm以内) 3.高层增加费_12层以下 40m(给排水、采暖、燃气工程) | m | 29.19 |  | 82.08 | 2395.92
5 | 030901002002 | 热镀锌钢管(卡箍接) DN100 | 1.钢管(沟槽式卡箍连接)管道安装 公称直径(100mm以内) 2.卡箍安装 公称直径(100mm以内) 3.管道消毒、冲洗 公称直径(100mm以内) 4.高层增加费_12层以下 40m(给排水、采暖、燃气工程) | m | 118.35 |  | 112.5 | 13314.38
6 | 031201001001 | 管道刷油 | 1.管道刷油 红丹防锈漆 第一遍 2.管道刷油 红丹防锈漆 第二遍 3.管道刷油 调和漆 第一遍 4.管道刷油 调和漆 第二遍 | m2 | 46.99 |  | 17.84 | 838.3
7 | 031002001001 | 管道支架制安 | 1.管道支架制作（一般管架） 2.管道支架安装（一般管架） 3.高层增加费_12层以下 40m(给排水、采暖、燃气工程) | kg | 66.6 |  | 17.76 | 1182.82
分部分项工程计价表
工程名称：汕头莱芜民航大厦消防改造工程-首层至八层消防安装 | [5 empty] | 第 2 页 共 17 页
序号 | 项目编码 | 项目名称 | 项目特征描述 | 计量 单位 | 工程量 |  | 金额（元）
[7 empty] | 综合单价 | 合价
8 | 031201003001 | 管道支架除锈、刷油 | 1.手工除锈 一般钢结构 轻锈 2.一般钢结构 防锈漆 第一遍 3.一般钢结构 防锈漆 第二遍 4.一般钢结构 银粉漆 第一遍 5.一般钢结构 银粉漆 第二遍 | kg | 66.6 |  | 2.21 | 147.19
9 | 030413003008 | 机械钻孔(洞) 混凝土 DN100 | 1.机械钻孔(洞) 混凝土(孔径Φ108mm以内) 2.高层增加费_12层以下 40m(给排水、采暖、燃气工程) | 个 | 32 |  | 52.75 | 1688
10 | 030413003007 | 堵洞眼 | 1.堵洞眼 每个洞口填堵体积(0.01m3)以内 2.高层增加费_12层以下 40m(给排水、采暖、燃气工程) | 个 | 32 |  | 1.41 | 45.12
11 | 030901013001 | 灭火器箱（内放置磷酸铵盐干粉手提灭火器 MF/ABC5 2具） | 1.灭火器具安装 放置式灭火器放置箱 箱半周长1m以下 2.灭火器具安装 灭火器安装 放置式 3.高层增加费_12层以下 40m(消防安装工程) | 具 | 33 |  | 288.79 | 9530.07
|  | 分部小计 | [5 empty] | 72090.08
喷淋水
12 | 030901003001 | 吊顶式喷头 DN15 | 1.喷头安装 有吊顶 公称直径(15mm内) 2.高层增加费_12层以下 40m(消防安装工程) | 个 | 501 |  | 42.07 | 21077.07
13 | 030901003002 | 带集热板闭式水喷头 DN15 | 1.喷头安装 无吊顶 公称直径(15mm内) 2.集热板制作、安装 3.高层增加费_12层以下 40m(消防安装工程) | 个 | 163 |  | 71.01 | 11574.63
14 | 030601002001 | 压力表 DN15 | 1.压力表、真空表 就地 | 台 | 1 |  | 99.83 | 99.83
15 | 031003001001 | 自动排气阀 DN20 | 1.自动排气阀安装 公称直径(20mm以内) 2.高层增加费_12层以下 40m(给排水、采暖、燃气工程) | 个 | 1 |  | 63.06 | 63.06
16 | 030807001002 | 螺纹截止阀 DN15 | 1.螺纹阀门 公称直径(15mm以内) | 个 | 1 |  | 53.53 | 53.53
17 | 030807001003 | 螺纹截止阀 DN20 | 1.螺纹阀门 公称直径(20mm以内) | 个 | 1 |  | 62.16 | 62.16
18 | 030807001005 | 末端放水阀 DN25 | 1.螺纹阀门 公称直径(25mm以内) | 个 | 9 |  | 81.09 | 729.81
分部分项工程计价表
工程名称：汕头莱芜民航大厦消防改造工程-首层至八层消防安装 | [5 empty] | 第 3 页 共 17 页
序号 | 项目编码 | 项目名称 | 项目特征描述 | 计量 单位 | 工程量 |  | 金额（元）
[7 empty] | 综合单价 | 合价
19 | 030901007002 | 减压孔板 DN125 | 1.减压孔板安装 公称直径(150mm以内) 2.卡箍安装 公称直径(125mm以内) 3.高层增加费_12层以下 40m(消防安装工程) 4.高层增加费_12层以下 40m(给排水、采暖、燃气工程) | 个 | 4 |  | 364.33 | 1457.32
20 | 030901007003 | 减压孔板 DN150 | 1.减压孔板安装 公称直径(150mm以内) 2.卡箍安装 公称直径(150mm以内) 3.高层增加费_12层以下 40m(消防安装工程) 4.高层增加费_12层以下 40m(给排水、采暖、燃气工程) | 个 | 4 |  | 410.8 | 1643.2
21 | 030807003003 | 沟槽信号阀 DN125 | 1.法兰阀门 公称直径(125mm以内) 2.卡箍安装 公称直径(125mm以内) 3.流水开关接线 4.高层增加费_12层以下 40m(给排水、采暖、燃气工程) 5.高层增加费_12层以下 40m(电气设备安装工程) | 个 | 4 |  | 690.61 | 2762.44
22 | 030807003004 | 沟槽信号阀 DN150 | 1.法兰阀门 公称直径(150mm以内) 2.卡箍安装 公称直径(150mm以内) 3.流水开关接线 4.高层增加费_12层以下 40m(给排水、采暖、燃气工程) 5.高层增加费_12层以下 40m(电气设备安装工程) | 个 | 4 |  | 847.63 | 3390.52
23 | 030901006001 | 马鞍式水流指示器 DN125 | 1.水流指示器安装 法兰连接 公称直径(150mm以内) 2.流水开关接线 3.高层增加费_12层以下 40m(消防安装工程) 4.高层增加费_12层以下 40m(电气设备安装工程) | 个 | 4 |  | 503.62 | 2014.48
24 | 030901006002 | 马鞍式水流指示器 DN150 | 1.水流指示器安装 法兰连接 公称直径(150mm以内) 2.流水开关接线 3.高层增加费_12层以下 40m(消防安装工程) 4.高层增加费_12层以下 40m(电气设备安装工程) | 个 | 4 |  | 503.62 | 2014.48
分部分项工程计价表
工程名称：汕头莱芜民航大厦消防改造工程-首层至八层消防安装 | [5 empty] | 第 4 页 共 17 页
序号 | 项目编码 | 项目名称 | 项目特征描述 | 计量 单位 | 工程量 |  | 金额（元）
[7 empty] | 综合单价 | 合价
25 | 030901001007 | 热镀锌钢管(螺纹连接) DN25 | 1.镀锌钢管(螺纹连接) 公称直径(25mm以内) 2.自动喷水灭火系统管网水冲洗 公称直径(50mm以内) 3.高层增加费_12层以下 40m(消防安装工程) | m | 1205.59 |  | 41.93 | 50550.39
26 | 030901001008 | 热镀锌钢管(螺纹连接) DN32 | 1.镀锌钢管(螺纹连接) 公称直径(32mm以内) 2.自动喷水灭火系统管网水冲洗 公称直径(50mm以内) 3.高层增加费_12层以下 40m(消防安装工程) | m | 641.11 |  | 49.3 | 31606.72
27 | 030901001009 | 热镀锌钢管(螺纹连接) DN40 | 1.镀锌钢管(螺纹连接) 公称直径(40mm以内) 2.自动喷水灭火系统管网水冲洗 公称直径(50mm以内) 3.高层增加费_12层以下 40m(消防安装工程) | m | 103.92 |  | 60.67 | 6304.83
28 | 030901001010 | 热镀锌钢管(螺纹连接) DN50 | 1.镀锌钢管(螺纹连接) 公称直径(50mm以内) 2.自动喷水灭火系统管网水冲洗 公称直径(50mm以内) 3.高层增加费_12层以下 40m(消防安装工程) | m | 221.62 |  | 69.16 | 15327.24
29 | 030901001011 | 热镀锌钢管(螺纹连接) DN65 | 1.镀锌钢管(螺纹连接) 公称直径(65mm以内) 2.自动喷水灭火系统管网水冲洗 公称直径(80mm以内) 3.高层增加费_12层以下 40m(消防安装工程) | m | 98.43 |  | 87.22 | 8585.06
30 | 030901001012 | 热镀锌钢管(螺纹连接) DN80 | 1.镀锌钢管(螺纹连接) 公称直径(80mm以内) 2.自动喷水灭火系统管网水冲洗 公称直径(80mm以内) 3.高层增加费_12层以下 40m(消防安装工程) | m | 134.51 |  | 109.51 | 14730.19
31 | 030901001013 | 热镀锌钢管(卡箍接) DN100 | 1.钢管(沟槽式卡箍连接)管道安装 公称直径(100mm以内) 2.卡箍安装 公称直径(100mm以内) 3.自动喷水灭火系统管网水冲洗 公称直径(100mm以内) 4.高层增加费_12层以下 40m(给排水、采暖、燃气工程) 5.高层增加费_12层以下 40m(消防安装工程) | m | 126.34 |  | 120.68 | 15246.71
分部分项工程计价表
工程名称：汕头莱芜民航大厦消防改造工程-首层至八层消防安装 | [5 empty] | 第 5 页 共 17 页
序号 | 项目编码 | 项目名称 | 项目特征描述 | 计量 单位 | 工程量 |  | 金额（元）
[7 empty] | 综合单价 | 合价
32 | 030901001014 | 热镀锌钢管(卡箍接) DN125 | 1.钢管(沟槽式卡箍连接)管道安装 公称直径(125mm以内) 2.卡箍安装 公称直径(100mm以内) 3.卡箍安装 公称直径(125mm以内) 4.自动喷水灭火系统管网水冲洗 公称直径(150mm以内) 5.高层增加费_12层以下 40m(给排水、采暖、燃气工程) 6.高层增加费_12层以下 40m(消防安装工程) | m | 7.2 |  | 486.15 | 3500.28
33 | 030901001006 | 热镀锌钢管(卡箍接) DN150 | 1.钢管(沟槽式卡箍连接)管道安装 公称直径(150mm以内) 2.卡箍安装 公称直径(100mm以内) 3.卡箍安装 公称直径(125mm以内) 4.卡箍安装 公称直径(150mm以内) 5.自动喷水灭火系统管网水冲洗 公称直径(150mm以内) 6.高层增加费_12层以下 40m(给排水、采暖、燃气工程) 7.高层增加费_12层以下 40m(消防安装工程) | m | 59.53 |  | 290.71 | 17305.97
34 | 031201001002 | 管道刷油 | 1.管道刷油 红丹防锈漆 第一遍 2.管道刷油 红丹防锈漆 第二遍 3.管道刷油 调和漆 第一遍 4.管道刷油 调和漆 第二遍 | m2 | 383.47 |  | 17.84 | 6841.1
35 | 031002001002 | 管道支架制安 | 1.管道支架制作（一般管架） 2.管道支架安装（一般管架） 3.高层增加费_12层以下 40m(给排水、采暖、燃气工程) | kg | 1650.05 |  | 17.76 | 29304.89
36 | 031201003004 | 管道支架除锈、刷油 | 1.手工除锈 一般钢结构 轻锈 2.一般钢结构 防锈漆 第一遍 3.一般钢结构 防锈漆 第二遍 4.一般钢结构 银粉漆 第一遍 5.一般钢结构 银粉漆 第二遍 | kg | 1650.05 |  | 2.21 | 3646.61
37 | 030413003003 | 机械钻孔(洞) 混凝土 DN100 | 1.机械钻孔(洞) 混凝土(孔径Φ108mm以内) 2.高层增加费_12层以下 40m(给排水、采暖、燃气工程) | 个 | 9 |  | 52.75 | 474.75
分部分项工程计价表
工程名称：汕头莱芜民航大厦消防改造工程-首层至八层消防安装 | [5 empty] | 第 6 页 共 17 页
序号 | 项目编码 | 项目名称 | 项目特征描述 | 计量 单位 | 工程量 |  | 金额（元）
[7 empty] | 综合单价 | 合价
38 | 030413003004 | 机械钻孔(洞) 混凝土 DN150 | 1.机械钻孔(洞) 混凝土(孔径Φ150mm以内) 2.高层增加费_12层以下 40m(给排水、采暖、燃气工程) | 个 | 4 |  | 80.64 | 322.56
39 | 030413003005 | 堵洞眼 | 1.堵洞眼 每个洞口填堵体积(0.01m3)以内 2.高层增加费_12层以下 40m(给排水、采暖、燃气工程) | 个 | 13 |  | 2.32 | 30.16
|  | 分部小计 | [5 empty] | 250719.99
消防火灾自动报警系统
40 | 040804003001 | 模块箱 | 1.接线箱明装 接线箱半周长(700mm以内) 2.高层增加费_12层以下 40m(电气设备安装工程) | 个 | 8 |  | 213.82 | 1710.56
41 | 030904001001 | 感烟探测器 | 1.点型探测器安装 总线制 感烟 2.高层增加费_12层以下 40m(消防安装工程) | 个 | 196 |  | 96.1 | 18835.6
42 | 030904003001 | 手动报警按钮(带电话插孔) | 1.按钮安装 2.高层增加费_12层以下 40m(消防安装工程) | 个 | 23 |  | 105.44 | 2425.12
43 | 030904003002 | 消防栓启动按钮 | 1.按钮安装 2.高层增加费_12层以下 40m(消防安装工程) | 个 | 32 |  | 103.71 | 3318.72
44 | 030904005001 | 声光报警器 | 1.报警装置安装 声光报警安装 2.高层增加费_12层以下 40m(消防安装工程) | 个 | 46 |  | 125.19 | 5758.74
45 | 030904007001 | 扬声器 | 1.火灾事故广播安装 吸顶式扬声器 2.高层增加费_12层以下 40m(消防安装工程) | 个 | 42 |  | 89.76 | 3769.92
46 | 030904012001 | 火灾显示盘 | 1.重复显示器安装 总线制 2.高层增加费_12层以下 40m(消防安装工程) | 台 | 8 |  | 710.24 | 5681.92
47 | 030904006002 | 电话分机 | 1.通讯分机安装 2.高层增加费_12层以下 40m(消防安装工程) | 个 | 1 |  | 78.27 | 78.27
48 | 030904008001 | 短路隔离器 | 1.控制模块(接口)安装 单输出 2.高层增加费_12层以下 40m(消防安装工程) | 个 | 28 |  | 158.67 | 4442.76
49 | 030904008002 | 电话模块 | 1.控制模块(接口)安装 单输出 2.高层增加费_12层以下 40m(消防安装工程) | 个 | 8 |  | 163.26 | 1306.08
分部分项工程计价表
工程名称：汕头莱芜民航大厦消防改造工程-首层至八层消防安装 | [5 empty] | 第 7 页 共 17 页
序号 | 项目编码 | 项目名称 | 项目特征描述 | 计量 单位 | 工程量 |  | 金额（元）
[7 empty] | 综合单价 | 合价
50 | 030904008003 | 输入模块 | 1.控制模块(接口)安装 单输出 2.高层增加费_12层以下 40m(消防安装工程) | 个 | 16 |  | 163.26 | 2612.16
51 | 030904008004 | 输入/输出模块 | 1.控制模块(接口)安装 多输出 2.高层增加费_12层以下 40m(消防安装工程) | 个 | 25 |  | 202.85 | 5071.25
52 | 030904006001 | 火灾事故广播、消防通讯、消防电梯系统装置调试 广播喇叭及音箱 通讯分机及插孔 | 1.广播喇叭、音箱、通讯分机及插孔 2.高层增加费_12层以下 40m(消防安装工程) | 个 | 65 |  | 17.64 | 1146.6
53 | 030905003001 | 正压送风阀、排烟阀、防火阀控制系统调试 | 1.正压送风阀、排烟阀、防火阀 2.高层增加费_12层以下 40m(消防安装工程) | 处 | 8 |  | 34.9 | 279.2
54 | 030411004002 | 线槽配线 WDZ-BYJ-2.5mm² | 1.线槽配线 导线截面(2.5mm2以内) 2.高层增加费_12层以下 40m(电气设备安装工程) | m | 77.6 |  | 3.33 | 258.41
55 | 030411004003 | 线槽配线 WDZN-BYJ-2.5mm² | 1.线槽配线 导线截面(2.5mm2以内) 2.高层增加费_12层以下 40m(电气设备安装工程) | m | 77.6 |  | 3.73 | 289.45
56 | 030411004004 | 线槽配线 WDZ-RVS-(2*1.5)mm² | 1.线槽配线 导线截面(2.5mm2以内) 2.高层增加费_12层以下 40m(电气设备安装工程) | m | 180.6 |  | 4.5 | 812.7
57 | 030411004005 | 线槽配线 WDZ-RVVP-(2*1.0)mm² | 1.线槽配线 导线截面(2.5mm2以内) 2.高层增加费_12层以下 40m(电气设备安装工程) | m | 38.8 |  | 6.41 | 248.71
58 | 030408002001 | 控制电缆 WDZN-KYJE-(4*1.5)mm² | 1.控制电缆敷设 电缆(6芯以下) 2.高层增加费_12层以下 40m(电气设备安装工程) | m | 27.8 |  | 12.83 | 356.67
59 | 030408002002 | 控制电缆 WDZN-KYJE-(14*1.0)mm² | 1.控制电缆敷设 电缆(14芯以下) 2.高层增加费_12层以下 40m(电气设备安装工程) | m | 73.9 |  | 23.69 | 1750.69
60 | 030411004006 | 管内穿线 WDZ-BYJ-2.5mm² | 1.管内穿线 动力线路(铜芯) 导线截面(2.5mm2以内) 2.高层增加费_12层以下 40m(电气设备安装工程) | m | 713.16 |  | 3.08 | 2196.53
分部分项工程计价表
工程名称：汕头莱芜民航大厦消防改造工程-首层至八层消防安装 | [5 empty] | 第 8 页 共 17 页
序号 | 项目编码 | 项目名称 | 项目特征描述 | 计量 单位 | 工程量 |  | 金额（元）
[7 empty] | 综合单价 | 合价
61 | 030411004009 | 管内穿线 WDZN-BYJ-2.5mm² | 1.管内穿线 动力线路(铜芯) 导线截面(2.5mm2以内) 2.高层增加费_12层以下 40m(电气设备安装工程) | m | 932.62 |  | 3.48 | 3245.52
62 | 030411004007 | 管内穿线 WDZ-RVS-(2*1.5)mm² | 1.多芯软导线管内穿线(芯以内) 二芯 导线截面(1.5mm2以内) 2.高层增加费_12层以下 40m(电气设备安装工程) | m | 1314.35 |  | 4.53 | 5954.01
63 | 030411004008 | 管内穿线 WDZ-RVVP-(2*1.0)mm² | 1.多芯软导线管内穿线(芯以内) 二芯 导线截面(1mm2以内) 2.高层增加费_12层以下 40m(电气设备安装工程) | m | 251.66 |  | 6.5 | 1635.79
64 | 030408007001 | 控制电缆头制安 14芯以下 | 1.控制电缆头制作、安装 终端头(14芯以下) 2.高层增加费_12层以下 40m(电气设备安装工程) | 个 | 2 |  | 103.14 | 206.28
65 | 030411001003 | 镀锌钢管 SC15(暗敷) | 1.镀锌钢管砖、混凝土结构暗配 公称直径(15mm以内) 2.高层增加费_12层以下 40m(电气设备安装工程) | m | 63.6 |  | 12.45 | 791.82
66 | 030411001004 | 镀锌钢管 SC20(暗敷) | 1.镀锌钢管砖、混凝土结构暗配 公称直径(20mm以内) 2.高层增加费_12层以下 40m(电气设备安装工程) | m | 194.1 |  | 15.57 | 3022.14
67 | 030411001009 | 镀锌钢管 SC32(暗敷) | 1.镀锌钢管砖、混凝土结构暗配 公称直径(32mm以内) 2.高层增加费_12层以下 40m(电气设备安装工程) | m | 4.6 |  | 22.65 | 104.19
68 | 030411001005 | 镀锌钢管 SC15(明敷) | 1.镀锌钢管砖、混凝土结构明配 公称直径(15mm以内) 2.高层增加费_12层以下 40m(电气设备安装工程) | m | 184.06 |  | 20.53 | 3778.75
69 | 030411001006 | 镀锌钢管 SC20(明敷) | 1.镀锌钢管砖、混凝土结构明配 公称直径(20mm以内) 2.高层增加费_12层以下 40m(电气设备安装工程) | m | 1444.83 |  | 23.68 | 34213.57
70 | 030411001010 | 镀锌钢管 SC32(明敷) | 1.镀锌钢管砖、混凝土结构明配 公称直径(32mm以内) 2.高层增加费_12层以下 40m(电气设备安装工程) | m | 23.5 |  | 31.74 | 745.89
71 | 031202005002 | 明装线管刷防火漆 2遍 | 1.刷涂防火涂料、防水剂 管道 第一遍 2.刷涂防火涂料、防水剂 管道 第二遍 | m2 | 127.3 |  | 13.96 | 1777.11
分部分项工程计价表
工程名称：汕头莱芜民航大厦消防改造工程-首层至八层消防安装 | [5 empty] | 第 9 页 共 17 页
序号 | 项目编码 | 项目名称 | 项目特征描述 | 计量 单位 | 工程量 |  | 金额（元）
[7 empty] | 综合单价 | 合价
72 | 030411006005 | 镀锌接线盒 86型(暗装) | 1.接线盒 暗装 2.高层增加费_12层以下 40m(电气设备安装工程) | 个 | 110 |  | 8.08 | 888.8
73 | 030411006006 | 镀锌接线盒 86型(明装) | 1.普通接线盒 明装 2.高层增加费_12层以下 40m(电气设备安装工程) | 个 | 249 |  | 11.42 | 2843.58
74 | 030413002002 | 人工打凿管沟及修复 | 1.凿槽、刨沟(砖结构) (宽70×深70mm以内) 2.沟槽修补 尺寸(宽70×深70mm) 3.高层增加费_12层以下 40m(给排水、采暖、燃气工程) | m | 262.3 |  | 20.42 | 5356.17
75 | 030411002001 | 耐火线槽 MR200*100 | 1.金属线槽安装 宽+高(300mm以内) 2.高层增加费_12层以下 40m(电气设备安装工程) | m | 29.8 |  | 105.58 | 3146.28
76 | 030413001001 | 线槽支架制安 ∟40*4角钢 | 1.一般铁构件 制作 2.一般铁构件 安装 3.高层增加费_12层以下 40m(电气设备安装工程) | kg | 10.89 |  | 22.14 | 241.1
77 | 031201003003 | 线槽支架除锈、刷油 | 1.手工除锈 一般钢结构 轻锈 2.一般钢结构 红丹防锈漆 第二遍 3.一般钢结构 红丹防锈漆 第一遍 4.一般钢结构 调和漆 第一遍 5.一般钢结构 调和漆 第二遍 | kg | 10.89 |  | 2.3 | 25.05
78 | 030413003001 | 人工凿孔(洞) 混凝土 300*300mm以内 | 1.人工凿孔(洞) 钢筋混凝土结构(洞口截面300×300mm以内) 2.高层增加费_12层以下 40m(给排水、采暖、燃气工程) | 个 | 9 |  | 103.5 | 931.5
79 | 030413003002 | 堵洞眼 | 1.堵洞眼 每个洞口填堵体积(0.01m3)以内 2.高层增加费_12层以下 40m(给排水、采暖、燃气工程) | 个 | 9 |  | 19.11 | 171.99
|  | 分部小计 | [5 empty] | 131429.6
消防设备电源监控系统
80 | 030904008008 | 消防电源探测器 | 1.控制模块(接口)安装 多输出 2.高层增加费_12层以下 40m(消防安装工程) | 个 | 10 |  | 654.22 | 6542.2
81 | 030904008009 | 电压/电流信号传感器 | 1.控制模块(接口)安装 多输出 2.高层增加费_12层以下 40m(消防安装工程) | 个 | 20 |  | 355.59 | 7111.8
分部分项工程计价表
工程名称：汕头莱芜民航大厦消防改造工程-首层至八层消防安装 | [5 empty] | 第 10 页 共 17 页
序号 | 项目编码 | 项目名称 | 项目特征描述 | 计量 单位 | 工程量 |  | 金额（元）
[7 empty] | 综合单价 | 合价
82 | 030411004014 | 线槽配线 WDZN-BYJ-2.5mm² | 1.线槽配线 导线截面(2.5mm2以内) 2.高层增加费_12层以下 40m(电气设备安装工程) | m | 49.2 |  | 3.73 | 183.52
83 | 030411004015 | 线槽配线 WDZN-RVSP-(2*1.5)mm² | 1.线槽配线 导线截面(2.5mm2以内) 2.高层增加费_12层以下 40m(电气设备安装工程) | m | 24.6 |  | 6.06 | 149.08
84 | 030411004016 | 管内穿线 WDZN-BYJ-2.5mm² | 1.管内穿线 动力线路(铜芯) 导线截面(2.5mm2以内) 2.高层增加费_12层以下 40m(电气设备安装工程) | m | 99.8 |  | 3.48 | 347.3
85 | 030411004017 | 管内穿线 WDZN-RVSP-(2*1.5)mm² | 1.多芯软导线管内穿线(芯以内) 二芯 导线截面(1.5mm2以内) 2.高层增加费_12层以下 40m(电气设备安装工程) | m | 49.9 |  | 6.14 | 306.39
86 | 030411001011 | 镀锌钢管 SC20(暗敷) | 1.镀锌钢管砖、混凝土结构暗配 公称直径(20mm以内) 2.高层增加费_12层以下 40m(电气设备安装工程) | m | 3.4 |  | 15.57 | 52.94
87 | 030411001012 | 镀锌钢管 SC20(明敷) | 1.镀锌钢管砖、混凝土结构明配 公称直径(20mm以内) 2.高层增加费_12层以下 40m(电气设备安装工程) | m | 31.5 |  | 23.68 | 745.92
88 | 031202005004 | 明装线管刷防火漆 2遍 | 1.刷涂防火涂料、防水剂 管道 第一遍 2.刷涂防火涂料、防水剂 管道 第二遍 | m2 | 2.5 |  | 13.96 | 34.9
89 | 030413002004 | 人工打凿管沟及修复 | 1.凿槽、刨沟(砖结构) (宽70×深70mm以内) 2.沟槽修补 尺寸(宽70×深70mm) 3.高层增加费_12层以下 40m(给排水、采暖、燃气工程) | m | 1.7 |  | 20.41 | 34.7
|  | 分部小计 | [5 empty] | 15508.75
防火门监控系统
90 | 030904008005 | 防火门控制模块 单门 | 1.控制模块(接口)安装 单输出 2.高层增加费_12层以下 40m(消防安装工程) | 个 | 8 |  | 248.39 | 1987.12
91 | 030904008006 | 防火门控制模块 双门 | 1.控制模块(接口)安装 单输出 2.高层增加费_12层以下 40m(消防安装工程) | 个 | 24 |  | 248.39 | 5961.36
分部分项工程计价表
工程名称：汕头莱芜民航大厦消防改造工程-首层至八层消防安装 | [5 empty] | 第 11 页 共 17 页
序号 | 项目编码 | 项目名称 | 项目特征描述 | 计量 单位 | 工程量 |  | 金额（元）
[7 empty] | 综合单价 | 合价
92 | 030507001001 | 门磁开关 | 1.入侵探测器安装(室内外、周界) 门磁开关 2.高层增加费_12层以下 40m(建筑智能化系统设备安装工程) | 套 | 56 |  | 67.88 | 3801.28
93 | 030507007001 | 电磁释放器 | 1.自动闭门器 2.高层增加费_12层以下 40m(建筑智能化系统设备安装工程) | 台 | 16 |  | 319.53 | 5112.48
94 | 030411006007 | 镀锌接线盒 86型(暗装) | 1.接线盒 暗装 2.高层增加费_12层以下 40m(电气设备安装工程) | 个 | 48 |  | 8.08 | 387.84
95 | 030411004010 | 线槽配线 WDZN-BYJ-2.5mm² | 1.线槽配线 导线截面(2.5mm2以内) 2.高层增加费_12层以下 40m(电气设备安装工程) | m | 8.4 |  | 3.73 | 31.33
96 | 030411004011 | 线槽配线 WDZ-RVS-(2*1.5)mm² | 1.线槽配线 导线截面(2.5mm2以内) 2.高层增加费_12层以下 40m(电气设备安装工程) | m | 4.2 |  | 4.5 | 18.9
97 | 030411004012 | 管内穿线 WDZN-BYJ-2.5mm² | 1.管内穿线 动力线路(铜芯) 导线截面(2.5mm2以内) 2.高层增加费_12层以下 40m(电气设备安装工程) | m | 391.52 |  | 3.48 | 1362.49
98 | 030411004013 | 管内穿线 WDZ-RVS-(2*1.5)mm² | 1.多芯软导线管内穿线(芯以内) 二芯 导线截面(1.5mm2以内) 2.高层增加费_12层以下 40m(电气设备安装工程) | m | 195.33 |  | 4.53 | 884.84
99 | 030411001007 | 镀锌钢管 SC20(暗敷) | 1.镀锌钢管砖、混凝土结构暗配 公称直径(20mm以内) 2.高层增加费_12层以下 40m(电气设备安装工程) | m | 110.8 |  | 15.57 | 1725.16
100 | 030411001008 | 镀锌钢管 SC20(明敷) | 1.镀锌钢管砖、混凝土结构明配 公称直径(20mm以内) 2.高层增加费_12层以下 40m(电气设备安装工程) | m | 84.53 |  | 23.68 | 2001.67
101 | 031202005003 | 明装线管刷防火漆 2遍 | 1.刷涂防火涂料、防水剂 管道 第一遍 2.刷涂防火涂料、防水剂 管道 第二遍 | m2 | 6.72 |  | 13.96 | 93.81
102 | 030413002003 | 人工打凿管沟及修复 | 1.凿槽、刨沟(砖结构) (宽70×深70mm以内) 2.沟槽修补 尺寸(宽70×深70mm) 3.高层增加费_12层以下 40m(给排水、采暖、燃气工程) | m | 110.8 |  | 20.42 | 2262.54
分部分项工程计价表
工程名称：汕头莱芜民航大厦消防改造工程-首层至八层消防安装 | [5 empty] | 第 12 页 共 17 页
序号 | 项目编码 | 项目名称 | 项目特征描述 | 计量 单位 | 工程量 |  | 金额（元）
[7 empty] | 综合单价 | 合价
|  | 分部小计 | [5 empty] | 25630.82
消防送风、排烟
送风部分
103 | 030108003001 | 消防混流式风机 L=25000CMH P全=380Pa N=4.0KW n=1450rpm 噪声:≤72dB(A) | 1.轴流通风机安装 设备重量(0.2t以内) | 台 | 1 |  | 3239.82 | 3239.82
104 | 010501006001 | 砼设备基础 25砼 20石 | 1.砼基础 C25砼20石 | m3 | 0.08 |  | 528.72 | 42.3
105 | 010501003001 | 设备基础模板 | 1.独立基础模板 | m2 | 0.45 |  | 49.26 | 22.17
106 | 030703019001 | 帆布软接头 | 1.软管接口制作安装 2.高层增加费_12层以下 40m(通风空调工程) | m2 | 2.51 |  | 379.49 | 952.52
107 | 030703007001 | 入口防护网 φ800 | 1.风口安装 网式风口 周长(2600mm以内) 2.高层增加费_12层以下 40m(通风空调工程) | 个 | 1 |  | 93.88 | 93.88
108 | 030703007002 | 常闭铝多叶送风口 400*(1250+250) | 1.风口安装 百叶风口 周长(4200mm以内) 2.高层增加费_12层以下 40m(通风空调工程) | 个 | 8 |  | 481.59 | 3852.72
109 | 030703007003 | 铝自垂百叶风口 500*500 | 1.风口安装 百叶风口 周长(2500mm以内) 2.高层增加费_12层以下 40m(通风空调工程) | 个 | 4 |  | 232.28 | 929.12
110 | 030703001001 | 止回阀 800*630 | 1.调节阀安装 圆、方形风管止回阀 周长(3200mm以内) 2.高层增加费_12层以下 40m(通风空调工程) | 个 | 1 |  | 451.35 | 451.35
111 | 030703001002 | 阀门支架制安 | 1.设备支架制作 2.设备支架安装 3.高层增加费_12层以下 40m(通风空调工程) | kg | 4.6 |  | 14.88 | 68.45
112 | 031201003005 | 阀门支架除锈、刷油 | 1.手工除锈 一般钢结构 轻锈 2.一般钢结构 红丹防锈漆 第一遍 3.一般钢结构 红丹防锈漆 第二遍 4.一般钢结构 调和漆 第一遍 5.一般钢结构 调和漆 第二遍 | kg | 4.6 |  | 2.29 | 10.53
113 | 030702001001 | 圆形 镀锌钢板风管制安 φ1120mm以下 厚0.75mm | 1.镀锌薄钢板圆形风管(δ=1.2mm以内咬口) 直径(1120mm以下) 2.高层增加费_12层以下 40m(通风空调工程) | m2 | 2.39 |  | 127.07 | 303.7
分部分项工程计价表
工程名称：汕头莱芜民航大厦消防改造工程-首层至八层消防安装 | [5 empty] | 第 13 页 共 17 页
序号 | 项目编码 | 项目名称 | 项目特征描述 | 计量 单位 | 工程量 |  | 金额（元）
[7 empty] | 综合单价 | 合价
114 | 030702001002 | 矩形 镀锌钢板风管制安 周长4000mm以下 厚0.75mm | 1.镀锌薄钢板矩形风管(δ=1.2mm以内咬口) 周长(4000mm以下) 2.高层增加费_12层以下 40m(通风空调工程) | m2 | 7.84 |  | 106.99 | 838.8
115 | 030702001003 | 矩形 镀锌钢板风管制安 周长4000mm以上 厚1.0mm | 1.镀锌薄钢板矩形风管(δ=1.2mm以内咬口) 周长(4000mm以上) 2.高层增加费_12层以下 40m(通风空调工程) | m2 | 136.24 |  | 133.28 | 18158.07
116 | 030702001004 | 矩形 镀锌钢板风管制安 周长4000mm以上 厚1.2mm | 1.镀锌薄钢板矩形风管(δ=1.2mm以内咬口) 周长(4000mm以上) 2.高层增加费_12层以下 40m(通风空调工程) | m2 | 157.8 |  | 141.92 | 22394.98
117 | 031201003006 | 风管支架除锈、刷油 | 1.手工除锈 一般钢结构 轻锈 2.一般钢结构 红丹防锈漆 第一遍 3.一般钢结构 红丹防锈漆 第二遍 4.一般钢结构 调和漆 第一遍 5.一般钢结构 调和漆 第二遍 | kg | 1404.5 |  | 2.31 | 3244.4
118 | 030413003009 | 人工凿孔(洞) 混凝土 300*300mm以内 | 1.人工凿孔(洞) 钢筋混凝土结构(洞口截面300×300mm以内) 2.高层增加费_12层以下 40m(给排水、采暖、燃气工程) | 个 | 9 |  | 944.27 | 8498.43
119 | 030413003010 | 堵洞眼 | 1.堵洞眼 每个洞口填堵体积(0.01m3)以内 2.高层增加费_12层以下 40m(给排水、采暖、燃气工程) | 个 | 9 |  | 35.39 | 318.51
120 | 030704001001 | 通风工程检测、调试 | 1.系统调试费(通风空调工程) | 系统 | 1 |  | 1230.06 | 1230.06
|  | 分部小计 | [5 empty] | 64649.81
排烟部分
121 | 030108001001 | 消防排烟用风机 26000m³/h 450Pa 5.5kw 960r/min | 1.离心式通(引)风机安装 设备重量(0.3t以内) 2.减震器安装 3.高层增加费_12层以下 40m(通风空调工程) | 台 | 1 |  | 4842.84 | 4842.84
122 | 030703001005 | 风机支架制安 | 1.设备支架制作 2.设备支架安装 3.高层增加费_12层以下 40m(通风空调工程) | kg | 5.97 |  | 14.69 | 87.7
分部分项工程计价表
工程名称：汕头莱芜民航大厦消防改造工程-首层至八层消防安装 | [5 empty] | 第 14 页 共 17 页
序号 | 项目编码 | 项目名称 | 项目特征描述 | 计量 单位 | 工程量 |  | 金额（元）
[7 empty] | 综合单价 | 合价
123 | 031201003009 | 阀门支架除锈、刷油 | 1.手工除锈 一般钢结构 轻锈 2.一般钢结构 红丹防锈漆 第一遍 3.一般钢结构 红丹防锈漆 第二遍 4.一般钢结构 调和漆 第一遍 5.一般钢结构 调和漆 第二遍 | kg | 5.97 |  | 2.3 | 13.73
124 | 030703019002 | 帆布软接头 | 1.软管接口制作安装 2.高层增加费_12层以下 40m(通风空调工程) | m2 | 2.51 |  | 379.49 | 952.52
125 | 030703007005 | 铝防雨百叶风口 1250*1600 | 1.风口安装 百叶风口 周长(6400mm以内) 2.高层增加费_12层以下 40m(通风空调工程) | 个 | 1 |  | 1063.75 | 1063.75
126 | 030703007006 | 铝单层百叶风口 1000*1000 | 1.风口安装 百叶风口 周长(4200mm以内) 2.高层增加费_12层以下 40m(通风空调工程) | 个 | 1 |  | 592.24 | 592.24
127 | 030703001006 | 280℃防火阀 1250*320 | 1.调节阀安装 风管防火阀 周长(3600mm以内) 2.高层增加费_12层以下 40m(通风空调工程) | 个 | 1 |  | 677.67 | 677.67
128 | 030703001004 | 阀门支架制安 | 1.设备支架制作 2.设备支架安装 3.高层增加费_12层以下 40m(通风空调工程) | kg | 6.94 |  | 14.7 | 102.02
129 | 031201003007 | 阀门支架除锈、刷油 | 1.手工除锈 一般钢结构 轻锈 2.一般钢结构 红丹防锈漆 第一遍 3.一般钢结构 红丹防锈漆 第二遍 4.一般钢结构 调和漆 第一遍 5.一般钢结构 调和漆 第二遍 | kg | 6.94 |  | 2.31 | 16.03
130 | 030702001007 | 矩形 镀锌钢板风管制安 周长4000mm以上 厚1.0mm | 1.镀锌薄钢板矩形风管(δ=1.2mm以内咬口) 周长(4000mm以上) 2.高层增加费_12层以下 40m(通风空调工程) | m2 | 26.74 |  | 141.92 | 3794.94
131 | 030702001008 | 矩形 镀锌钢板风管制安 周长4000mm以上 厚1.2mm | 1.镀锌薄钢板矩形风管(δ=1.2mm以内咬口) 周长(4000mm以上) 2.高层增加费_12层以下 40m(通风空调工程) | m2 | 17.39 |  | 154.88 | 2693.36
分部分项工程计价表
工程名称：汕头莱芜民航大厦消防改造工程-首层至八层消防安装 | [5 empty] | 第 15 页 共 17 页
序号 | 项目编码 | 项目名称 | 项目特征描述 | 计量 单位 | 工程量 |  | 金额（元）
[7 empty] | 综合单价 | 合价
132 | 031201003008 | 风管支架除锈、刷油 | 1.手工除锈 一般钢结构 轻锈 2.一般钢结构 红丹防锈漆 第一遍 3.一般钢结构 红丹防锈漆 第二遍 4.一般钢结构 调和漆 第一遍 5.一般钢结构 调和漆 第二遍 | kg | 205.16 |  | 2.31 | 473.92
133 | 030413003011 | 人工凿孔(洞) 混凝土 300*300mm以内 | 1.人工凿孔(洞) 钢筋混凝土结构(洞口截面300×300mm以内) 2.高层增加费_12层以下 40m(给排水、采暖、燃气工程) | 个 | 2 |  | 1811.22 | 3622.44
134 | 030413003012 | 堵洞眼 | 1.堵洞眼 每个洞口填堵体积(0.01m3)以内 2.高层增加费_12层以下 40m(给排水、采暖、燃气工程) | 个 | 2 |  | 270.83 | 541.66
135 | 030704001002 | 通风工程检测、调试 | 1.系统调试费(通风空调工程) | 系统 | 1 |  | 235.46 | 235.46
|  | 分部小计 | [5 empty] | 19710.28
配电部分
136 | 030404016001 | 风机控制箱 2PYKX1 | 1.控制台、控制箱安装 同期小屏控制箱 2.高层增加费_12层以下 40m(电气设备安装工程) | 台 | 2 |  | 5990.37 | 11980.74
137 | 030414007001 | 不间断电源系统调试 | 1.中央信号装置、事故照明切换装置、不间断电源调试 事故照明切换 2.高层增加费_12层以下 40m(电气设备安装工程) | 系统 | 2 |  | 798.24 | 1596.48
138 | 030408001001 | 电缆 WDZN-YJE-(4*2.5)mm² | 1.铜芯电力电缆敷设 电缆(截面10mm2以下) 2.高层增加费_12层以下 40m(电气设备安装工程) | m | 20.08 |  | 17.44 | 350.2
139 | 030408006001 | 户内热缩式电缆终端头制安 35mm²以内 | 1.1kV以下户内热缩式铜芯电力电缆终端头制作、安装 铜芯终端头(35截面mm2以下) 2.高层增加费_12层以下 40m(电气设备安装工程) | 个 | 4 |  | 221.65 | 886.6
140 | 030411001013 | 金属波纹管 DN25 | 1.金属软管敷设公称管径(25mm以内) 每根管长(1000mm)以上 2.高层增加费_12层以下 40m(电气设备安装工程) | m | 2 |  | 8.13 | 16.26
141 | 030411001014 | 镀锌钢管 SC25(明敷) | 1.镀锌钢管砖、混凝土结构明配 公称直径(25mm以内) 2.高层增加费_12层以下 40m(电气设备安装工程) | m | 3.96 |  | 26.69 | 105.69
分部分项工程计价表
工程名称：汕头莱芜民航大厦消防改造工程-首层至八层消防安装 | [5 empty] | 第 16 页 共 17 页
序号 | 项目编码 | 项目名称 | 项目特征描述 | 计量 单位 | 工程量 |  | 金额（元）
[7 empty] | 综合单价 | 合价
142 | 030411001015 | 镀锌钢管 SC25(暗敷) | 1.镀锌钢管砖、混凝土结构暗配 公称直径(25mm以内) 2.高层增加费_12层以下 40m(电气设备安装工程) | m | 3.8 |  | 18.87 | 71.71
143 | 030413002005 | 人工打凿管沟及修复 | 1.凿槽、刨沟(砖结构) (宽70×深70mm以内) 2.沟槽修补 尺寸(宽70×深70mm) 3.高层增加费_12层以下 40m(给排水、采暖、燃气工程) | m | 3.8 |  | 20.43 | 77.63
|  | 分部小计 | [5 empty] | 15085.31
消防照明
144 | 030404017001 | 应急照明箱 1~8AEL1 | 1.成套配电箱安装 悬挂嵌入式(半周长1.5m以内) 2.高层增加费_12层以下 40m(电气设备安装工程) | 台 | 8 |  | 2510.2 | 20081.6
145 | 030412004001 | 安全出口指示灯 | 1.标志、诱导装饰灯具 墙壁式 示意图号:171、172、173、174 2.高层增加费_12层以下 40m(电气设备安装工程) | 套 | 32 |  | 89.4 | 2860.8
146 | 030412004002 | 疏散指示灯 | 1.标志、诱导装饰灯具 墙壁式 示意图号:171、172、173、174 2.高层增加费_12层以下 40m(电气设备安装工程) | 套 | 50 |  | 89.4 | 4470
147 | 030412004003 | 应急照明灯 | 1.密闭灯具安装 应急灯 2.高层增加费_12层以下 40m(电气设备安装工程) | 套 | 74 |  | 121.23 | 8971.02
148 | 030404035001 | 应急灯插座 10A (明装) | 1.单相明插座 单相带接地(15A以下) 2.高层增加费_12层以下 40m(电气设备安装工程) | 个 | 74 |  | 24.14 | 1786.36
149 | 030411006001 | 镀锌开关盒 86型(明装) | 1.普通接线盒 明装 2.高层增加费_12层以下 40m(电气设备安装工程) | 个 | 74 |  | 11.42 | 845.08
150 | 030411004001 | 管内穿线 WDZN-BYJ-2.5mm² | 1.管内穿线 照明线路(铜芯) 导线截面(2.5mm2以内) 2.高层增加费_12层以下 40m(电气设备安装工程) | m | 2481.2 |  | 4.11 | 10197.73
151 | 030411001002 | 镀锌钢管 SC20(暗敷) | 1.镀锌钢管砖、混凝土结构暗配 公称直径(20mm以内) 2.高层增加费_12层以下 40m(电气设备安装工程) | m | 221 |  | 15.57 | 3440.97
分部分项工程计价表
工程名称：汕头莱芜民航大厦消防改造工程-首层至八层消防安装 | [5 empty] | 第 17 页 共 17 页
序号 | 项目编码 | 项目名称 | 项目特征描述 | 计量 单位 | 工程量 |  | 金额（元）
[7 empty] | 综合单价 | 合价
152 | 030411001001 | 镀锌钢管 SC20(明敷) | 1.镀锌钢管砖、混凝土结构明配 公称直径(20mm以内) 2.高层增加费_12层以下 40m(电气设备安装工程) | m | 387.3 |  | 23.68 | 9171.26
153 | 030413002001 | 人工打凿管沟及修复 | 1.凿槽、刨沟(砖结构) (宽70×深70mm以内) 2.沟槽修补 尺寸(宽70×深70mm) 3.高层增加费_12层以下 40m(给排水、采暖、燃气工程) | m | 221 |  | 20.42 | 4512.82
154 | 031202005001 | 明装线管刷防火漆 2遍 | 1.刷涂防火涂料、防水剂 管道 第一遍 2.刷涂防火涂料、防水剂 管道 第二遍 | m2 | 30.79 |  | 13.96 | 429.83
|  | 分部小计 | [5 empty] | 66767.47
合 计 | [7 empty] | 661592.11

## 分部分项工程计价表-（含说明）
分部分项工程计价表
工程名称：汕头莱芜民航大厦消防改造工程-首层至八层消防安装 | [6 empty] | 第 1 页 共 20 页
序号 | 项目编码 | 项目名称 | 项目特征描述 | 计量 单位 | 工程量 | 金额（元） |  |  | 备注
[6 empty] | 综合单价 |  | 合价
消火栓水及灭火器
1 | 030901010001 | 室内单栓减压稳压不锈钢板消火栓箱(含：消火栓SN65、φ19水枪、25米麻质内衬水带、消防软卷盘一套、防毒面具2具) SN65 | 1.室内消火栓安装 公称直径(单栓65mm以内) 室内消火栓组合卷盘安装 2.灭火器具安装 防毒面具安装 3.高层增加费_12层以下 40m(消防安装工程) | 套 | 20 | 1295.84 |  | 25916.8
2 | 030901010002 | 室内普通单栓不锈钢板消火栓箱(含：消火栓SN65、φ19水枪、25米麻质内衬水带、消防软卷盘一套、防毒面具2具) SN65 | 1.室内消火栓安装 公称直径(单栓65mm以内) 室内消火栓组合卷盘安装 2.灭火器具安装 防毒面具安装 3.高层增加费_12层以下 40m(消防安装工程) | 套 | 12 | 1226.49 |  | 14717.88
3 | 030901007001 | 不锈钢减压孔板 SN65 | 1.减压孔板安装 公称直径(65mm以内) 2.高层增加费_12层以下 40m(消防安装工程) | 个 | 24 | 96.4 |  | 2313.6
4 | 030901002001 | 热镀锌钢管(螺纹接) DN65 | 1.室内镀锌钢管(螺纹连接) 公称直径(65mm以内) 2.管道消毒、冲洗 公称直径(100mm以内) 3.高层增加费_12层以下 40m(给排水、采暖、燃气工程) | m | 29.19 | 82.08 |  | 2395.92
5 | 030901002002 | 热镀锌钢管(卡箍接) DN100 | 1.钢管(沟槽式卡箍连接)管道安装 公称直径(100mm以内) 2.卡箍安装 公称直径(100mm以内) 3.管道消毒、冲洗 公称直径(100mm以内) 4.高层增加费_12层以下 40m(给排水、采暖、燃气工程) | m | 118.35 | 112.5 |  | 13314.38
分部分项工程计价表
工程名称：汕头莱芜民航大厦消防改造工程-首层至八层消防安装 | [6 empty] | 第 2 页 共 20 页
序号 | 项目编码 | 项目名称 | 项目特征描述 | 计量 单位 | 工程量 | 金额（元） |  |  | 备注
[6 empty] | 综合单价 |  | 合价
6 | 031201001001 | 管道刷油 | 1.管道刷油 红丹防锈漆 第一遍 2.管道刷油 红丹防锈漆 第二遍 3.管道刷油 调和漆 第一遍 4.管道刷油 调和漆 第二遍 | m2 | 46.99 | 17.84 |  | 838.3
7 | 031002001001 | 管道支架制安 | 1.管道支架制作（一般管架） 2.管道支架安装（一般管架） 3.高层增加费_12层以下 40m(给排水、采暖、燃气工程) | kg | 66.6 | 17.76 |  | 1182.82
8 | 031201003001 | 管道支架除锈、刷油 | 1.手工除锈 一般钢结构 轻锈 2.一般钢结构 防锈漆 第一遍 3.一般钢结构 防锈漆 第二遍 4.一般钢结构 银粉漆 第一遍 5.一般钢结构 银粉漆 第二遍 | kg | 66.6 | 2.21 |  | 147.19
9 | 030413003008 | 机械钻孔(洞) 混凝土 DN100 | 1.机械钻孔(洞) 混凝土(孔径Φ108mm以内) 2.高层增加费_12层以下 40m(给排水、采暖、燃气工程) | 个 | 32 | 52.75 |  | 1688
10 | 030413003007 | 堵洞眼 | 1.堵洞眼 每个洞口填堵体积(0.01m3)以内 2.高层增加费_12层以下 40m(给排水、采暖、燃气工程) | 个 | 32 | 1.41 |  | 45.12
11 | 030901013001 | 灭火器箱（内放置磷酸铵盐干粉手提灭火器 MF/ABC5 2具） | 1.灭火器具安装 放置式灭火器放置箱 箱半周长1m以下 2.灭火器具安装 灭火器安装 放置式 3.高层增加费_12层以下 40m(消防安装工程) | 具 | 33 | 288.79 |  | 9530.07
|  | 分部小计 | [5 empty] | 72090.08
喷淋水
分部分项工程计价表
工程名称：汕头莱芜民航大厦消防改造工程-首层至八层消防安装 | [6 empty] | 第 3 页 共 20 页
序号 | 项目编码 | 项目名称 | 项目特征描述 | 计量 单位 | 工程量 | 金额（元） |  |  | 备注
[6 empty] | 综合单价 |  | 合价
12 | 030901003001 | 吊顶式喷头 DN15 | 1.喷头安装 有吊顶 公称直径(15mm内) 2.高层增加费_12层以下 40m(消防安装工程) | 个 | 501 | 42.07 |  | 21077.07
13 | 030901003002 | 带集热板闭式水喷头 DN15 | 1.喷头安装 无吊顶 公称直径(15mm内) 2.集热板制作、安装 3.高层增加费_12层以下 40m(消防安装工程) | 个 | 163 | 71.01 |  | 11574.63
14 | 030601002001 | 压力表 DN15 | 1.压力表、真空表 就地 | 台 | 1 | 99.83 |  | 99.83
15 | 031003001001 | 自动排气阀 DN20 | 1.自动排气阀安装 公称直径(20mm以内) 2.高层增加费_12层以下 40m(给排水、采暖、燃气工程) | 个 | 1 | 63.06 |  | 63.06
16 | 030807001002 | 螺纹截止阀 DN15 | 1.螺纹阀门 公称直径(15mm以内) | 个 | 1 | 53.53 |  | 53.53
17 | 030807001003 | 螺纹截止阀 DN20 | 1.螺纹阀门 公称直径(20mm以内) | 个 | 1 | 62.16 |  | 62.16
18 | 030807001005 | 末端放水阀 DN25 | 1.螺纹阀门 公称直径(25mm以内) | 个 | 9 | 81.09 |  | 729.81
19 | 030901007002 | 减压孔板 DN125 | 1.减压孔板安装 公称直径(150mm以内) 2.卡箍安装 公称直径(125mm以内) 3.高层增加费_12层以下 40m(消防安装工程) 4.高层增加费_12层以下 40m(给排水、采暖、燃气工程) | 个 | 4 | 364.33 |  | 1457.32
20 | 030901007003 | 减压孔板 DN150 | 1.减压孔板安装 公称直径(150mm以内) 2.卡箍安装 公称直径(150mm以内) 3.高层增加费_12层以下 40m(消防安装工程) 4.高层增加费_12层以下 40m(给排水、采暖、燃气工程) | 个 | 4 | 410.8 |  | 1643.2
分部分项工程计价表
工程名称：汕头莱芜民航大厦消防改造工程-首层至八层消防安装 | [6 empty] | 第 4 页 共 20 页
序号 | 项目编码 | 项目名称 | 项目特征描述 | 计量 单位 | 工程量 | 金额（元） |  |  | 备注
[6 empty] | 综合单价 |  | 合价
21 | 030807003003 | 沟槽信号阀 DN125 | 1.法兰阀门 公称直径(125mm以内) 2.卡箍安装 公称直径(125mm以内) 3.流水开关接线 4.高层增加费_12层以下 40m(给排水、采暖、燃气工程) 5.高层增加费_12层以下 40m(电气设备安装工程) | 个 | 4 | 690.61 |  | 2762.44
22 | 030807003004 | 沟槽信号阀 DN150 | 1.法兰阀门 公称直径(150mm以内) 2.卡箍安装 公称直径(150mm以内) 3.流水开关接线 4.高层增加费_12层以下 40m(给排水、采暖、燃气工程) 5.高层增加费_12层以下 40m(电气设备安装工程) | 个 | 4 | 847.63 |  | 3390.52
23 | 030901006001 | 马鞍式水流指示器 DN125 | 1.水流指示器安装 法兰连接 公称直径(150mm以内) 2.流水开关接线 3.高层增加费_12层以下 40m(消防安装工程) 4.高层增加费_12层以下 40m(电气设备安装工程) | 个 | 4 | 503.62 |  | 2014.48
24 | 030901006002 | 马鞍式水流指示器 DN150 | 1.水流指示器安装 法兰连接 公称直径(150mm以内) 2.流水开关接线 3.高层增加费_12层以下 40m(消防安装工程) 4.高层增加费_12层以下 40m(电气设备安装工程) | 个 | 4 | 503.62 |  | 2014.48
25 | 030901001007 | 热镀锌钢管(螺纹连接) DN25 | 1.镀锌钢管(螺纹连接) 公称直径(25mm以内) 2.自动喷水灭火系统管网水冲洗 公称直径(50mm以内) 3.高层增加费_12层以下 40m(消防安装工程) | m | 1205.59 | 41.93 |  | 50550.39
26 | 030901001008 | 热镀锌钢管(螺纹连接) DN32 | 1.镀锌钢管(螺纹连接) 公称直径(32mm以内) 2.自动喷水灭火系统管网水冲洗 公称直径(50mm以内) 3.高层增加费_12层以下 40m(消防安装工程) | m | 641.11 | 49.3 |  | 31606.72
分部分项工程计价表
工程名称：汕头莱芜民航大厦消防改造工程-首层至八层消防安装 | [6 empty] | 第 5 页 共 20 页
序号 | 项目编码 | 项目名称 | 项目特征描述 | 计量 单位 | 工程量 | 金额（元） |  |  | 备注
[6 empty] | 综合单价 |  | 合价
27 | 030901001009 | 热镀锌钢管(螺纹连接) DN40 | 1.镀锌钢管(螺纹连接) 公称直径(40mm以内) 2.自动喷水灭火系统管网水冲洗 公称直径(50mm以内) 3.高层增加费_12层以下 40m(消防安装工程) | m | 103.92 | 60.67 |  | 6304.83
28 | 030901001010 | 热镀锌钢管(螺纹连接) DN50 | 1.镀锌钢管(螺纹连接) 公称直径(50mm以内) 2.自动喷水灭火系统管网水冲洗 公称直径(50mm以内) 3.高层增加费_12层以下 40m(消防安装工程) | m | 221.62 | 69.16 |  | 15327.24
29 | 030901001011 | 热镀锌钢管(螺纹连接) DN65 | 1.镀锌钢管(螺纹连接) 公称直径(65mm以内) 2.自动喷水灭火系统管网水冲洗 公称直径(80mm以内) 3.高层增加费_12层以下 40m(消防安装工程) | m | 98.43 | 87.22 |  | 8585.06
30 | 030901001012 | 热镀锌钢管(螺纹连接) DN80 | 1.镀锌钢管(螺纹连接) 公称直径(80mm以内) 2.自动喷水灭火系统管网水冲洗 公称直径(80mm以内) 3.高层增加费_12层以下 40m(消防安装工程) | m | 134.51 | 109.51 |  | 14730.19
31 | 030901001013 | 热镀锌钢管(卡箍接) DN100 | 1.钢管(沟槽式卡箍连接)管道安装 公称直径(100mm以内) 2.卡箍安装 公称直径(100mm以内) 3.自动喷水灭火系统管网水冲洗 公称直径(100mm以内) 4.高层增加费_12层以下 40m(给排水、采暖、燃气工程) 5.高层增加费_12层以下 40m(消防安装工程) | m | 126.34 | 120.68 |  | 15246.71
分部分项工程计价表
工程名称：汕头莱芜民航大厦消防改造工程-首层至八层消防安装 | [6 empty] | 第 6 页 共 20 页
序号 | 项目编码 | 项目名称 | 项目特征描述 | 计量 单位 | 工程量 | 金额（元） |  |  | 备注
[6 empty] | 综合单价 |  | 合价
32 | 030901001014 | 热镀锌钢管(卡箍接) DN125 | 1.钢管(沟槽式卡箍连接)管道安装 公称直径(125mm以内) 2.卡箍安装 公称直径(100mm以内) 3.卡箍安装 公称直径(125mm以内) 4.自动喷水灭火系统管网水冲洗 公称直径(150mm以内) 5.高层增加费_12层以下 40m(给排水、采暖、燃气工程) 6.高层增加费_12层以下 40m(消防安装工程) | m | 7.2 | 486.15 |  | 3500.28
33 | 030901001006 | 热镀锌钢管(卡箍接) DN150 | 1.钢管(沟槽式卡箍连接)管道安装 公称直径(150mm以内) 2.卡箍安装 公称直径(100mm以内) 3.卡箍安装 公称直径(125mm以内) 4.卡箍安装 公称直径(150mm以内) 5.自动喷水灭火系统管网水冲洗 公称直径(150mm以内) 6.高层增加费_12层以下 40m(给排水、采暖、燃气工程) 7.高层增加费_12层以下 40m(消防安装工程) | m | 59.53 | 290.71 |  | 17305.97
34 | 031201001002 | 管道刷油 | 1.管道刷油 红丹防锈漆 第一遍 2.管道刷油 红丹防锈漆 第二遍 3.管道刷油 调和漆 第一遍 4.管道刷油 调和漆 第二遍 | m2 | 383.47 | 17.84 |  | 6841.1
35 | 031002001002 | 管道支架制安 | 1.管道支架制作（一般管架） 2.管道支架安装（一般管架） 3.高层增加费_12层以下 40m(给排水、采暖、燃气工程) | kg | 1650.05 | 17.76 |  | 29304.89
分部分项工程计价表
工程名称：汕头莱芜民航大厦消防改造工程-首层至八层消防安装 | [6 empty] | 第 7 页 共 20 页
序号 | 项目编码 | 项目名称 | 项目特征描述 | 计量 单位 | 工程量 | 金额（元） |  |  | 备注
[6 empty] | 综合单价 |  | 合价
36 | 031201003004 | 管道支架除锈、刷油 | 1.手工除锈 一般钢结构 轻锈 2.一般钢结构 防锈漆 第一遍 3.一般钢结构 防锈漆 第二遍 4.一般钢结构 银粉漆 第一遍 5.一般钢结构 银粉漆 第二遍 | kg | 1650.05 | 2.21 |  | 3646.61
37 | 030413003003 | 机械钻孔(洞) 混凝土 DN100 | 1.机械钻孔(洞) 混凝土(孔径Φ108mm以内) 2.高层增加费_12层以下 40m(给排水、采暖、燃气工程) | 个 | 9 | 52.75 |  | 474.75
38 | 030413003004 | 机械钻孔(洞) 混凝土 DN150 | 1.机械钻孔(洞) 混凝土(孔径Φ150mm以内) 2.高层增加费_12层以下 40m(给排水、采暖、燃气工程) | 个 | 4 | 80.64 |  | 322.56
39 | 030413003005 | 堵洞眼 | 1.堵洞眼 每个洞口填堵体积(0.01m3)以内 2.高层增加费_12层以下 40m(给排水、采暖、燃气工程) | 个 | 13 | 2.32 |  | 30.16
|  | 分部小计 | [5 empty] | 250719.99
消防火灾自动报警系统
40 | 040804003001 | 模块箱 | 1.接线箱明装 接线箱半周长(700mm以内) 2.高层增加费_12层以下 40m(电气设备安装工程) | 个 | 8 | 213.82 |  | 1710.56
41 | 030904001001 | 感烟探测器 | 1.点型探测器安装 总线制 感烟 2.高层增加费_12层以下 40m(消防安装工程) | 个 | 196 | 96.1 |  | 18835.6
42 | 030904003001 | 手动报警按钮(带电话插孔) | 1.按钮安装 2.高层增加费_12层以下 40m(消防安装工程) | 个 | 23 | 105.44 |  | 2425.12
43 | 030904003002 | 消防栓启动按钮 | 1.按钮安装 2.高层增加费_12层以下 40m(消防安装工程) | 个 | 32 | 103.71 |  | 3318.72
44 | 030904005001 | 声光报警器 | 1.报警装置安装 声光报警安装 2.高层增加费_12层以下 40m(消防安装工程) | 个 | 46 | 125.19 |  | 5758.74
分部分项工程计价表
工程名称：汕头莱芜民航大厦消防改造工程-首层至八层消防安装 | [6 empty] | 第 8 页 共 20 页
序号 | 项目编码 | 项目名称 | 项目特征描述 | 计量 单位 | 工程量 | 金额（元） |  |  | 备注
[6 empty] | 综合单价 |  | 合价
45 | 030904007001 | 扬声器 | 1.火灾事故广播安装 吸顶式扬声器 2.高层增加费_12层以下 40m(消防安装工程) | 个 | 42 | 89.76 |  | 3769.92
46 | 030904012001 | 火灾显示盘 | 1.重复显示器安装 总线制 2.高层增加费_12层以下 40m(消防安装工程) | 台 | 8 | 710.24 |  | 5681.92
47 | 030904006002 | 电话分机 | 1.通讯分机安装 2.高层增加费_12层以下 40m(消防安装工程) | 个 | 1 | 78.27 |  | 78.27
48 | 030904008001 | 短路隔离器 | 1.控制模块(接口)安装 单输出 2.高层增加费_12层以下 40m(消防安装工程) | 个 | 28 | 158.67 |  | 4442.76
49 | 030904008002 | 电话模块 | 1.控制模块(接口)安装 单输出 2.高层增加费_12层以下 40m(消防安装工程) | 个 | 8 | 163.26 |  | 1306.08
50 | 030904008003 | 输入模块 | 1.控制模块(接口)安装 单输出 2.高层增加费_12层以下 40m(消防安装工程) | 个 | 16 | 163.26 |  | 2612.16
51 | 030904008004 | 输入/输出模块 | 1.控制模块(接口)安装 多输出 2.高层增加费_12层以下 40m(消防安装工程) | 个 | 25 | 202.85 |  | 5071.25
52 | 030904006001 | 火灾事故广播、消防通讯、消防电梯系统装置调试 广播喇叭及音箱 通讯分机及插孔 | 1.广播喇叭、音箱、通讯分机及插孔 2.高层增加费_12层以下 40m(消防安装工程) | 个 | 65 | 17.64 |  | 1146.6
53 | 030905003001 | 正压送风阀、排烟阀、防火阀控制系统调试 | 1.正压送风阀、排烟阀、防火阀 2.高层增加费_12层以下 40m(消防安装工程) | 处 | 8 | 34.9 |  | 279.2
54 | 030411004002 | 线槽配线 WDZ-BYJ-2.5mm² | 1.线槽配线 导线截面(2.5mm2以内) 2.高层增加费_12层以下 40m(电气设备安装工程) | m | 77.6 | 3.33 |  | 258.41
55 | 030411004003 | 线槽配线 WDZN-BYJ-2.5mm² | 1.线槽配线 导线截面(2.5mm2以内) 2.高层增加费_12层以下 40m(电气设备安装工程) | m | 77.6 | 3.73 |  | 289.45
分部分项工程计价表
工程名称：汕头莱芜民航大厦消防改造工程-首层至八层消防安装 | [6 empty] | 第 9 页 共 20 页
序号 | 项目编码 | 项目名称 | 项目特征描述 | 计量 单位 | 工程量 | 金额（元） |  |  | 备注
[6 empty] | 综合单价 |  | 合价
56 | 030411004004 | 线槽配线 WDZ-RVS-(2*1.5)mm² | 1.线槽配线 导线截面(2.5mm2以内) 2.高层增加费_12层以下 40m(电气设备安装工程) | m | 180.6 | 4.5 |  | 812.7
57 | 030411004005 | 线槽配线 WDZ-RVVP-(2*1.0)mm² | 1.线槽配线 导线截面(2.5mm2以内) 2.高层增加费_12层以下 40m(电气设备安装工程) | m | 38.8 | 6.41 |  | 248.71
58 | 030408002001 | 控制电缆 WDZN-KYJE-(4*1.5)mm² | 1.控制电缆敷设 电缆(6芯以下) 2.高层增加费_12层以下 40m(电气设备安装工程) | m | 27.8 | 12.83 |  | 356.67
59 | 030408002002 | 控制电缆 WDZN-KYJE-(14*1.0)mm² | 1.控制电缆敷设 电缆(14芯以下) 2.高层增加费_12层以下 40m(电气设备安装工程) | m | 73.9 | 23.69 |  | 1750.69
60 | 030411004006 | 管内穿线 WDZ-BYJ-2.5mm² | 1.管内穿线 动力线路(铜芯) 导线截面(2.5mm2以内) 2.高层增加费_12层以下 40m(电气设备安装工程) | m | 713.16 | 3.08 |  | 2196.53
61 | 030411004009 | 管内穿线 WDZN-BYJ-2.5mm² | 1.管内穿线 动力线路(铜芯) 导线截面(2.5mm2以内) 2.高层增加费_12层以下 40m(电气设备安装工程) | m | 932.62 | 3.48 |  | 3245.52
62 | 030411004007 | 管内穿线 WDZ-RVS-(2*1.5)mm² | 1.多芯软导线管内穿线(芯以内) 二芯 导线截面(1.5mm2以内) 2.高层增加费_12层以下 40m(电气设备安装工程) | m | 1314.35 | 4.53 |  | 5954.01
63 | 030411004008 | 管内穿线 WDZ-RVVP-(2*1.0)mm² | 1.多芯软导线管内穿线(芯以内) 二芯 导线截面(1mm2以内) 2.高层增加费_12层以下 40m(电气设备安装工程) | m | 251.66 | 6.5 |  | 1635.79
64 | 030408007001 | 控制电缆头制安 14芯以下 | 1.控制电缆头制作、安装 终端头(14芯以下) 2.高层增加费_12层以下 40m(电气设备安装工程) | 个 | 2 | 103.14 |  | 206.28
65 | 030411001003 | 镀锌钢管 SC15(暗敷) | 1.镀锌钢管砖、混凝土结构暗配 公称直径(15mm以内) 2.高层增加费_12层以下 40m(电气设备安装工程) | m | 63.6 | 12.45 |  | 791.82
分部分项工程计价表
工程名称：汕头莱芜民航大厦消防改造工程-首层至八层消防安装 | [6 empty] | 第 10 页 共 20 页
序号 | 项目编码 | 项目名称 | 项目特征描述 | 计量 单位 | 工程量 | 金额（元） |  |  | 备注
[6 empty] | 综合单价 |  | 合价
66 | 030411001004 | 镀锌钢管 SC20(暗敷) | 1.镀锌钢管砖、混凝土结构暗配 公称直径(20mm以内) 2.高层增加费_12层以下 40m(电气设备安装工程) | m | 194.1 | 15.57 |  | 3022.14
67 | 030411001009 | 镀锌钢管 SC32(暗敷) | 1.镀锌钢管砖、混凝土结构暗配 公称直径(32mm以内) 2.高层增加费_12层以下 40m(电气设备安装工程) | m | 4.6 | 22.65 |  | 104.19
68 | 030411001005 | 镀锌钢管 SC15(明敷) | 1.镀锌钢管砖、混凝土结构明配 公称直径(15mm以内) 2.高层增加费_12层以下 40m(电气设备安装工程) | m | 184.06 | 20.53 |  | 3778.75
69 | 030411001006 | 镀锌钢管 SC20(明敷) | 1.镀锌钢管砖、混凝土结构明配 公称直径(20mm以内) 2.高层增加费_12层以下 40m(电气设备安装工程) | m | 1444.83 | 23.68 |  | 34213.57
70 | 030411001010 | 镀锌钢管 SC32(明敷) | 1.镀锌钢管砖、混凝土结构明配 公称直径(32mm以内) 2.高层增加费_12层以下 40m(电气设备安装工程) | m | 23.5 | 31.74 |  | 745.89
71 | 031202005002 | 明装线管刷防火漆 2遍 | 1.刷涂防火涂料、防水剂 管道 第一遍 2.刷涂防火涂料、防水剂 管道 第二遍 | m2 | 127.3 | 13.96 |  | 1777.11
72 | 030411006005 | 镀锌接线盒 86型(暗装) | 1.接线盒 暗装 2.高层增加费_12层以下 40m(电气设备安装工程) | 个 | 110 | 8.08 |  | 888.8
73 | 030411006006 | 镀锌接线盒 86型(明装) | 1.普通接线盒 明装 2.高层增加费_12层以下 40m(电气设备安装工程) | 个 | 249 | 11.42 |  | 2843.58
74 | 030413002002 | 人工打凿管沟及修复 | 1.凿槽、刨沟(砖结构) (宽70×深70mm以内) 2.沟槽修补 尺寸(宽70×深70mm) 3.高层增加费_12层以下 40m(给排水、采暖、燃气工程) | m | 262.3 | 20.42 |  | 5356.17
75 | 030411002001 | 耐火线槽 MR200*100 | 1.金属线槽安装 宽+高(300mm以内) 2.高层增加费_12层以下 40m(电气设备安装工程) | m | 29.8 | 105.58 |  | 3146.28
分部分项工程计价表
工程名称：汕头莱芜民航大厦消防改造工程-首层至八层消防安装 | [6 empty] | 第 11 页 共 20 页
序号 | 项目编码 | 项目名称 | 项目特征描述 | 计量 单位 | 工程量 | 金额（元） |  |  | 备注
[6 empty] | 综合单价 |  | 合价
76 | 030413001001 | 线槽支架制安 ∟40*4角钢 | 1.一般铁构件 制作 2.一般铁构件 安装 3.高层增加费_12层以下 40m(电气设备安装工程) | kg | 10.89 | 22.14 |  | 241.1
77 | 031201003003 | 线槽支架除锈、刷油 | 1.手工除锈 一般钢结构 轻锈 2.一般钢结构 红丹防锈漆 第二遍 3.一般钢结构 红丹防锈漆 第一遍 4.一般钢结构 调和漆 第一遍 5.一般钢结构 调和漆 第二遍 | kg | 10.89 | 2.3 |  | 25.05
78 | 030413003001 | 人工凿孔(洞) 混凝土 300*300mm以内 | 1.人工凿孔(洞) 钢筋混凝土结构(洞口截面300×300mm以内) 2.高层增加费_12层以下 40m(给排水、采暖、燃气工程) | 个 | 9 | 103.5 |  | 931.5
79 | 030413003002 | 堵洞眼 | 1.堵洞眼 每个洞口填堵体积(0.01m3)以内 2.高层增加费_12层以下 40m(给排水、采暖、燃气工程) | 个 | 9 | 19.11 |  | 171.99
|  | 分部小计 | [5 empty] | 131429.6
消防设备电源监控系统
80 | 030904008008 | 消防电源探测器 | 1.控制模块(接口)安装 多输出 2.高层增加费_12层以下 40m(消防安装工程) | 个 | 10 | 654.22 |  | 6542.2
81 | 030904008009 | 电压/电流信号传感器 | 1.控制模块(接口)安装 多输出 2.高层增加费_12层以下 40m(消防安装工程) | 个 | 20 | 355.59 |  | 7111.8
82 | 030411004014 | 线槽配线 WDZN-BYJ-2.5mm² | 1.线槽配线 导线截面(2.5mm2以内) 2.高层增加费_12层以下 40m(电气设备安装工程) | m | 49.2 | 3.73 |  | 183.52
83 | 030411004015 | 线槽配线 WDZN-RVSP-(2*1.5)mm² | 1.线槽配线 导线截面(2.5mm2以内) 2.高层增加费_12层以下 40m(电气设备安装工程) | m | 24.6 | 6.06 |  | 149.08
分部分项工程计价表
工程名称：汕头莱芜民航大厦消防改造工程-首层至八层消防安装 | [6 empty] | 第 12 页 共 20 页
序号 | 项目编码 | 项目名称 | 项目特征描述 | 计量 单位 | 工程量 | 金额（元） |  |  | 备注
[6 empty] | 综合单价 |  | 合价
84 | 030411004016 | 管内穿线 WDZN-BYJ-2.5mm² | 1.管内穿线 动力线路(铜芯) 导线截面(2.5mm2以内) 2.高层增加费_12层以下 40m(电气设备安装工程) | m | 99.8 | 3.48 |  | 347.3
85 | 030411004017 | 管内穿线 WDZN-RVSP-(2*1.5)mm² | 1.多芯软导线管内穿线(芯以内) 二芯 导线截面(1.5mm2以内) 2.高层增加费_12层以下 40m(电气设备安装工程) | m | 49.9 | 6.14 |  | 306.39
86 | 030411001011 | 镀锌钢管 SC20(暗敷) | 1.镀锌钢管砖、混凝土结构暗配 公称直径(20mm以内) 2.高层增加费_12层以下 40m(电气设备安装工程) | m | 3.4 | 15.57 |  | 52.94
87 | 030411001012 | 镀锌钢管 SC20(明敷) | 1.镀锌钢管砖、混凝土结构明配 公称直径(20mm以内) 2.高层增加费_12层以下 40m(电气设备安装工程) | m | 31.5 | 23.68 |  | 745.92
88 | 031202005004 | 明装线管刷防火漆 2遍 | 1.刷涂防火涂料、防水剂 管道 第一遍 2.刷涂防火涂料、防水剂 管道 第二遍 | m2 | 2.5 | 13.96 |  | 34.9
89 | 030413002004 | 人工打凿管沟及修复 | 1.凿槽、刨沟(砖结构) (宽70×深70mm以内) 2.沟槽修补 尺寸(宽70×深70mm) 3.高层增加费_12层以下 40m(给排水、采暖、燃气工程) | m | 1.7 | 20.41 |  | 34.7
|  | 分部小计 | [5 empty] | 15508.75
防火门监控系统
90 | 030904008005 | 防火门控制模块 单门 | 1.控制模块(接口)安装 单输出 2.高层增加费_12层以下 40m(消防安装工程) | 个 | 8 | 248.39 |  | 1987.12
91 | 030904008006 | 防火门控制模块 双门 | 1.控制模块(接口)安装 单输出 2.高层增加费_12层以下 40m(消防安装工程) | 个 | 24 | 248.39 |  | 5961.36
92 | 030507001001 | 门磁开关 | 1.入侵探测器安装(室内外、周界) 门磁开关 2.高层增加费_12层以下 40m(建筑智能化系统设备安装工程) | 套 | 56 | 67.88 |  | 3801.28
分部分项工程计价表
工程名称：汕头莱芜民航大厦消防改造工程-首层至八层消防安装 | [6 empty] | 第 13 页 共 20 页
序号 | 项目编码 | 项目名称 | 项目特征描述 | 计量 单位 | 工程量 | 金额（元） |  |  | 备注
[6 empty] | 综合单价 |  | 合价
93 | 030507007001 | 电磁释放器 | 1.自动闭门器 2.高层增加费_12层以下 40m(建筑智能化系统设备安装工程) | 台 | 16 | 319.53 |  | 5112.48
94 | 030411006007 | 镀锌接线盒 86型(暗装) | 1.接线盒 暗装 2.高层增加费_12层以下 40m(电气设备安装工程) | 个 | 48 | 8.08 |  | 387.84
95 | 030411004010 | 线槽配线 WDZN-BYJ-2.5mm² | 1.线槽配线 导线截面(2.5mm2以内) 2.高层增加费_12层以下 40m(电气设备安装工程) | m | 8.4 | 3.73 |  | 31.33
96 | 030411004011 | 线槽配线 WDZ-RVS-(2*1.5)mm² | 1.线槽配线 导线截面(2.5mm2以内) 2.高层增加费_12层以下 40m(电气设备安装工程) | m | 4.2 | 4.5 |  | 18.9
97 | 030411004012 | 管内穿线 WDZN-BYJ-2.5mm² | 1.管内穿线 动力线路(铜芯) 导线截面(2.5mm2以内) 2.高层增加费_12层以下 40m(电气设备安装工程) | m | 391.52 | 3.48 |  | 1362.49
98 | 030411004013 | 管内穿线 WDZ-RVS-(2*1.5)mm² | 1.多芯软导线管内穿线(芯以内) 二芯 导线截面(1.5mm2以内) 2.高层增加费_12层以下 40m(电气设备安装工程) | m | 195.33 | 4.53 |  | 884.84
99 | 030411001007 | 镀锌钢管 SC20(暗敷) | 1.镀锌钢管砖、混凝土结构暗配 公称直径(20mm以内) 2.高层增加费_12层以下 40m(电气设备安装工程) | m | 110.8 | 15.57 |  | 1725.16
100 | 030411001008 | 镀锌钢管 SC20(明敷) | 1.镀锌钢管砖、混凝土结构明配 公称直径(20mm以内) 2.高层增加费_12层以下 40m(电气设备安装工程) | m | 84.53 | 23.68 |  | 2001.67
101 | 031202005003 | 明装线管刷防火漆 2遍 | 1.刷涂防火涂料、防水剂 管道 第一遍 2.刷涂防火涂料、防水剂 管道 第二遍 | m2 | 6.72 | 13.96 |  | 93.81
102 | 030413002003 | 人工打凿管沟及修复 | 1.凿槽、刨沟(砖结构) (宽70×深70mm以内) 2.沟槽修补 尺寸(宽70×深70mm) 3.高层增加费_12层以下 40m(给排水、采暖、燃气工程) | m | 110.8 | 20.42 |  | 2262.54
|  | 分部小计 | [5 empty] | 25630.82
分部分项工程计价表
工程名称：汕头莱芜民航大厦消防改造工程-首层至八层消防安装 | [6 empty] | 第 14 页 共 20 页
序号 | 项目编码 | 项目名称 | 项目特征描述 | 计量 单位 | 工程量 | 金额（元） |  |  | 备注
[6 empty] | 综合单价 |  | 合价
消防送风、排烟
送风部分
103 | 030108003001 | 消防混流式风机 L=25000CMH P全=380Pa N=4.0KW n=1450rpm 噪声:≤72dB(A) | 1.轴流通风机安装 设备重量(0.2t以内) | 台 | 1 | 3239.82 |  | 3239.82
104 | 010501006001 | 砼设备基础 25砼 20石 | 1.砼基础 C25砼20石 | m3 | 0.08 | 528.72 |  | 42.3
105 | 010501003001 | 设备基础模板 | 1.独立基础模板 | m2 | 0.45 | 49.26 |  | 22.17
106 | 030703019001 | 帆布软接头 | 1.软管接口制作安装 2.高层增加费_12层以下 40m(通风空调工程) | m2 | 2.51 | 379.49 |  | 952.52
107 | 030703007001 | 入口防护网 φ800 | 1.风口安装 网式风口 周长(2600mm以内) 2.高层增加费_12层以下 40m(通风空调工程) | 个 | 1 | 93.88 |  | 93.88
108 | 030703007002 | 常闭铝多叶送风口 400*(1250+250) | 1.风口安装 百叶风口 周长(4200mm以内) 2.高层增加费_12层以下 40m(通风空调工程) | 个 | 8 | 481.59 |  | 3852.72
109 | 030703007003 | 铝自垂百叶风口 500*500 | 1.风口安装 百叶风口 周长(2500mm以内) 2.高层增加费_12层以下 40m(通风空调工程) | 个 | 4 | 232.28 |  | 929.12
110 | 030703001001 | 止回阀 800*630 | 1.调节阀安装 圆、方形风管止回阀 周长(3200mm以内) 2.高层增加费_12层以下 40m(通风空调工程) | 个 | 1 | 451.35 |  | 451.35
111 | 030703001002 | 阀门支架制安 | 1.设备支架制作 2.设备支架安装 3.高层增加费_12层以下 40m(通风空调工程) | kg | 4.6 | 14.88 |  | 68.45
分部分项工程计价表
工程名称：汕头莱芜民航大厦消防改造工程-首层至八层消防安装 | [6 empty] | 第 15 页 共 20 页
序号 | 项目编码 | 项目名称 | 项目特征描述 | 计量 单位 | 工程量 | 金额（元） |  |  | 备注
[6 empty] | 综合单价 |  | 合价
112 | 031201003005 | 阀门支架除锈、刷油 | 1.手工除锈 一般钢结构 轻锈 2.一般钢结构 红丹防锈漆 第一遍 3.一般钢结构 红丹防锈漆 第二遍 4.一般钢结构 调和漆 第一遍 5.一般钢结构 调和漆 第二遍 | kg | 4.6 | 2.29 |  | 10.53
113 | 030702001001 | 圆形 镀锌钢板风管制安 φ1120mm以下 厚0.75mm | 1.镀锌薄钢板圆形风管(δ=1.2mm以内咬口) 直径(1120mm以下) 2.高层增加费_12层以下 40m(通风空调工程) | m2 | 2.39 | 127.07 |  | 303.7
114 | 030702001002 | 矩形 镀锌钢板风管制安 周长4000mm以下 厚0.75mm | 1.镀锌薄钢板矩形风管(δ=1.2mm以内咬口) 周长(4000mm以下) 2.高层增加费_12层以下 40m(通风空调工程) | m2 | 7.84 | 106.99 |  | 838.8
115 | 030702001003 | 矩形 镀锌钢板风管制安 周长4000mm以上 厚1.0mm | 1.镀锌薄钢板矩形风管(δ=1.2mm以内咬口) 周长(4000mm以上) 2.高层增加费_12层以下 40m(通风空调工程) | m2 | 136.24 | 133.28 |  | 18158.07
116 | 030702001004 | 矩形 镀锌钢板风管制安 周长4000mm以上 厚1.2mm | 1.镀锌薄钢板矩形风管(δ=1.2mm以内咬口) 周长(4000mm以上) 2.高层增加费_12层以下 40m(通风空调工程) | m2 | 157.8 | 141.92 |  | 22394.98
117 | 031201003006 | 风管支架除锈、刷油 | 1.手工除锈 一般钢结构 轻锈 2.一般钢结构 红丹防锈漆 第一遍 3.一般钢结构 红丹防锈漆 第二遍 4.一般钢结构 调和漆 第一遍 5.一般钢结构 调和漆 第二遍 | kg | 1404.5 | 2.31 |  | 3244.4
118 | 030413003009 | 人工凿孔(洞) 混凝土 300*300mm以内 | 1.人工凿孔(洞) 钢筋混凝土结构(洞口截面300×300mm以内) 2.高层增加费_12层以下 40m(给排水、采暖、燃气工程) | 个 | 9 | 944.27 |  | 8498.43
分部分项工程计价表
工程名称：汕头莱芜民航大厦消防改造工程-首层至八层消防安装 | [6 empty] | 第 16 页 共 20 页
序号 | 项目编码 | 项目名称 | 项目特征描述 | 计量 单位 | 工程量 | 金额（元） |  |  | 备注
[6 empty] | 综合单价 |  | 合价
119 | 030413003010 | 堵洞眼 | 1.堵洞眼 每个洞口填堵体积(0.01m3)以内 2.高层增加费_12层以下 40m(给排水、采暖、燃气工程) | 个 | 9 | 35.39 |  | 318.51
120 | 030704001001 | 通风工程检测、调试 | 1.系统调试费(通风空调工程) | 系统 | 1 | 1230.06 |  | 1230.06
|  | 分部小计 | [5 empty] | 64649.81
排烟部分
121 | 030108001001 | 消防排烟用风机 26000m³/h 450Pa 5.5kw 960r/min | 1.离心式通(引)风机安装 设备重量(0.3t以内) 2.减震器安装 3.高层增加费_12层以下 40m(通风空调工程) | 台 | 1 | 4842.84 |  | 4842.84
122 | 030703001005 | 风机支架制安 | 1.设备支架制作 2.设备支架安装 3.高层增加费_12层以下 40m(通风空调工程) | kg | 5.97 | 14.69 |  | 87.7
123 | 031201003009 | 阀门支架除锈、刷油 | 1.手工除锈 一般钢结构 轻锈 2.一般钢结构 红丹防锈漆 第一遍 3.一般钢结构 红丹防锈漆 第二遍 4.一般钢结构 调和漆 第一遍 5.一般钢结构 调和漆 第二遍 | kg | 5.97 | 2.3 |  | 13.73
124 | 030703019002 | 帆布软接头 | 1.软管接口制作安装 2.高层增加费_12层以下 40m(通风空调工程) | m2 | 2.51 | 379.49 |  | 952.52
125 | 030703007005 | 铝防雨百叶风口 1250*1600 | 1.风口安装 百叶风口 周长(6400mm以内) 2.高层增加费_12层以下 40m(通风空调工程) | 个 | 1 | 1063.75 |  | 1063.75
126 | 030703007006 | 铝单层百叶风口 1000*1000 | 1.风口安装 百叶风口 周长(4200mm以内) 2.高层增加费_12层以下 40m(通风空调工程) | 个 | 1 | 592.24 |  | 592.24
127 | 030703001006 | 280℃防火阀 1250*320 | 1.调节阀安装 风管防火阀 周长(3600mm以内) 2.高层增加费_12层以下 40m(通风空调工程) | 个 | 1 | 677.67 |  | 677.67
分部分项工程计价表
工程名称：汕头莱芜民航大厦消防改造工程-首层至八层消防安装 | [6 empty] | 第 17 页 共 20 页
序号 | 项目编码 | 项目名称 | 项目特征描述 | 计量 单位 | 工程量 | 金额（元） |  |  | 备注
[6 empty] | 综合单价 |  | 合价
128 | 030703001004 | 阀门支架制安 | 1.设备支架制作 2.设备支架安装 3.高层增加费_12层以下 40m(通风空调工程) | kg | 6.94 | 14.7 |  | 102.02
129 | 031201003007 | 阀门支架除锈、刷油 | 1.手工除锈 一般钢结构 轻锈 2.一般钢结构 红丹防锈漆 第一遍 3.一般钢结构 红丹防锈漆 第二遍 4.一般钢结构 调和漆 第一遍 5.一般钢结构 调和漆 第二遍 | kg | 6.94 | 2.31 |  | 16.03
130 | 030702001007 | 矩形 镀锌钢板风管制安 周长4000mm以上 厚1.0mm | 1.镀锌薄钢板矩形风管(δ=1.2mm以内咬口) 周长(4000mm以上) 2.高层增加费_12层以下 40m(通风空调工程) | m2 | 26.74 | 141.92 |  | 3794.94
131 | 030702001008 | 矩形 镀锌钢板风管制安 周长4000mm以上 厚1.2mm | 1.镀锌薄钢板矩形风管(δ=1.2mm以内咬口) 周长(4000mm以上) 2.高层增加费_12层以下 40m(通风空调工程) | m2 | 17.39 | 154.88 |  | 2693.36
132 | 031201003008 | 风管支架除锈、刷油 | 1.手工除锈 一般钢结构 轻锈 2.一般钢结构 红丹防锈漆 第一遍 3.一般钢结构 红丹防锈漆 第二遍 4.一般钢结构 调和漆 第一遍 5.一般钢结构 调和漆 第二遍 | kg | 205.16 | 2.31 |  | 473.92
133 | 030413003011 | 人工凿孔(洞) 混凝土 300*300mm以内 | 1.人工凿孔(洞) 钢筋混凝土结构(洞口截面300×300mm以内) 2.高层增加费_12层以下 40m(给排水、采暖、燃气工程) | 个 | 2 | 1811.22 |  | 3622.44
134 | 030413003012 | 堵洞眼 | 1.堵洞眼 每个洞口填堵体积(0.01m3)以内 2.高层增加费_12层以下 40m(给排水、采暖、燃气工程) | 个 | 2 | 270.83 |  | 541.66
135 | 030704001002 | 通风工程检测、调试 | 1.系统调试费(通风空调工程) | 系统 | 1 | 235.46 |  | 235.46
|  | 分部小计 | [5 empty] | 19710.28
分部分项工程计价表
工程名称：汕头莱芜民航大厦消防改造工程-首层至八层消防安装 | [6 empty] | 第 18 页 共 20 页
序号 | 项目编码 | 项目名称 | 项目特征描述 | 计量 单位 | 工程量 | 金额（元） |  |  | 备注
[6 empty] | 综合单价 |  | 合价
配电部分
136 | 030404016001 | 风机控制箱 2PYKX1 | 1.控制台、控制箱安装 同期小屏控制箱 2.高层增加费_12层以下 40m(电气设备安装工程) | 台 | 2 | 5990.37 |  | 11980.74
137 | 030414007001 | 不间断电源系统调试 | 1.中央信号装置、事故照明切换装置、不间断电源调试 事故照明切换 2.高层增加费_12层以下 40m(电气设备安装工程) | 系统 | 2 | 798.24 |  | 1596.48
138 | 030408001001 | 电缆 WDZN-YJE-(4*2.5)mm² | 1.铜芯电力电缆敷设 电缆(截面10mm2以下) 2.高层增加费_12层以下 40m(电气设备安装工程) | m | 20.08 | 17.44 |  | 350.2
139 | 030408006001 | 户内热缩式电缆终端头制安 35mm²以内 | 1.1kV以下户内热缩式铜芯电力电缆终端头制作、安装 铜芯终端头(35截面mm2以下) 2.高层增加费_12层以下 40m(电气设备安装工程) | 个 | 4 | 221.65 |  | 886.6
140 | 030411001013 | 金属波纹管 DN25 | 1.金属软管敷设公称管径(25mm以内) 每根管长(1000mm)以上 2.高层增加费_12层以下 40m(电气设备安装工程) | m | 2 | 8.13 |  | 16.26
141 | 030411001014 | 镀锌钢管 SC25(明敷) | 1.镀锌钢管砖、混凝土结构明配 公称直径(25mm以内) 2.高层增加费_12层以下 40m(电气设备安装工程) | m | 3.96 | 26.69 |  | 105.69
142 | 030411001015 | 镀锌钢管 SC25(暗敷) | 1.镀锌钢管砖、混凝土结构暗配 公称直径(25mm以内) 2.高层增加费_12层以下 40m(电气设备安装工程) | m | 3.8 | 18.87 |  | 71.71
143 | 030413002005 | 人工打凿管沟及修复 | 1.凿槽、刨沟(砖结构) (宽70×深70mm以内) 2.沟槽修补 尺寸(宽70×深70mm) 3.高层增加费_12层以下 40m(给排水、采暖、燃气工程) | m | 3.8 | 20.43 |  | 77.63
|  | 分部小计 | [5 empty] | 15085.31
消防照明
分部分项工程计价表
工程名称：汕头莱芜民航大厦消防改造工程-首层至八层消防安装 | [6 empty] | 第 19 页 共 20 页
序号 | 项目编码 | 项目名称 | 项目特征描述 | 计量 单位 | 工程量 | 金额（元） |  |  | 备注
[6 empty] | 综合单价 |  | 合价
144 | 030404017001 | 应急照明箱 1~8AEL1 | 1.成套配电箱安装 悬挂嵌入式(半周长1.5m以内) 2.高层增加费_12层以下 40m(电气设备安装工程) | 台 | 8 | 2510.2 |  | 20081.6
145 | 030412004001 | 安全出口指示灯 | 1.标志、诱导装饰灯具 墙壁式 示意图号:171、172、173、174 2.高层增加费_12层以下 40m(电气设备安装工程) | 套 | 32 | 89.4 |  | 2860.8
146 | 030412004002 | 疏散指示灯 | 1.标志、诱导装饰灯具 墙壁式 示意图号:171、172、173、174 2.高层增加费_12层以下 40m(电气设备安装工程) | 套 | 50 | 89.4 |  | 4470
147 | 030412004003 | 应急照明灯 | 1.密闭灯具安装 应急灯 2.高层增加费_12层以下 40m(电气设备安装工程) | 套 | 74 | 121.23 |  | 8971.02
148 | 030404035001 | 应急灯插座 10A (明装) | 1.单相明插座 单相带接地(15A以下) 2.高层增加费_12层以下 40m(电气设备安装工程) | 个 | 74 | 24.14 |  | 1786.36
149 | 030411006001 | 镀锌开关盒 86型(明装) | 1.普通接线盒 明装 2.高层增加费_12层以下 40m(电气设备安装工程) | 个 | 74 | 11.42 |  | 845.08
150 | 030411004001 | 管内穿线 WDZN-BYJ-2.5mm² | 1.管内穿线 照明线路(铜芯) 导线截面(2.5mm2以内) 2.高层增加费_12层以下 40m(电气设备安装工程) | m | 2481.2 | 4.11 |  | 10197.73
151 | 030411001002 | 镀锌钢管 SC20(暗敷) | 1.镀锌钢管砖、混凝土结构暗配 公称直径(20mm以内) 2.高层增加费_12层以下 40m(电气设备安装工程) | m | 221 | 15.57 |  | 3440.97
152 | 030411001001 | 镀锌钢管 SC20(明敷) | 1.镀锌钢管砖、混凝土结构明配 公称直径(20mm以内) 2.高层增加费_12层以下 40m(电气设备安装工程) | m | 387.3 | 23.68 |  | 9171.26
153 | 030413002001 | 人工打凿管沟及修复 | 1.凿槽、刨沟(砖结构) (宽70×深70mm以内) 2.沟槽修补 尺寸(宽70×深70mm) 3.高层增加费_12层以下 40m(给排水、采暖、燃气工程) | m | 221 | 20.42 |  | 4512.82
分部分项工程计价表
工程名称：汕头莱芜民航大厦消防改造工程-首层至八层消防安装 | [6 empty] | 第 20 页 共 20 页
序号 | 项目编码 | 项目名称 | 项目特征描述 | 计量 单位 | 工程量 | 金额（元） |  |  | 备注
[6 empty] | 综合单价 |  | 合价
154 | 031202005001 | 明装线管刷防火漆 2遍 | 1.刷涂防火涂料、防水剂 管道 第一遍 2.刷涂防火涂料、防水剂 管道 第二遍 | m2 | 30.79 | 13.96 |  | 429.83
|  | 分部小计 | [5 empty] | 66767.47
合 计 | [7 empty] | 661592.11

## 综合单价分析表（三）
综合单价分析表
工程名称：汕头莱芜民航大厦消防改造工程-首层至八层消防安装 | [6 empty] | 第 1 页 共 18 页
序号 | 项目编码 | 项目名称 | 项目特征 | 金额（元） | [5 empty] | 综合单价
|  |  |  | 人工费 | 材料费 | 机械使用费 |  | 管理费 | 利润
消火栓水及灭火器
1 | 030901010001 | 室内单栓减压稳压不锈钢板消火栓箱(含：消火栓SN65、φ19水枪、25米麻质内衬水带、消防软卷盘一套、防毒面具2具) SN65 | 1.室内消火栓安装 公称直径(单栓65mm以内) 室内消火栓组合卷盘安装 2.灭火器具安装 防毒面具安装 3.高层增加费_12层以下 40m(消防安装工程) | 103.4 | 1162.49 | 0.62 |  | 10.72 | 18.61 | 1295.84
2 | 030901010002 | 室内普通单栓不锈钢板消火栓箱(含：消火栓SN65、φ19水枪、25米麻质内衬水带、消防软卷盘一套、防毒面具2具) SN65 | 1.室内消火栓安装 公称直径(单栓65mm以内) 室内消火栓组合卷盘安装 2.灭火器具安装 防毒面具安装 3.高层增加费_12层以下 40m(消防安装工程) | 103.4 | 1093.14 | 0.62 |  | 10.72 | 18.61 | 1226.49
3 | 030901007001 | 不锈钢减压孔板 SN65 | 1.减压孔板安装 公称直径(65mm以内) 2.高层增加费_12层以下 40m(消防安装工程) | 20.62 | 60.28 | 9.65 |  | 2.14 | 3.71 | 96.4
4 | 030901002001 | 热镀锌钢管(螺纹接) DN65 | 1.室内镀锌钢管(螺纹连接) 公称直径(65mm以内) 2.管道消毒、冲洗 公称直径(100mm以内) 3.高层增加费_12层以下 40m(给排水、采暖、燃气工程) | 23.98 | 51.05 | 0.24 |  | 2.49 | 4.32 | 82.08
5 | 030901002002 | 热镀锌钢管(卡箍接) DN100 | 1.钢管(沟槽式卡箍连接)管道安装 公称直径(100mm以内) 2.卡箍安装 公称直径(100mm以内) 3.管道消毒、冲洗 公称直径(100mm以内) 4.高层增加费_12层以下 40m(给排水、采暖、燃气工程) | 11.66 | 93.31 | 4.22 |  | 1.21 | 2.1 | 112.5
综合单价分析表
工程名称：汕头莱芜民航大厦消防改造工程-首层至八层消防安装 | [6 empty] | 第 2 页 共 18 页
序号 | 项目编码 | 项目名称 | 项目特征 | 金额（元） | [5 empty] | 综合单价
|  |  |  | 人工费 | 材料费 | 机械使用费 |  | 管理费 | 利润
6 | 031201001001 | 管道刷油 | 1.管道刷油 红丹防锈漆 第一遍 2.管道刷油 红丹防锈漆 第二遍 3.管道刷油 调和漆 第一遍 4.管道刷油 调和漆 第二遍 | 8.89 | 6.65 |  |  | 0.7 | 1.6 | 17.84
7 | 031002001001 | 管道支架制安 | 1.管道支架制作（一般管架） 2.管道支架安装（一般管架） 3.高层增加费_12层以下 40m(给排水、采暖、燃气工程) | 7.82 | 6.12 | 1.6 |  | 0.81 | 1.41 | 17.76
8 | 031201003001 | 管道支架除锈、刷油 | 1.手工除锈 一般钢结构 轻锈 2.一般钢结构 防锈漆 第一遍 3.一般钢结构 防锈漆 第二遍 4.一般钢结构 银粉漆 第一遍 5.一般钢结构 银粉漆 第二遍 | 1 | 0.42 | 0.53 |  | 0.08 | 0.18 | 2.21
9 | 030413003008 | 机械钻孔(洞) 混凝土 DN100 | 1.机械钻孔(洞) 混凝土(孔径Φ108mm以内) 2.高层增加费_12层以下 40m(给排水、采暖、燃气工程) | 20.96 | 5.8 | 20.05 |  | 2.17 | 3.77 | 52.75
10 | 030413003007 | 堵洞眼 | 1.堵洞眼 每个洞口填堵体积(0.01m3)以内 2.高层增加费_12层以下 40m(给排水、采暖、燃气工程) | 0.95 | 0.19 |  |  | 0.1 | 0.17 | 1.41
11 | 030901013001 | 灭火器箱（内放置磷酸铵盐干粉手提灭火器 MF/ABC5 2具） | 1.灭火器具安装 放置式灭火器放置箱 箱半周长1m以下 2.灭火器具安装 灭火器安装 放置式 3.高层增加费_12层以下 40m(消防安装工程) | 49.01 | 225.88 |  |  | 5.08 | 8.82 | 288.79
喷淋水
12 | 030901003001 | 吊顶式喷头 DN15 | 1.喷头安装 有吊顶 公称直径(15mm内) 2.高层增加费_12层以下 40m(消防安装工程) | 20.82 | 14.78 | 0.56 |  | 2.16 | 3.75 | 42.07
13 | 030901003002 | 带集热板闭式水喷头 DN15 | 1.喷头安装 无吊顶 公称直径(15mm内) 2.集热板制作、安装 3.高层增加费_12层以下 40m(消防安装工程) | 37.66 | 22.27 | 0.39 |  | 3.91 | 6.78 | 71.01
14 | 030601002001 | 压力表 DN15 | 1.压力表、真空表 就地 | 42.46 | 44.34 | 0.58 |  | 4.81 | 7.64 | 99.83
综合单价分析表
工程名称：汕头莱芜民航大厦消防改造工程-首层至八层消防安装 | [6 empty] | 第 3 页 共 18 页
序号 | 项目编码 | 项目名称 | 项目特征 | 金额（元） | [5 empty] | 综合单价
|  |  |  | 人工费 | 材料费 | 机械使用费 |  | 管理费 | 利润
15 | 031003001001 | 自动排气阀 DN20 | 1.自动排气阀安装 公称直径(20mm以内) 2.高层增加费_12层以下 40m(给排水、采暖、燃气工程) | 18.81 | 38.91 |  |  | 1.95 | 3.39 | 63.06
16 | 030807001002 | 螺纹截止阀 DN15 | 1.螺纹阀门 公称直径(15mm以内) | 19.91 | 23.91 | 3.88 |  | 2.25 | 3.58 | 53.53
17 | 030807001003 | 螺纹截止阀 DN20 | 1.螺纹阀门 公称直径(20mm以内) | 21.34 | 30.64 | 3.93 |  | 2.41 | 3.84 | 62.16
18 | 030807001005 | 末端放水阀 DN25 | 1.螺纹阀门 公称直径(25mm以内) | 24.42 | 45.54 | 3.97 |  | 2.76 | 4.4 | 81.09
19 | 030901007002 | 减压孔板 DN125 | 1.减压孔板安装 公称直径(150mm以内) 2.卡箍安装 公称直径(125mm以内) 3.高层增加费_12层以下 40m(消防安装工程) 4.高层增加费_12层以下 40m(给排水、采暖、燃气工程) | 53.09 | 278.63 | 17.54 |  | 5.51 | 9.56 | 364.33
20 | 030901007003 | 减压孔板 DN150 | 1.减压孔板安装 公称直径(150mm以内) 2.卡箍安装 公称直径(150mm以内) 3.高层增加费_12层以下 40m(消防安装工程) 4.高层增加费_12层以下 40m(给排水、采暖、燃气工程) | 59.62 | 316.73 | 17.54 |  | 6.18 | 10.73 | 410.8
21 | 030807003003 | 沟槽信号阀 DN125 | 1.法兰阀门 公称直径(125mm以内) 2.卡箍安装 公称直径(125mm以内) 3.流水开关接线 4.高层增加费_12层以下 40m(给排水、采暖、燃气工程) 5.高层增加费_12层以下 40m(电气设备安装工程) | 131.96 | 507.97 | 12.28 |  | 14.65 | 23.75 | 690.61
综合单价分析表
工程名称：汕头莱芜民航大厦消防改造工程-首层至八层消防安装 | [6 empty] | 第 4 页 共 18 页
序号 | 项目编码 | 项目名称 | 项目特征 | 金额（元） | [5 empty] | 综合单价
|  |  |  | 人工费 | 材料费 | 机械使用费 |  | 管理费 | 利润
22 | 030807003004 | 沟槽信号阀 DN150 | 1.法兰阀门 公称直径(150mm以内) 2.卡箍安装 公称直径(150mm以内) 3.流水开关接线 4.高层增加费_12层以下 40m(给排水、采暖、燃气工程) 5.高层增加费_12层以下 40m(电气设备安装工程) | 152.79 | 633.43 | 16.98 |  | 16.93 | 27.5 | 847.63
23 | 030901006001 | 马鞍式水流指示器 DN125 | 1.水流指示器安装 法兰连接 公称直径(150mm以内) 2.流水开关接线 3.高层增加费_12层以下 40m(消防安装工程) 4.高层增加费_12层以下 40m(电气设备安装工程) | 173.69 | 259.18 | 21.43 |  | 18.06 | 31.26 | 503.62
24 | 030901006002 | 马鞍式水流指示器 DN150 | 1.水流指示器安装 法兰连接 公称直径(150mm以内) 2.流水开关接线 3.高层增加费_12层以下 40m(消防安装工程) 4.高层增加费_12层以下 40m(电气设备安装工程) | 173.69 | 259.18 | 21.43 |  | 18.06 | 31.26 | 503.62
25 | 030901001007 | 热镀锌钢管(螺纹连接) DN25 | 1.镀锌钢管(螺纹连接) 公称直径(25mm以内) 2.自动喷水灭火系统管网水冲洗 公称直径(50mm以内) 3.高层增加费_12层以下 40m(消防安装工程) | 17.76 | 18.7 | 0.43 |  | 1.84 | 3.2 | 41.93
26 | 030901001008 | 热镀锌钢管(螺纹连接) DN32 | 1.镀锌钢管(螺纹连接) 公称直径(32mm以内) 2.自动喷水灭火系统管网水冲洗 公称直径(50mm以内) 3.高层增加费_12层以下 40m(消防安装工程) | 18.41 | 25.1 | 0.57 |  | 1.91 | 3.31 | 49.3
27 | 030901001009 | 热镀锌钢管(螺纹连接) DN40 | 1.镀锌钢管(螺纹连接) 公称直径(40mm以内) 2.自动喷水灭火系统管网水冲洗 公称直径(50mm以内) 3.高层增加费_12层以下 40m(消防安装工程) | 20.85 | 33.09 | 0.82 |  | 2.16 | 3.75 | 60.67
综合单价分析表
工程名称：汕头莱芜民航大厦消防改造工程-首层至八层消防安装 | [6 empty] | 第 5 页 共 18 页
序号 | 项目编码 | 项目名称 | 项目特征 | 金额（元） | [5 empty] | 综合单价
|  |  |  | 人工费 | 材料费 | 机械使用费 |  | 管理费 | 利润
28 | 030901001010 | 热镀锌钢管(螺纹连接) DN50 | 1.镀锌钢管(螺纹连接) 公称直径(50mm以内) 2.自动喷水灭火系统管网水冲洗 公称直径(50mm以内) 3.高层增加费_12层以下 40m(消防安装工程) | 21.7 | 40.57 | 0.73 |  | 2.25 | 3.91 | 69.16
29 | 030901001011 | 热镀锌钢管(螺纹连接) DN65 | 1.镀锌钢管(螺纹连接) 公称直径(65mm以内) 2.自动喷水灭火系统管网水冲洗 公称直径(80mm以内) 3.高层增加费_12层以下 40m(消防安装工程) | 23.43 | 56.49 | 0.65 |  | 2.43 | 4.22 | 87.22
30 | 030901001012 | 热镀锌钢管(螺纹连接) DN80 | 1.镀锌钢管(螺纹连接) 公称直径(80mm以内) 2.自动喷水灭火系统管网水冲洗 公称直径(80mm以内) 3.高层增加费_12层以下 40m(消防安装工程) | 28.14 | 72.5 | 0.88 |  | 2.92 | 5.07 | 109.51
31 | 030901001013 | 热镀锌钢管(卡箍接) DN100 | 1.钢管(沟槽式卡箍连接)管道安装 公称直径(100mm以内) 2.卡箍安装 公称直径(100mm以内) 3.自动喷水灭火系统管网水冲洗 公称直径(100mm以内) 4.高层增加费_12层以下 40m(给排水、采暖、燃气工程) 5.高层增加费_12层以下 40m(消防安装工程) | 11.48 | 101.48 | 4.46 |  | 1.19 | 2.07 | 120.68
32 | 030901001014 | 热镀锌钢管(卡箍接) DN125 | 1.钢管(沟槽式卡箍连接)管道安装 公称直径(125mm以内) 2.卡箍安装 公称直径(100mm以内) 3.卡箍安装 公称直径(125mm以内) 4.自动喷水灭火系统管网水冲洗 公称直径(150mm以内) 5.高层增加费_12层以下 40m(给排水、采暖、燃气工程) 6.高层增加费_12层以下 40m(消防安装工程) | 44.32 | 423.25 | 6.01 |  | 4.59 | 7.98 | 486.15
综合单价分析表
工程名称：汕头莱芜民航大厦消防改造工程-首层至八层消防安装 | [6 empty] | 第 6 页 共 18 页
序号 | 项目编码 | 项目名称 | 项目特征 | 金额（元） | [5 empty] | 综合单价
|  |  |  | 人工费 | 材料费 | 机械使用费 |  | 管理费 | 利润
33 | 030901001006 | 热镀锌钢管(卡箍接) DN150 | 1.钢管(沟槽式卡箍连接)管道安装 公称直径(150mm以内) 2.卡箍安装 公称直径(100mm以内) 3.卡箍安装 公称直径(125mm以内) 4.卡箍安装 公称直径(150mm以内) 5.自动喷水灭火系统管网水冲洗 公称直径(150mm以内) 6.高层增加费_12层以下 40m(给排水、采暖、燃气工程) 7.高层增加费_12层以下 40m(消防安装工程) | 31.37 | 244.4 | 6.04 |  | 3.25 | 5.65 | 290.71
34 | 031201001002 | 管道刷油 | 1.管道刷油 红丹防锈漆 第一遍 2.管道刷油 红丹防锈漆 第二遍 3.管道刷油 调和漆 第一遍 4.管道刷油 调和漆 第二遍 | 8.89 | 6.65 |  |  | 0.7 | 1.6 | 17.84
35 | 031002001002 | 管道支架制安 | 1.管道支架制作（一般管架） 2.管道支架安装（一般管架） 3.高层增加费_12层以下 40m(给排水、采暖、燃气工程) | 7.82 | 6.12 | 1.6 |  | 0.81 | 1.41 | 17.76
36 | 031201003004 | 管道支架除锈、刷油 | 1.手工除锈 一般钢结构 轻锈 2.一般钢结构 防锈漆 第一遍 3.一般钢结构 防锈漆 第二遍 4.一般钢结构 银粉漆 第一遍 5.一般钢结构 银粉漆 第二遍 | 1 | 0.42 | 0.53 |  | 0.08 | 0.18 | 2.21
37 | 030413003003 | 机械钻孔(洞) 混凝土 DN100 | 1.机械钻孔(洞) 混凝土(孔径Φ108mm以内) 2.高层增加费_12层以下 40m(给排水、采暖、燃气工程) | 20.96 | 5.8 | 20.05 |  | 2.17 | 3.77 | 52.75
38 | 030413003004 | 机械钻孔(洞) 混凝土 DN150 | 1.机械钻孔(洞) 混凝土(孔径Φ150mm以内) 2.高层增加费_12层以下 40m(给排水、采暖、燃气工程) | 32.86 | 6.4 | 32.07 |  | 3.4 | 5.91 | 80.64
39 | 030413003005 | 堵洞眼 | 1.堵洞眼 每个洞口填堵体积(0.01m3)以内 2.高层增加费_12层以下 40m(给排水、采暖、燃气工程) | 1.57 | 0.31 |  |  | 0.16 | 0.28 | 2.32
消防火灾自动报警系统
综合单价分析表
工程名称：汕头莱芜民航大厦消防改造工程-首层至八层消防安装 | [6 empty] | 第 7 页 共 18 页
序号 | 项目编码 | 项目名称 | 项目特征 | 金额（元） | [5 empty] | 综合单价
|  |  |  | 人工费 | 材料费 | 机械使用费 |  | 管理费 | 利润
40 | 040804003001 | 模块箱 | 1.接线箱明装 接线箱半周长(700mm以内) 2.高层增加费_12层以下 40m(电气设备安装工程) | 81.3 | 109.15 |  |  | 8.74 | 14.63 | 213.82
41 | 030904001001 | 感烟探测器 | 1.点型探测器安装 总线制 感烟 2.高层增加费_12层以下 40m(消防安装工程) | 26.51 | 61.3 | 0.77 |  | 2.75 | 4.77 | 96.1
42 | 030904003001 | 手动报警按钮(带电话插孔) | 1.按钮安装 2.高层增加费_12层以下 40m(消防安装工程) | 38.64 | 54.61 | 1.22 |  | 4.01 | 6.96 | 105.44
43 | 030904003002 | 消防栓启动按钮 | 1.按钮安装 2.高层增加费_12层以下 40m(消防安装工程) | 38.64 | 52.88 | 1.22 |  | 4.01 | 6.96 | 103.71
44 | 030904005001 | 声光报警器 | 1.报警装置安装 声光报警安装 2.高层增加费_12层以下 40m(消防安装工程) | 54.72 | 54.04 | 0.91 |  | 5.67 | 9.85 | 125.19
45 | 030904007001 | 扬声器 | 1.火灾事故广播安装 吸顶式扬声器 2.高层增加费_12层以下 40m(消防安装工程) | 17.45 | 66.7 | 0.66 |  | 1.81 | 3.14 | 89.76
46 | 030904012001 | 火灾显示盘 | 1.重复显示器安装 总线制 2.高层增加费_12层以下 40m(消防安装工程) | 139.45 | 414.87 | 58.54 |  | 72.28 | 25.1 | 710.24
47 | 030904006002 | 电话分机 | 1.通讯分机安装 2.高层增加费_12层以下 40m(消防安装工程) | 9.86 | 65.62 |  |  | 1.02 | 1.77 | 78.27
48 | 030904008001 | 短路隔离器 | 1.控制模块(接口)安装 单输出 2.高层增加费_12层以下 40m(消防安装工程) | 81.69 | 51.9 | 1.91 |  | 8.47 | 14.7 | 158.67
49 | 030904008002 | 电话模块 | 1.控制模块(接口)安装 单输出 2.高层增加费_12层以下 40m(消防安装工程) | 81.69 | 56.49 | 1.91 |  | 8.47 | 14.7 | 163.26
50 | 030904008003 | 输入模块 | 1.控制模块(接口)安装 单输出 2.高层增加费_12层以下 40m(消防安装工程) | 81.69 | 56.49 | 1.91 |  | 8.47 | 14.7 | 163.26
51 | 030904008004 | 输入/输出模块 | 1.控制模块(接口)安装 多输出 2.高层增加费_12层以下 40m(消防安装工程) | 108.09 | 61.15 | 2.95 |  | 11.2 | 19.46 | 202.85
综合单价分析表
工程名称：汕头莱芜民航大厦消防改造工程-首层至八层消防安装 | [6 empty] | 第 8 页 共 18 页
序号 | 项目编码 | 项目名称 | 项目特征 | 金额（元） | [5 empty] | 综合单价
|  |  |  | 人工费 | 材料费 | 机械使用费 |  | 管理费 | 利润
52 | 030904006001 | 火灾事故广播、消防通讯、消防电梯系统装置调试 广播喇叭及音箱 通讯分机及插孔 | 1.广播喇叭、音箱、通讯分机及插孔 2.高层增加费_12层以下 40m(消防安装工程) | 6.22 | 1.99 | 7.66 |  | 0.65 | 1.12 | 17.64
53 | 030905003001 | 正压送风阀、排烟阀、防火阀控制系统调试 | 1.正压送风阀、排烟阀、防火阀 2.高层增加费_12层以下 40m(消防安装工程) | 18.68 | 4.86 | 6.06 |  | 1.94 | 3.36 | 34.9
54 | 030411004002 | 线槽配线 WDZ-BYJ-2.5mm² | 1.线槽配线 导线截面(2.5mm2以内) 2.高层增加费_12层以下 40m(电气设备安装工程) | 0.86 | 2.23 |  |  | 0.09 | 0.15 | 3.33
55 | 030411004003 | 线槽配线 WDZN-BYJ-2.5mm² | 1.线槽配线 导线截面(2.5mm2以内) 2.高层增加费_12层以下 40m(电气设备安装工程) | 0.86 | 2.63 |  |  | 0.09 | 0.15 | 3.73
56 | 030411004004 | 线槽配线 WDZ-RVS-(2*1.5)mm² | 1.线槽配线 导线截面(2.5mm2以内) 2.高层增加费_12层以下 40m(电气设备安装工程) | 0.86 | 3.4 |  |  | 0.09 | 0.15 | 4.5
57 | 030411004005 | 线槽配线 WDZ-RVVP-(2*1.0)mm² | 1.线槽配线 导线截面(2.5mm2以内) 2.高层增加费_12层以下 40m(电气设备安装工程) | 0.86 | 5.31 |  |  | 0.09 | 0.15 | 6.41
58 | 030408002001 | 控制电缆 WDZN-KYJE-(4*1.5)mm² | 1.控制电缆敷设 电缆(6芯以下) 2.高层增加费_12层以下 40m(电气设备安装工程) | 3.73 | 8.03 |  |  | 0.4 | 0.67 | 12.83
59 | 030408002002 | 控制电缆 WDZN-KYJE-(14*1.0)mm² | 1.控制电缆敷设 电缆(14芯以下) 2.高层增加费_12层以下 40m(电气设备安装工程) | 4.15 | 18.25 | 0.09 |  | 0.45 | 0.75 | 23.69
60 | 030411004006 | 管内穿线 WDZ-BYJ-2.5mm² | 1.管内穿线 动力线路(铜芯) 导线截面(2.5mm2以内) 2.高层增加费_12层以下 40m(电气设备安装工程) | 0.6 | 2.31 |  |  | 0.06 | 0.11 | 3.08
61 | 030411004009 | 管内穿线 WDZN-BYJ-2.5mm² | 1.管内穿线 动力线路(铜芯) 导线截面(2.5mm2以内) 2.高层增加费_12层以下 40m(电气设备安装工程) | 0.6 | 2.71 |  |  | 0.06 | 0.11 | 3.48
综合单价分析表
工程名称：汕头莱芜民航大厦消防改造工程-首层至八层消防安装 | [6 empty] | 第 9 页 共 18 页
序号 | 项目编码 | 项目名称 | 项目特征 | 金额（元） | [5 empty] | 综合单价
|  |  |  | 人工费 | 材料费 | 机械使用费 |  | 管理费 | 利润
62 | 030411004007 | 管内穿线 WDZ-RVS-(2*1.5)mm² | 1.多芯软导线管内穿线(芯以内) 二芯 导线截面(1.5mm2以内) 2.高层增加费_12层以下 40m(电气设备安装工程) | 0.74 | 3.58 |  |  | 0.08 | 0.13 | 4.53
63 | 030411004008 | 管内穿线 WDZ-RVVP-(2*1.0)mm² | 1.多芯软导线管内穿线(芯以内) 二芯 导线截面(1mm2以内) 2.高层增加费_12层以下 40m(电气设备安装工程) | 0.74 | 5.55 |  |  | 0.08 | 0.13 | 6.5
64 | 030408007001 | 控制电缆头制安 14芯以下 | 1.控制电缆头制作、安装 终端头(14芯以下) 2.高层增加费_12层以下 40m(电气设备安装工程) | 56.54 | 30.34 |  |  | 6.08 | 10.18 | 103.14
65 | 030411001003 | 镀锌钢管 SC15(暗敷) | 1.镀锌钢管砖、混凝土结构暗配 公称直径(15mm以内) 2.高层增加费_12层以下 40m(电气设备安装工程) | 5.33 | 5.59 |  |  | 0.57 | 0.96 | 12.45
66 | 030411001004 | 镀锌钢管 SC20(暗敷) | 1.镀锌钢管砖、混凝土结构暗配 公称直径(20mm以内) 2.高层增加费_12层以下 40m(电气设备安装工程) | 5.69 | 8.25 |  |  | 0.61 | 1.02 | 15.57
67 | 030411001009 | 镀锌钢管 SC32(暗敷) | 1.镀锌钢管砖、混凝土结构暗配 公称直径(32mm以内) 2.高层增加费_12层以下 40m(电气设备安装工程) | 7.34 | 13.16 | 0.04 |  | 0.79 | 1.32 | 22.65
68 | 030411001005 | 镀锌钢管 SC15(明敷) | 1.镀锌钢管砖、混凝土结构明配 公称直径(15mm以内) 2.高层增加费_12层以下 40m(电气设备安装工程) | 10.62 | 6.86 |  |  | 1.14 | 1.91 | 20.53
69 | 030411001006 | 镀锌钢管 SC20(明敷) | 1.镀锌钢管砖、混凝土结构明配 公称直径(20mm以内) 2.高层增加费_12层以下 40m(电气设备安装工程) | 10.96 | 9.57 |  |  | 1.18 | 1.97 | 23.68
70 | 030411001010 | 镀锌钢管 SC32(明敷) | 1.镀锌钢管砖、混凝土结构明配 公称直径(32mm以内) 2.高层增加费_12层以下 40m(电气设备安装工程) | 13.4 | 14.45 | 0.04 |  | 1.44 | 2.41 | 31.74
71 | 031202005002 | 明装线管刷防火漆 2遍 | 1.刷涂防火涂料、防水剂 管道 第一遍 2.刷涂防火涂料、防水剂 管道 第二遍 | 6.42 | 5.87 |  |  | 0.51 | 1.16 | 13.96
72 | 030411006005 | 镀锌接线盒 86型(暗装) | 1.接线盒 暗装 2.高层增加费_12层以下 40m(电气设备安装工程) | 3.86 | 3.11 |  |  | 0.42 | 0.69 | 8.08
综合单价分析表
工程名称：汕头莱芜民航大厦消防改造工程-首层至八层消防安装 | [6 empty] | 第 10 页 共 18 页
序号 | 项目编码 | 项目名称 | 项目特征 | 金额（元） | [5 empty] | 综合单价
|  |  |  | 人工费 | 材料费 | 机械使用费 |  | 管理费 | 利润
73 | 030411006006 | 镀锌接线盒 86型(明装) | 1.普通接线盒 明装 2.高层增加费_12层以下 40m(电气设备安装工程) | 6.82 | 2.64 |  |  | 0.73 | 1.23 | 11.42
74 | 030413002002 | 人工打凿管沟及修复 | 1.凿槽、刨沟(砖结构) (宽70×深70mm以内) 2.沟槽修补 尺寸(宽70×深70mm) 3.高层增加费_12层以下 40m(给排水、采暖、燃气工程) | 12.34 | 4.58 |  |  | 1.28 | 2.22 | 20.42
75 | 030411002001 | 耐火线槽 MR200*100 | 1.金属线槽安装 宽+高(300mm以内) 2.高层增加费_12层以下 40m(电气设备安装工程) | 20.76 | 78.85 |  |  | 2.23 | 3.74 | 105.58
76 | 030413001001 | 线槽支架制安 ∟40*4角钢 | 1.一般铁构件 制作 2.一般铁构件 安装 3.高层增加费_12层以下 40m(电气设备安装工程) | 12.73 | 4.77 | 0.98 |  | 1.37 | 2.29 | 22.14
77 | 031201003003 | 线槽支架除锈、刷油 | 1.手工除锈 一般钢结构 轻锈 2.一般钢结构 红丹防锈漆 第二遍 3.一般钢结构 红丹防锈漆 第一遍 4.一般钢结构 调和漆 第一遍 5.一般钢结构 调和漆 第二遍 | 0.99 | 0.52 | 0.53 |  | 0.08 | 0.18 | 2.3
78 | 030413003001 | 人工凿孔(洞) 混凝土 300*300mm以内 | 1.人工凿孔(洞) 钢筋混凝土结构(洞口截面300×300mm以内) 2.高层增加费_12层以下 40m(给排水、采暖、燃气工程) | 80.46 | 0.22 |  |  | 8.34 | 14.48 | 103.5
79 | 030413003002 | 堵洞眼 | 1.堵洞眼 每个洞口填堵体积(0.01m3)以内 2.高层增加费_12层以下 40m(给排水、采暖、燃气工程) | 12.88 | 2.58 |  |  | 1.33 | 2.32 | 19.11
消防设备电源监控系统
80 | 030904008008 | 消防电源探测器 | 1.控制模块(接口)安装 多输出 2.高层增加费_12层以下 40m(消防安装工程) | 108.09 | 512.52 | 2.95 |  | 11.2 | 19.46 | 654.22
81 | 030904008009 | 电压/电流信号传感器 | 1.控制模块(接口)安装 多输出 2.高层增加费_12层以下 40m(消防安装工程) | 108.09 | 213.89 | 2.95 |  | 11.2 | 19.46 | 355.59
综合单价分析表
工程名称：汕头莱芜民航大厦消防改造工程-首层至八层消防安装 | [6 empty] | 第 11 页 共 18 页
序号 | 项目编码 | 项目名称 | 项目特征 | 金额（元） | [5 empty] | 综合单价
|  |  |  | 人工费 | 材料费 | 机械使用费 |  | 管理费 | 利润
82 | 030411004014 | 线槽配线 WDZN-BYJ-2.5mm² | 1.线槽配线 导线截面(2.5mm2以内) 2.高层增加费_12层以下 40m(电气设备安装工程) | 0.86 | 2.63 |  |  | 0.09 | 0.15 | 3.73
83 | 030411004015 | 线槽配线 WDZN-RVSP-(2*1.5)mm² | 1.线槽配线 导线截面(2.5mm2以内) 2.高层增加费_12层以下 40m(电气设备安装工程) | 0.86 | 4.96 |  |  | 0.09 | 0.15 | 6.06
84 | 030411004016 | 管内穿线 WDZN-BYJ-2.5mm² | 1.管内穿线 动力线路(铜芯) 导线截面(2.5mm2以内) 2.高层增加费_12层以下 40m(电气设备安装工程) | 0.6 | 2.71 |  |  | 0.06 | 0.11 | 3.48
85 | 030411004017 | 管内穿线 WDZN-RVSP-(2*1.5)mm² | 1.多芯软导线管内穿线(芯以内) 二芯 导线截面(1.5mm2以内) 2.高层增加费_12层以下 40m(电气设备安装工程) | 0.74 | 5.19 |  |  | 0.08 | 0.13 | 6.14
86 | 030411001011 | 镀锌钢管 SC20(暗敷) | 1.镀锌钢管砖、混凝土结构暗配 公称直径(20mm以内) 2.高层增加费_12层以下 40m(电气设备安装工程) | 5.69 | 8.25 |  |  | 0.61 | 1.02 | 15.57
87 | 030411001012 | 镀锌钢管 SC20(明敷) | 1.镀锌钢管砖、混凝土结构明配 公称直径(20mm以内) 2.高层增加费_12层以下 40m(电气设备安装工程) | 10.96 | 9.57 |  |  | 1.18 | 1.97 | 23.68
88 | 031202005004 | 明装线管刷防火漆 2遍 | 1.刷涂防火涂料、防水剂 管道 第一遍 2.刷涂防火涂料、防水剂 管道 第二遍 | 6.42 | 5.87 |  |  | 0.51 | 1.16 | 13.96
89 | 030413002004 | 人工打凿管沟及修复 | 1.凿槽、刨沟(砖结构) (宽70×深70mm以内) 2.沟槽修补 尺寸(宽70×深70mm) 3.高层增加费_12层以下 40m(给排水、采暖、燃气工程) | 12.34 | 4.57 |  |  | 1.28 | 2.22 | 20.41
防火门监控系统
90 | 030904008005 | 防火门控制模块 单门 | 1.控制模块(接口)安装 单输出 2.高层增加费_12层以下 40m(消防安装工程) | 81.69 | 141.62 | 1.91 |  | 8.47 | 14.7 | 248.39
91 | 030904008006 | 防火门控制模块 双门 | 1.控制模块(接口)安装 单输出 2.高层增加费_12层以下 40m(消防安装工程) | 81.69 | 141.62 | 1.91 |  | 8.47 | 14.7 | 248.39
综合单价分析表
工程名称：汕头莱芜民航大厦消防改造工程-首层至八层消防安装 | [6 empty] | 第 12 页 共 18 页
序号 | 项目编码 | 项目名称 | 项目特征 | 金额（元） | [5 empty] | 综合单价
|  |  |  | 人工费 | 材料费 | 机械使用费 |  | 管理费 | 利润
92 | 030507001001 | 门磁开关 | 1.入侵探测器安装(室内外、周界) 门磁开关 2.高层增加费_12层以下 40m(建筑智能化系统设备安装工程) | 27.53 | 32.24 |  |  | 3.15 | 4.96 | 67.88
93 | 030507007001 | 电磁释放器 | 1.自动闭门器 2.高层增加费_12层以下 40m(建筑智能化系统设备安装工程) | 137.66 | 141.31 |  |  | 15.78 | 24.78 | 319.53
94 | 030411006007 | 镀锌接线盒 86型(暗装) | 1.接线盒 暗装 2.高层增加费_12层以下 40m(电气设备安装工程) | 3.86 | 3.11 |  |  | 0.42 | 0.69 | 8.08
95 | 030411004010 | 线槽配线 WDZN-BYJ-2.5mm² | 1.线槽配线 导线截面(2.5mm2以内) 2.高层增加费_12层以下 40m(电气设备安装工程) | 0.86 | 2.63 |  |  | 0.09 | 0.15 | 3.73
96 | 030411004011 | 线槽配线 WDZ-RVS-(2*1.5)mm² | 1.线槽配线 导线截面(2.5mm2以内) 2.高层增加费_12层以下 40m(电气设备安装工程) | 0.86 | 3.4 |  |  | 0.09 | 0.15 | 4.5
97 | 030411004012 | 管内穿线 WDZN-BYJ-2.5mm² | 1.管内穿线 动力线路(铜芯) 导线截面(2.5mm2以内) 2.高层增加费_12层以下 40m(电气设备安装工程) | 0.6 | 2.71 |  |  | 0.06 | 0.11 | 3.48
98 | 030411004013 | 管内穿线 WDZ-RVS-(2*1.5)mm² | 1.多芯软导线管内穿线(芯以内) 二芯 导线截面(1.5mm2以内) 2.高层增加费_12层以下 40m(电气设备安装工程) | 0.74 | 3.58 |  |  | 0.08 | 0.13 | 4.53
99 | 030411001007 | 镀锌钢管 SC20(暗敷) | 1.镀锌钢管砖、混凝土结构暗配 公称直径(20mm以内) 2.高层增加费_12层以下 40m(电气设备安装工程) | 5.69 | 8.25 |  |  | 0.61 | 1.02 | 15.57
100 | 030411001008 | 镀锌钢管 SC20(明敷) | 1.镀锌钢管砖、混凝土结构明配 公称直径(20mm以内) 2.高层增加费_12层以下 40m(电气设备安装工程) | 10.96 | 9.57 |  |  | 1.18 | 1.97 | 23.68
101 | 031202005003 | 明装线管刷防火漆 2遍 | 1.刷涂防火涂料、防水剂 管道 第一遍 2.刷涂防火涂料、防水剂 管道 第二遍 | 6.42 | 5.87 |  |  | 0.51 | 1.16 | 13.96
综合单价分析表
工程名称：汕头莱芜民航大厦消防改造工程-首层至八层消防安装 | [6 empty] | 第 13 页 共 18 页
序号 | 项目编码 | 项目名称 | 项目特征 | 金额（元） | [5 empty] | 综合单价
|  |  |  | 人工费 | 材料费 | 机械使用费 |  | 管理费 | 利润
102 | 030413002003 | 人工打凿管沟及修复 | 1.凿槽、刨沟(砖结构) (宽70×深70mm以内) 2.沟槽修补 尺寸(宽70×深70mm) 3.高层增加费_12层以下 40m(给排水、采暖、燃气工程) | 12.34 | 4.58 |  |  | 1.28 | 2.22 | 20.42
消防送风、排烟
送风部分
103 | 030108003001 | 消防混流式风机 L=25000CMH P全=380Pa N=4.0KW n=1450rpm 噪声:≤72dB(A) | 1.轴流通风机安装 设备重量(0.2t以内) | 286.33 | 2806.88 | 51.13 |  | 43.94 | 51.54 | 3239.82
104 | 010501006001 | 砼设备基础 25砼 20石 | 1.砼基础 C25砼20石 | 95.63 | 386.75 | 15.75 |  | 13.38 | 17.21 | 528.72
105 | 010501003001 | 设备基础模板 | 1.独立基础模板 | 21.18 | 20.87 | 1.38 |  | 2.02 | 3.81 | 49.26
106 | 030703019001 | 帆布软接头 | 1.软管接口制作安装 2.高层增加费_12层以下 40m(通风空调工程) | 181.82 | 143.79 | 2.34 |  | 18.81 | 32.73 | 379.49
107 | 030703007001 | 入口防护网 φ800 | 1.风口安装 网式风口 周长(2600mm以内) 2.高层增加费_12层以下 40m(通风空调工程) | 16.8 | 72.32 |  |  | 1.74 | 3.02 | 93.88
108 | 030703007002 | 常闭铝多叶送风口 400*(1250+250) | 1.风口安装 百叶风口 周长(4200mm以内) 2.高层增加费_12层以下 40m(通风空调工程) | 115.88 | 332.51 | 0.35 |  | 11.99 | 20.86 | 481.59
109 | 030703007003 | 铝自垂百叶风口 500*500 | 1.风口安装 百叶风口 周长(2500mm以内) 2.高层增加费_12层以下 40m(通风空调工程) | 60.04 | 155.01 | 0.21 |  | 6.21 | 10.81 | 232.28
110 | 030703001001 | 止回阀 800*630 | 1.调节阀安装 圆、方形风管止回阀 周长(3200mm以内) 2.高层增加费_12层以下 40m(通风空调工程) | 44.15 | 387.58 | 7.1 |  | 4.57 | 7.95 | 451.35
111 | 030703001002 | 阀门支架制安 | 1.设备支架制作 2.设备支架安装 3.高层增加费_12层以下 40m(通风空调工程) | 6.36 | 5.38 | 1.34 |  | 0.66 | 1.14 | 14.88
综合单价分析表
工程名称：汕头莱芜民航大厦消防改造工程-首层至八层消防安装 | [6 empty] | 第 14 页 共 18 页
序号 | 项目编码 | 项目名称 | 项目特征 | 金额（元） | [5 empty] | 综合单价
|  |  |  | 人工费 | 材料费 | 机械使用费 |  | 管理费 | 利润
112 | 031201003005 | 阀门支架除锈、刷油 | 1.手工除锈 一般钢结构 轻锈 2.一般钢结构 红丹防锈漆 第一遍 3.一般钢结构 红丹防锈漆 第二遍 4.一般钢结构 调和漆 第一遍 5.一般钢结构 调和漆 第二遍 | 0.99 | 0.52 | 0.52 |  | 0.08 | 0.18 | 2.29
113 | 030702001001 | 圆形 镀锌钢板风管制安 φ1120mm以下 厚0.75mm | 1.镀锌薄钢板圆形风管(δ=1.2mm以内咬口) 直径(1120mm以下) 2.高层增加费_12层以下 40m(通风空调工程) | 59.35 | 49.73 | 1.17 |  | 6.14 | 10.68 | 127.07
114 | 030702001002 | 矩形 镀锌钢板风管制安 周长4000mm以下 厚0.75mm | 1.镀锌薄钢板矩形风管(δ=1.2mm以内咬口) 周长(4000mm以下) 2.高层增加费_12层以下 40m(通风空调工程) | 44.04 | 49.27 | 1.2 |  | 4.55 | 7.93 | 106.99
115 | 030702001003 | 矩形 镀锌钢板风管制安 周长4000mm以上 厚1.0mm | 1.镀锌薄钢板矩形风管(δ=1.2mm以内咬口) 周长(4000mm以上) 2.高层增加费_12层以下 40m(通风空调工程) | 53.48 | 63.77 | 0.87 |  | 5.53 | 9.63 | 133.28
116 | 030702001004 | 矩形 镀锌钢板风管制安 周长4000mm以上 厚1.2mm | 1.镀锌薄钢板矩形风管(δ=1.2mm以内咬口) 周长(4000mm以上) 2.高层增加费_12层以下 40m(通风空调工程) | 53.48 | 72.41 | 0.87 |  | 5.53 | 9.63 | 141.92
117 | 031201003006 | 风管支架除锈、刷油 | 1.手工除锈 一般钢结构 轻锈 2.一般钢结构 红丹防锈漆 第一遍 3.一般钢结构 红丹防锈漆 第二遍 4.一般钢结构 调和漆 第一遍 5.一般钢结构 调和漆 第二遍 | 1 | 0.52 | 0.53 |  | 0.08 | 0.18 | 2.31
118 | 030413003009 | 人工凿孔(洞) 混凝土 300*300mm以内 | 1.人工凿孔(洞) 钢筋混凝土结构(洞口截面300×300mm以内) 2.高层增加费_12层以下 40m(给排水、采暖、燃气工程) | 734.09 | 1.97 |  |  | 76.07 | 132.14 | 944.27
119 | 030413003010 | 堵洞眼 | 1.堵洞眼 每个洞口填堵体积(0.01m3)以内 2.高层增加费_12层以下 40m(给排水、采暖、燃气工程) | 23.85 | 4.78 |  |  | 2.47 | 4.29 | 35.39
120 | 030704001001 | 通风工程检测、调试 | 1.系统调试费(通风空调工程) | 1042.42 |  |  |  |  | 187.64 | 1230.06
综合单价分析表
工程名称：汕头莱芜民航大厦消防改造工程-首层至八层消防安装 | [6 empty] | 第 15 页 共 18 页
序号 | 项目编码 | 项目名称 | 项目特征 | 金额（元） | [5 empty] | 综合单价
|  |  |  | 人工费 | 材料费 | 机械使用费 |  | 管理费 | 利润
排烟部分
121 | 030108001001 | 消防排烟用风机 26000m³/h 450Pa 5.5kw 960r/min | 1.离心式通(引)风机安装 设备重量(0.3t以内) 2.减震器安装 3.高层增加费_12层以下 40m(通风空调工程) | 582.51 | 4022.02 | 51.13 |  | 82.33 | 104.85 | 4842.84
122 | 030703001005 | 风机支架制安 | 1.设备支架制作 2.设备支架安装 3.高层增加费_12层以下 40m(通风空调工程) | 6.36 | 5.19 | 1.34 |  | 0.66 | 1.14 | 14.69
123 | 031201003009 | 阀门支架除锈、刷油 | 1.手工除锈 一般钢结构 轻锈 2.一般钢结构 红丹防锈漆 第一遍 3.一般钢结构 红丹防锈漆 第二遍 4.一般钢结构 调和漆 第一遍 5.一般钢结构 调和漆 第二遍 | 0.99 | 0.52 | 0.53 |  | 0.08 | 0.18 | 2.3
124 | 030703019002 | 帆布软接头 | 1.软管接口制作安装 2.高层增加费_12层以下 40m(通风空调工程) | 181.82 | 143.79 | 2.34 |  | 18.81 | 32.73 | 379.49
125 | 030703007005 | 铝防雨百叶风口 1250*1600 | 1.风口安装 百叶风口 周长(6400mm以内) 2.高层增加费_12层以下 40m(通风空调工程) | 165.48 | 850.8 | 0.56 |  | 17.12 | 29.79 | 1063.75
126 | 030703007006 | 铝单层百叶风口 1000*1000 | 1.风口安装 百叶风口 周长(4200mm以内) 2.高层增加费_12层以下 40m(通风空调工程) | 115.88 | 443.16 | 0.35 |  | 11.99 | 20.86 | 592.24
127 | 030703001006 | 280℃防火阀 1250*320 | 1.调节阀安装 风管防火阀 周长(3600mm以内) 2.高层增加费_12层以下 40m(通风空调工程) | 110.32 | 528.41 | 7.67 |  | 11.41 | 19.86 | 677.67
128 | 030703001004 | 阀门支架制安 | 1.设备支架制作 2.设备支架安装 3.高层增加费_12层以下 40m(通风空调工程) | 6.36 | 5.2 | 1.34 |  | 0.66 | 1.14 | 14.7
129 | 031201003007 | 阀门支架除锈、刷油 | 1.手工除锈 一般钢结构 轻锈 2.一般钢结构 红丹防锈漆 第一遍 3.一般钢结构 红丹防锈漆 第二遍 4.一般钢结构 调和漆 第一遍 5.一般钢结构 调和漆 第二遍 | 0.99 | 0.53 | 0.53 |  | 0.08 | 0.18 | 2.31
综合单价分析表
工程名称：汕头莱芜民航大厦消防改造工程-首层至八层消防安装 | [6 empty] | 第 16 页 共 18 页
序号 | 项目编码 | 项目名称 | 项目特征 | 金额（元） | [5 empty] | 综合单价
|  |  |  | 人工费 | 材料费 | 机械使用费 |  | 管理费 | 利润
130 | 030702001007 | 矩形 镀锌钢板风管制安 周长4000mm以上 厚1.0mm | 1.镀锌薄钢板矩形风管(δ=1.2mm以内咬口) 周长(4000mm以上) 2.高层增加费_12层以下 40m(通风空调工程) | 53.48 | 72.41 | 0.87 |  | 5.53 | 9.63 | 141.92
131 | 030702001008 | 矩形 镀锌钢板风管制安 周长4000mm以上 厚1.2mm | 1.镀锌薄钢板矩形风管(δ=1.2mm以内咬口) 周长(4000mm以上) 2.高层增加费_12层以下 40m(通风空调工程) | 53.48 | 85.37 | 0.87 |  | 5.53 | 9.63 | 154.88
132 | 031201003008 | 风管支架除锈、刷油 | 1.手工除锈 一般钢结构 轻锈 2.一般钢结构 红丹防锈漆 第一遍 3.一般钢结构 红丹防锈漆 第二遍 4.一般钢结构 调和漆 第一遍 5.一般钢结构 调和漆 第二遍 | 1 | 0.52 | 0.53 |  | 0.08 | 0.18 | 2.31
133 | 030413003011 | 人工凿孔(洞) 混凝土 300*300mm以内 | 1.人工凿孔(洞) 钢筋混凝土结构(洞口截面300×300mm以内) 2.高层增加费_12层以下 40m(给排水、采暖、燃气工程) | 1408.08 | 3.78 |  |  | 145.91 | 253.45 | 1811.22
134 | 030413003012 | 堵洞眼 | 1.堵洞眼 每个洞口填堵体积(0.01m3)以内 2.高层增加费_12层以下 40m(给排水、采暖、燃气工程) | 182.49 | 36.58 |  |  | 18.91 | 32.85 | 270.83
135 | 030704001002 | 通风工程检测、调试 | 1.系统调试费(通风空调工程) | 199.54 |  |  |  |  | 35.92 | 235.46
配电部分
136 | 030404016001 | 风机控制箱 2PYKX1 | 1.控制台、控制箱安装 同期小屏控制箱 2.高层增加费_12层以下 40m(电气设备安装工程) | 170.52 | 5723.62 | 47.22 |  | 18.32 | 30.69 | 5990.37
137 | 030414007001 | 不间断电源系统调试 | 1.中央信号装置、事故照明切换装置、不间断电源调试 事故照明切换 2.高层增加费_12层以下 40m(电气设备安装工程) | 494.1 | 3.35 | 158.76 |  | 53.09 | 88.94 | 798.24
138 | 030408001001 | 电缆 WDZN-YJE-(4*2.5)mm² | 1.铜芯电力电缆敷设 电缆(截面10mm2以下) 2.高层增加费_12层以下 40m(电气设备安装工程) | 3.47 | 12.93 | 0.05 |  | 0.37 | 0.62 | 17.44
综合单价分析表
工程名称：汕头莱芜民航大厦消防改造工程-首层至八层消防安装 | [6 empty] | 第 17 页 共 18 页
序号 | 项目编码 | 项目名称 | 项目特征 | 金额（元） | [5 empty] | 综合单价
|  |  |  | 人工费 | 材料费 | 机械使用费 |  | 管理费 | 利润
139 | 030408006001 | 户内热缩式电缆终端头制安 35mm²以内 | 1.1kV以下户内热缩式铜芯电力电缆终端头制作、安装 铜芯终端头(35截面mm2以下) 2.高层增加费_12层以下 40m(电气设备安装工程) | 96.65 | 97.22 |  |  | 10.38 | 17.4 | 221.65
140 | 030411001013 | 金属波纹管 DN25 | 1.金属软管敷设公称管径(25mm以内) 每根管长(1000mm)以上 2.高层增加费_12层以下 40m(电气设备安装工程) | 1.55 | 6.13 |  |  | 0.17 | 0.28 | 8.13
141 | 030411001014 | 镀锌钢管 SC25(明敷) | 1.镀锌钢管砖、混凝土结构明配 公称直径(25mm以内) 2.高层增加费_12层以下 40m(电气设备安装工程) | 12.18 | 10.97 | 0.04 |  | 1.31 | 2.19 | 26.69
142 | 030411001015 | 镀锌钢管 SC25(暗敷) | 1.镀锌钢管砖、混凝土结构暗配 公称直径(25mm以内) 2.高层增加费_12层以下 40m(电气设备安装工程) | 6.89 | 9.96 | 0.04 |  | 0.74 | 1.24 | 18.87
143 | 030413002005 | 人工打凿管沟及修复 | 1.凿槽、刨沟(砖结构) (宽70×深70mm以内) 2.沟槽修补 尺寸(宽70×深70mm) 3.高层增加费_12层以下 40m(给排水、采暖、燃气工程) | 12.34 | 4.59 |  |  | 1.28 | 2.22 | 20.43
消防照明
144 | 030404017001 | 应急照明箱 1~8AEL1 | 1.成套配电箱安装 悬挂嵌入式(半周长1.5m以内) 2.高层增加费_12层以下 40m(电气设备安装工程) | 206.43 | 2244.43 |  |  | 22.18 | 37.16 | 2510.2
145 | 030412004001 | 安全出口指示灯 | 1.标志、诱导装饰灯具 墙壁式 示意图号:171、172、173、174 2.高层增加费_12层以下 40m(电气设备安装工程) | 21.81 | 61.32 |  |  | 2.34 | 3.93 | 89.4
146 | 030412004002 | 疏散指示灯 | 1.标志、诱导装饰灯具 墙壁式 示意图号:171、172、173、174 2.高层增加费_12层以下 40m(电气设备安装工程) | 21.81 | 61.32 |  |  | 2.34 | 3.93 | 89.4
147 | 030412004003 | 应急照明灯 | 1.密闭灯具安装 应急灯 2.高层增加费_12层以下 40m(电气设备安装工程) | 26.92 | 86.57 |  |  | 2.89 | 4.85 | 121.23
综合单价分析表
工程名称：汕头莱芜民航大厦消防改造工程-首层至八层消防安装 | [6 empty] | 第 18 页 共 18 页
序号 | 项目编码 | 项目名称 | 项目特征 | 金额（元） | [5 empty] | 综合单价
|  |  |  | 人工费 | 材料费 | 机械使用费 |  | 管理费 | 利润
148 | 030404035001 | 应急灯插座 10A (明装) | 1.单相明插座 单相带接地(15A以下) 2.高层增加费_12层以下 40m(电气设备安装工程) | 11.01 | 9.97 |  |  | 1.18 | 1.98 | 24.14
149 | 030411006001 | 镀锌开关盒 86型(明装) | 1.普通接线盒 明装 2.高层增加费_12层以下 40m(电气设备安装工程) | 6.82 | 2.64 |  |  | 0.73 | 1.23 | 11.42
150 | 030411004001 | 管内穿线 WDZN-BYJ-2.5mm² | 1.管内穿线 照明线路(铜芯) 导线截面(2.5mm2以内) 2.高层增加费_12层以下 40m(电气设备安装工程) | 0.85 | 3.02 |  |  | 0.09 | 0.15 | 4.11
151 | 030411001002 | 镀锌钢管 SC20(暗敷) | 1.镀锌钢管砖、混凝土结构暗配 公称直径(20mm以内) 2.高层增加费_12层以下 40m(电气设备安装工程) | 5.69 | 8.25 |  |  | 0.61 | 1.02 | 15.57
152 | 030411001001 | 镀锌钢管 SC20(明敷) | 1.镀锌钢管砖、混凝土结构明配 公称直径(20mm以内) 2.高层增加费_12层以下 40m(电气设备安装工程) | 10.96 | 9.57 |  |  | 1.18 | 1.97 | 23.68
153 | 030413002001 | 人工打凿管沟及修复 | 1.凿槽、刨沟(砖结构) (宽70×深70mm以内) 2.沟槽修补 尺寸(宽70×深70mm) 3.高层增加费_12层以下 40m(给排水、采暖、燃气工程) | 12.34 | 4.58 |  |  | 1.28 | 2.22 | 20.42
154 | 031202005001 | 明装线管刷防火漆 2遍 | 1.刷涂防火涂料、防水剂 管道 第一遍 2.刷涂防火涂料、防水剂 管道 第二遍 | 6.42 | 5.87 |  |  | 0.51 | 1.16 | 13.96

## 措施项目计价表（一）
措施项目清单与计价表（一）
工程名称：汕头莱芜民航大厦消防改造工程-首层至八层消防安装 |  |  |  | 第 1 页 共 1 页
序号 | 项目名称 | 计算基础 | 费 率（%） |  | 金额（元）
1 | 安全防护、文明施工措施费
1.2 | 文明施工与环境保护、临时设施、安全施工 | 分部分项人工费 | 28.9613 |  | 62374.56
1.3 | 施工扬尘污染防治费 | 分部分项人工费*0.289613 | 17.5 |  | 10915.55
1.4 | 用工实名管理费 | 分部分项人工费*0.289613 | 6 |  | 3742.47
合 计 |  |  |  |  | 77032.58
'注：本表适用于以“项”计价的措施项目

## 措施项目报价表（二）
措施项目清单与计价表（二）
工程名称：汕头莱芜民航大厦消防改造工程-首层至八层消防安装 | [5 empty] | 第 1 页 共 1 页
序号 | 项目编码 | 项目名称 | 计量 单位 | 工程数量 | 金额（元）
[5 empty] | 综合单价 |  | 合价
1 |  | 安全防护、文明施工措施费
1.1 | 031301017001 | 脚手架搭拆 | 项 | 1 | 10116.75 |  | 10116.75
1.1.1 | BM213 | 脚手架搭拆(通风空调工程) | 元 | 1 | 658.24 |  | 658.24
1.1.2 | BM215 | 脚手架搭拆(刷油、防腐蚀、绝缘工程) | 元 | 1 | 988.84 |  | 988.84
1.1.3 | BM212 | 脚手架搭拆(给排水、采暖、燃气工程) | 元 | 1 | 1877.02 |  | 1877.02
1.1.4 | BM211 | 脚手架搭拆(消防安装工程) | 元 | 1 | 4612.79 |  | 4612.79
1.1.5 | BM202 | 脚手架搭拆(电气设备安装工程) | 元 | 1 | 1755.77 |  | 1755.77
1.1.6 | BM216 | 脚手架搭拆(建筑智能化系统设备安装工程) | 元 | 1 | 145.41 |  | 145.41
1.1.7 | BM214 | 脚手架搭拆(自动化控制仪表安装工程) | 元 | 1 | 1.7 |  | 1.7
1.1.8 | BM210 | 脚手架搭拆(工业管道工程) | 元 | 1 | 76.98 |  | 76.98
小 计 | [6 empty] | 10116.75
合 计 | [6 empty] | 10116.75
注：本表使用于以综合单价形式计价的措施项目

## 单位工程人材机单价表
单位工程人材机汇总表
工程名称：汕头莱芜民航大厦消防改造工程-首层至八层消防安装 |  |  | 第 1 页 共 12 页
序号 | 材料编码 | 材料设备名称、规格、型号等特殊要求 |  | 单位 | 单价(元)
一 |  | 人工
1 | 0001001 | 综合工日 |  | 工日 | 110
2 | RGFTZ | 人工费调整 |  | 元 | 1
二 |  | 材料
1 | 0103091 | 镀锌低碳钢丝φ4.0 |  | kg | 4.72
2 | 0109061 | 圆钢Ф10以内 |  | kg | 3.71
3 | 0113041 | 扁钢（综合） |  | kg | 4.29
4 | 0113061 | 镀锌扁钢（综合） |  | kg | 4.87
5 | 0121091 | 角钢（综合） |  | kg | 3.93
6 | 0129361 | 镀锌薄钢板0.5 |  | m2 | 18.46
7 | 0129381 | 镀锌薄钢板2.5 |  | m2 | 86.02
8 | 0129611 | 钢板（综合） |  | kg | 3.76
9 | 0135581 | 钢垫板1～2 |  | kg | 3.74
10 | 0137021 | 紫铜板（综合） |  | kg | 47.8
11 | 0155071 | 封铅含铅 65% 含锡 35 % |  | kg | 38.77
12 | 0201011 | 橡胶板（综合） |  | kg | 3.6
13 | 0201021 | 橡胶板1～15 |  | kg | 3.74
14 | 0201101 | 石棉橡胶板0.8～6 |  | kg | 10.06
15 | 0201161 | 石棉橡胶板低中压0.8～6 |  | kg | 7.48
16 | 0219211 | 三色塑料带（综合） |  | kg | 10.4
17 | 0219231 | 聚四氟乙烯生料带26mm×20m×0.1mm |  | m | 0.07
18 | 0219321 | 三色塑料带20mm×40m |  | 卷 | 2.08
19 | 0227001 | 棉纱 |  | kg | 9.55
20 | 0301011 | 铆钉（综合） |  | kg | 5.5
21 | 0303051 | 自攻螺钉M4×30 |  | 十个 | 0.21
22 | 0303061 | 自攻螺钉M5×25 |  | 十个 | 0.23
23 | 0303121 | 自攻螺钉M8×35 |  | 十个 | 0.5
24 | 0303131 | 自攻螺钉M10×30～50 |  | 十个 | 0.73
25 | 0303161 | 镀锌自攻螺钉M4～6×20～35 |  | 十个 | 0.32
26 | 0303301 | 木螺钉M6×30 |  | 十个 | 0.33
27 | 0303341 | 木螺钉M2～4×6～65 |  | 十个 | 0.18
28 | 0303371 | 木螺钉M4×65 |  | 十个 | 0.47
29 | 0303391 | 木螺钉M6×100 |  | 十个 | 1.08
30 | 0303471 | 半圆头螺丝M6～12×12～50 |  | 十套 | 2.05
单位工程人材机汇总表
工程名称：汕头莱芜民航大厦消防改造工程-首层至八层消防安装 |  |  | 第 2 页 共 12 页
二 |  | 材料
31 | 0305001 | 六角螺栓（综合） |  | kg | 5.48
32 | 0305009 | 六角螺栓（综合） |  | 十套 | 7.76
33 | 0305105 | 六角螺栓带螺母M2～5×4～20 |  | 十套 | 0.27
34 | 0305117 | 六角螺栓带螺母M16～20×65～110 |  | 十套 | 1.4
35 | 0305137 | 六角螺栓带螺母M8×75 |  | 十套 | 1.72
36 | 0305161 | 六角螺栓带螺母M12×55 |  | 十套 | 2.65
37 | 0305649 | 铜接地端子带螺栓DT-6mm2 |  | 十套 | 14.06
38 | 0305665 | 半圆头镀锌螺栓M2～5×15～50 |  | 十个 | 0.43
39 | 0305729 | 镀锌六角螺栓带螺母M16×85～140 |  | 十套 | 15.13
40 | 0305745 | 镀锌六角螺栓带螺母、2垫圈M8×80～120 |  | 十套 | 5.18
41 | 0305793 | 镀锌六角螺栓带螺母2平1弹垫 M8×100以内 |  | 十套 | 3.94
42 | 0305801 | 镀锌六角螺栓带螺母2平1弹垫 M10×100以内 |  | 十套 | 4.38
43 | 0307041 | 膨胀螺栓M6 |  | 十个 | 1.39
44 | 0307051 | 膨胀螺栓M8 |  | 十个 | 2.61
45 | 0307071 | 膨胀螺栓M12 |  | 十个 | 6.34
46 | 0307191 | 膨胀螺栓M12×100 |  | 十个 | 6.24
47 | 0307301 | 镀锌膨胀螺栓M8 |  | 十个 | 14.56
48 | 0309001 | 六角螺母（综合） |  | kg | 5.5
49 | 0309071 | 六角螺母M8 |  | 十个 | 0.29
50 | 0309131 | 镀锌锁紧螺母DN15×3 |  | 十个 | 2.97
51 | 0309141 | 镀锌锁紧螺母DN20×3 |  | 十个 | 3.85
52 | 0309191 | 镀锌锁紧螺母DN25×3 |  | 十个 | 5.72
53 | 0309201 | 镀锌锁紧螺母DN32×3 |  | 十个 | 7.8
54 | 0309261 | 镀锌锁紧螺母DN15×1.5 |  | 十个 | 0.83
55 | 0309271 | 镀锌锁紧螺母DN20×1.5 |  | 十个 | 1.6
56 | 0313011 | 垫圈（综合） |  | kg | 5.5
57 | 0313071 | 垫圈M8 |  | 十个 | 0.12
58 | 0321001 | 砂轮片（综合） |  | 片 | 12
59 | 0321061 | 尼龙砂轮片φ100 |  | 片 | 3.07
60 | 0321071 | 尼龙砂轮片φ100×16×3 |  | 片 | 3.07
61 | 0321101 | 尼龙砂轮片φ400 |  | 片 | 20.79
62 | 0321111 | 尼龙砂轮片φ500×25×4 |  | 片 | 24.95
63 | 0327021 | 铁砂布0～2# |  | 张 | 0.89
64 | 0341001 | 低碳钢焊条（综合） |  | kg | 7.02
65 | 0341021 | 低碳钢焊条结422 φ3.2 |  | kg | 7.02
单位工程人材机汇总表
工程名称：汕头莱芜民航大厦消防改造工程-首层至八层消防安装 |  |  | 第 3 页 共 12 页
二 |  | 材料
66 | 0341231 | 焊片Φ3.5 |  | 个 | 0.2
67 | 0343021 | 焊锡丝（综合） |  | kg | 53
68 | 0343171 | 松香焊锡丝φ2.3 |  | kg | 43.34
69 | 0345041 | 焊锡膏 |  | kg | 63.05
70 | 0347001 | 锡基钎料 |  | kg | 53
71 | 0351021 | 圆钉50～75 |  | kg | 4.94
72 | 0357011 | 镀锌低碳钢丝φ1.2～2.2 |  | kg | 4.72
73 | 0357031 | 镀锌低碳钢丝φ2.5～4.0 |  | kg | 4.72
74 | 0359071 | 斜垫铁Q195～Q235 ＃1 |  | kg | 4.52
75 | 0359241 | 平垫铁Q195～Q236 1# |  | kg | 3.81
76 | 0365001 | 冲击钻头φ8 |  | 个 | 3.4
77 | 0365011 | 冲击钻头φ10 |  | 个 | 5.04
78 | 0365071 | 冲击钻头φ6～8 |  | 个 | 3.4
79 | 0365081 | 冲击钻头φ8～16 |  | 个 | 5
80 | 0365151 | 合金钢钻头φ3 |  | 个 | 0.55
81 | 0365181 | 合金钢钻头φ10 |  | 个 | 5.04
82 | 0365271 | 钢锯条 |  | 条 | 0.49
83 | 0365311 | 钢丝刷子 |  | 把 | 3.01
84 | 0401014 | 复合普通硅酸盐水泥P.C 32.5 |  | kg | 0.42
85 | 0403021 | 中砂 |  | m3 | 159.81
86 | 0405061 | 碎石20 |  | m3 | 116.02
87 | 0503051@1 | 松杂板枋材 |  | m3 | 1527.46
88 | 0503151 | 木板 |  | m3 | 1490.55
89 | 0503331 | 木材一级红白松 |  | m3 | 1490.55
90 | 0505051 | 胶合板2440×1220×3 |  | m2 | 13.18
91 | 0505121@1 | 防水胶合板模板用 18 |  | m2 | 44.82
92 | 0523011 | 圆木台63～138×22 |  | 块 | 0.29
93 | 1103021 | 防火涂料BA101-2 |  | kg | 14.74
94 | 1103151 | 防锈漆C53-1 |  | kg | 16.3
95 | 1103321 | 沥青绝缘漆 |  | kg | 6.59
96 | 1111231 | 醇酸清漆 |  | kg | 14.13
97 | 1111271 | 酚醛磁漆 |  | kg | 7.56
98 | 1111411 | 酚醛调和漆 |  | kg | 10.4
99 | 1111581 | 铅油 |  | kg | 5.63
100 | 1141181 | 清油 |  | kg | 10.4
单位工程人材机汇总表
工程名称：汕头莱芜民航大厦消防改造工程-首层至八层消防安装 |  |  | 第 4 页 共 12 页
二 |  | 材料
101 | 1143091 | 银粉 |  | kg | 28.61
102 | 1145021 | 酒精工业用99.5% |  | kg | 13
103 | 1145111 | 防火涂料稀释剂 |  | kg | 9.54
104 | 1201021 | 汽油（综合） |  | kg | 7.8
105 | 1201031 | 煤油 |  | kg | 2.12
106 | 1203001 | 溶剂油 |  | kg | 2.31
107 | 1203011 | 溶剂汽油 |  | kg | 7.38
108 | 1205001 | 机油（综合） |  | kg | 2.92
109 | 1207011 | 电力复合脂 |  | kg | 15.36
110 | 1209021 | 黄甘油 |  | kg | 6.53
111 | 1230091 | 硬脂酸 |  | kg | 5.49
112 | 1231121 | 丙酮 |  | kg | 5.83
113 | 1231211 | 漂白粉（综合） |  | kg | 1.35
114 | 1233021@1 | 隔离剂 |  | kg | 5.83
115 | 1237001 | 氧气 |  | m3 | 5.1
116 | 1237061 | 乙炔气 |  | kg | 6.28
117 | 1241041 | 801胶 |  | kg | 4.99
118 | 1241141 | 立时得胶 |  | kg | 15.6
119 | 1241171 | 硅酮中性密封胶300ml |  | 支 | 11.1
120 | 1301081 | 石棉编绳φ11～25 |  | kg | 13.87
121 | 1405431 | 热轧无缝钢管D50 |  | m | 32.06
122 | 1431091 | 塑料软管D5 |  | m | 0.15
123 | 1431101 | 塑料软管D6 |  | m | 0.19
124 | 1431411 | 塑料胀管D6～8 |  | 个 | 0.24
125 | 1435001 | 异型塑料管D2.5～5 |  | m | 0.95
126 | 1435011 | 异型塑料管D5 |  | m | 1.04
127 | 1437081 | 橡胶管D13～50 |  | m | 5.48
128 | 1501011 | 黑玛钢弯头DN20 |  | 个 | 2.18
129 | 1501371 | 黑玛钢直通DN20 |  | 个 | 1.55
130 | 1501511 | 黑玛钢堵头DN20 |  | 个 | 1.21
131 | 1502061 | 镀锌钢管管件室内 DN65 |  | 个 | 19.06
132 | 1502361 | 镀锌弯头DN20 |  | 个 | 2.77
133 | 1502521 | 镀锌丝堵DN15（堵头） |  | 个 | 1.31
134 | 1502591 | 镀锌钢管接头15×2.75 |  | 个 | 0.95
135 | 1502601 | 镀锌钢管接头20×2.75 |  | 个 | 1.99
单位工程人材机汇总表
工程名称：汕头莱芜民航大厦消防改造工程-首层至八层消防安装 |  |  | 第 5 页 共 12 页
二 |  | 材料
136 | 1502611 | 镀锌钢管接头25×3.25 |  | 个 | 2.95
137 | 1502621 | 镀锌钢管接头32×3.25 |  | 个 | 4.13
138 | 1515091 | 金属软管接头DN25 |  | 个 | 1.91
139 | 1537001 | 镀锌钢管卡子DN15 |  | 个 | 0.35
140 | 1537006 | 镀锌钢管卡子DN20 |  | 个 | 0.39
141 | 1537011 | 镀锌钢管卡子DN25 |  | 个 | 0.45
142 | 1537016 | 镀锌钢管卡子DN32 |  | 个 | 0.78
143 | 1537066 | 金属软管卡子DN25 |  | 个 | 0.39
144 | 1537166 | 固定卡子Φ40 |  | 个 | 1.34
145 | 1537181 | 固定卡子Φ90 |  | 个 | 3.16
146 | 1537221 | 镀锌管卡子12～40×1.5 |  | 个 | 0.85
147 | 1537456 | 镀锌外接头DN25 |  | 个 | 2.33
148 | 1600041 | 阀门DN50 PN10 |  | 个 | 57.21
149 | 1701241 | 平焊法兰DN50 |  | 片 | 25.81
150 | 2417021 | 尼龙扎带（综合） |  | 根 | 0.04
151 | 2417031 | 黄腊带20mm×10m |  | 卷 | 6.08
152 | 2417061 | 电气绝缘胶带18mm×10m×0.13mm |  | 卷 | 1.73
153 | 2425071 | 扁形塑料绑带 |  | m | 0.51
154 | 2501071 | 镀锡裸铜绞线16mm2 |  | kg | 51.58
155 | 2501111 | 裸铜线10mm2 |  | kg | 50.71
156 | 2503006 | 铜芯聚氯乙烯绝缘导线BV-2.5mm2 |  | m | 1.18
157 | 2503031 | 铜芯聚氯乙烯绝缘导线BV-105℃-1.5mm2 |  | m | 0.8
158 | 2503036 | 铜芯聚氯乙烯绝缘导线BV-105℃-2.5mm2 |  | m | 1.3
159 | 2503281 | 双色多股铜芯绝缘软导线BVR-4mm2 |  | m | 1.98
160 | 2503286 | 双色多股铜芯绝缘软导线BVR-6mm2 |  | m | 2.96
161 | 2503296 | 塑料护套线3×2.5mm2 |  | m | 4.79
162 | 2606251 | 套管KT2型 |  | 个 | 0.45
163 | 2606481 | 镀锌钢管塑料护口DN15～20 |  | 个 | 0.11
164 | 2606511 | 镀锌钢管塑料护口DN25 |  | 个 | 0.16
165 | 2606521 | 镀锌钢管塑料护口DN32 |  | 个 | 0.23
166 | 2609201 | 铜接线端子DT-10mm2 |  | 个 | 2.08
167 | 2609211 | 铜接线端子DT-16mm2 |  | 个 | 2.93
168 | 2609231 | 铜接线端子DT-35mm2 |  | 个 | 3.71
169 | 2609371 | 塑料接线柱双线 |  | 个 | 0.27
170 | 2609391 | 铜接线端子20A |  | 个 | 0.17
单位工程人材机汇总表
工程名称：汕头莱芜民航大厦消防改造工程-首层至八层消防安装 |  |  | 第 6 页 共 12 页
二 |  | 材料
171 | 2609421 | 导线端子铜接头DT-10mm2 |  | 个 | 2.08
172 | 2617001 | 胶木线夹 |  | 个 | 0.2
173 | 2617061 | 镀锌地线夹15 |  | 套 | 0.25
174 | 2617071 | 镀锌地线夹20 |  | 套 | 0.27
175 | 2617081 | 镀锌地线夹25 |  | 套 | 0.36
176 | 2617091 | 镀锌地线夹32 |  | 套 | 0.51
177 | 2625261 | 镀锌电缆吊挂3×50 |  | 套 | 2.88
178 | 2625421 | 镀锌电缆卡子2×35 |  | 套 | 1.33
179 | 2627001 | 塑料线卡φ15以内 |  | 个 | 0.3
180 | 3033201 | 橡胶垫2 |  | m2 | 12.08
181 | 3101291 | 难燃B1级PEF自粘板 |  | m2 | 10.4
182 | 3113011 | 白布宽900 |  | m | 2.44
183 | 3113101 | 电池 |  | 节 | 1.3
184 | 3113121 | 帆布 |  | m2 | 23.73
185 | 3113261 | 白布 |  | kg | 2.77
186 | 3113351 | 细白布宽0.9m |  | m | 3.03
187 | 3115001 | 水 |  | m3 | 3.41
188 | 3115001@1 | 水 |  | m3 | 3.41
189 | 3115031 | 电 |  | kW·h | 0.74
190 | 3117001 | 标志牌塑料扁形 |  | 个 | 0.09
191 | 3117051 | 铝牌 |  | 个 | 0.25
192 | 3117061 | 位号牌 |  | 个 | 0.47
193 | 3321021 | 端子号牌 |  | 个 | 0.21
194 | 5541001 | 蓄电池24AH |  | 块 | 1043.24
195 | 9946131 | 其他材料费 |  | 元 | 1
三 |  | 机械
1 | 9803041 | 直流稳压稳流电源WYK-6005 |  | 台班 | 27.13
2 | 9805041 | 电压电流表各种量程 |  | 台班 | 8.84
3 | 9805121 | 数字万用表F-87 |  | 台班 | 14.9
4 | 9805141 | 数字万用表34401A |  | 台班 | 17.37
5 | 9805221 | 交流稳压电源JH1741/05 |  | 台班 | 8.74
6 | 9811021 | 接地电阻测试仪GCT |  | 台班 | 10.41
7 | 9811141 | 单相继电保护试验装置 |  | 台班 | 49.17
8 | 9813091 | 数字毫秒计 |  | 台班 | 7.84
单位工程人材机汇总表
工程名称：汕头莱芜民航大厦消防改造工程-首层至八层消防安装 |  |  | 第 7 页 共 12 页
三 |  | 机械
9 | 9827001 | 声级计PAS5633 |  | 台班 | 4.38
10 | 9827011 | 精密声级计ND2 |  | 台班 | 7.16
11 | 9831011 | 活塞式压力计 |  | 台班 | 7.21
12 | 9847001 | 火灾探测器实验器BHTS-1 |  | 台班 | 19.86
13 | 9946001 | 折旧费 |  | 元 | 1
14 | 9946011 | 大修理费 |  | 元 | 1
15 | 9946021 | 经常修理费 |  | 元 | 1
16 | 9946031 | 安拆费及场外运输费 |  | 元 | 1
17 | 9946041 | 汽油(机械用)国Ⅲ93# |  | kg | 7.8
18 | 9946051 | 柴油(机械用)0# |  | kg | 6.86
19 | 9946051@1 | 柴油(机械用)0# |  | kg | 6.86
20 | 9946071 | 电(机械用) |  | kw·h | 0.74
21 | 9946111 | 其他费用 |  | 元 | 1
22 | 9946606 | 机上人工 |  | 工日 | 110
23 | 9946606@1 | 机上人工 |  | 工日 | 110
24 | JXFTZ | 机械费调整 |  | 元 | 1
25 | 9805011 | 自耦调压器TDJC-S-1 |  | 台班 | 7.91
26 | 9903561 | 冲击成孔机CZ-30 |  | 台班 | 400.93
27 | 9905441 | 混凝土震捣器(插入式) |  | 台班 | 10.5
28 | 9907206 | 载货汽车装载质量4(t) |  | 台班 | 391.04
29 | 9907211 | 载货汽车装载质量5(t) |  | 台班 | 423.95
30 | 9907216@2 | 载货汽车装载质量6(t) |  | 台班 | 467.05
31 | 9907351 | 机动翻斗车装载质量1(t) |  | 台班 | 190.98
32 | 9909011 | 叉式起重机提升质量5(t) |  | 台班 | 450.02
33 | 9909251 | 汽车式起重机提升质量5(t) |  | 台班 | 492.07
34 | 9909276 | 汽车式起重机提升质量16(t) |  | 台班 | 1052.28
35 | 9909721 | 电动卷扬机单筒慢速牵引力300(kN) |  | 台班 | 677.3
36 | 9919031 | 电动煨弯机管径108(mm) |  | 台班 | 71.9
37 | 9919041 | 剪板机厚度×宽度6.3×2000(mm) |  | 台班 | 52.48
38 | 9919091 | 卷板机板厚×宽度2×1600(mm) |  | 台班 | 41.44
39 | 9919171 | 立式钻床钻孔管径25(mm) |  | 台班 | 9.52
40 | 9919176 | 立式钻床钻孔管径35(mm) |  | 台班 | 14.2
41 | 9919181 | 立式钻床钻孔管径50(mm) |  | 台班 | 36.23
42 | 9919186 | 台式钻床钻孔直径16(mm) |  | 台班 | 6.98
43 | 9919286 | 普通车床工件直径×长度630×2000(mm) |  | 台班 | 80.92
单位工程人材机汇总表
工程名称：汕头莱芜民航大厦消防改造工程-首层至八层消防安装 |  |  | 第 8 页 共 12 页
三 |  | 机械
44 | 9919306 | 台式砂轮机砂轮直径250(mm) |  | 台班 | 11.46
45 | 9919366 | 咬口机板厚1.2(mm) |  | 台班 | 20.7
46 | 9919371 | 轧纹机 |  | 台班 | 28.48
47 | 9919376 | 折方机厚度×宽度4×2000(mm) |  | 台班 | 38.72
48 | 9919466 | 法兰卷圆机L40×4 |  | 台班 | 29.8
49 | 9919491 | 管子切断机直径150(mm) |  | 台班 | 38.24
50 | 9919601 | 联合冲剪机板厚16(mm) |  | 台班 | 74.65
51 | 9919606 | 电动套丝机TQ3A |  | 台班 | 12.44
52 | 9919616 | 管子切断套丝机直径159(mm) |  | 台班 | 17.11
53 | 9923011 | 砂轮切割机砂轮直径400(mm) |  | 台班 | 38.3
54 | 9923021 | 砂轮切割机砂轮直径500(mm) |  | 台班 | 44.75
55 | 9925001 | 交流电焊机容量21(kV·A) |  | 台班 | 61.24
56 | 9925011 | 交流电焊机容量30(kV·A) |  | 台班 | 80.15
57 | 9925071 | 直流电焊机功率20(kW) |  | 台班 | 65.29
58 | 9927021 | 电焊条烘干箱容积600×500×750 |  | 台班 | 23.59
59 | 9943226 | 内燃单级离心清水泵出口管径100(mm) |  | 台班 | 179.52
60 | 9943426 | 试压泵压力60(Mpa) |  | 台班 | 134.08
四 |  | 主材
1 | 0100001@1 | 角钢 |  | kg | 3.93
2 | 0100001@2 | 角钢 |  | kg | 3.93
3 | 0100001@3 | 螺纹圆钢 φ12 |  | kg | 3.75
4 | 0121071 | 角钢 |  | kg | 3.93
5 | 0129431@1 | 镀锌薄钢板 δ=0.75mm |  | m2 | 28.65
6 | 0129441@1 | 镀锌薄钢板 δ=1.0mm |  | m2 | 37.97
7 | 0129441@2 | 镀锌薄钢板 δ=1.2mm |  | m2 | 45.56
8 | 0129441@3 | 镀锌薄钢板 δ=1.5mm |  | m2 | 56.95
9 | 0307351@1 | 卡箍（含密封胶圈、螺栓）DN150 |  | 套 | 44.63
10 | 0307351@2 | 卡箍（含密封胶圈、螺栓）DN100 |  | 套 | 24.25
11 | 0307351@3 | 卡箍（含密封胶圈、螺栓）DN125 |  | 套 | 35.47
12 | 0401012 | 复合普通硅酸盐水泥P.C 32.5 |  | t | 417.74
13 | 0403031 | 中砂 |  | m3 | 159.81
14 | 1103001 | 防火涂料 |  | kg | 32.07
15 | 1103221 | 醇酸防锈漆 |  | kg | 14.13
16 | 1111631 | 酚醛调合漆 |  | kg | 10.4
单位工程人材机汇总表
工程名称：汕头莱芜民航大厦消防改造工程-首层至八层消防安装 |  |  | 第 9 页 共 12 页
四 |  | 主材
17 | 1111721 | 酚醛清漆 |  | kg | 11.27
18 | 1111791 | 酚醛防锈漆 |  | kg | 11.27
19 | 1401201@1 | 热镀锌钢管 DN100*4.0 |  | m | 66.89
20 | 1401201@2 | 热镀锌钢管 DN150*4.5 |  | m | 110.57
21 | 1401201@3 | 热镀锌钢管 DN125*4.25 |  | m | 87.46
22 | 1403001@1 | 热镀锌钢管 DN65*3.75 |  | m | 41.42
23 | 1403001@10 | 镀锌钢管 SC32 |  | m | 10.94
24 | 1403001@12 | 镀锌钢管 SC25 |  | m | 8.28
25 | 1403001@2 | 热镀锌钢管 DN25*3.25 |  | m | 15.25
26 | 1403001@3 | 热镀锌钢管 DN32*3.25 |  | m | 19.95
27 | 1403001@4 | 热镀锌钢管 DN40*3.5 |  | m | 23.93
28 | 1403001@5 | 热镀锌钢管 DN50*3.5 |  | m | 29.34
29 | 1403001@6 | 热镀锌钢管 DN80*4.0 |  | m | 50.96
30 | 1403001@7 | 镀锌钢管 SC20 |  | m | 6.95
31 | 1403001@8 | 镀锌钢管 SC15 |  | m | 4.64
32 | 1403001@9 | 热镀锌钢管 DN65*3.75 |  | m | 41.42
33 | 1421071@1 | 金属波纹管 DN25 |  | m | 3.48
34 | 1507061@1 | 镀锌钢管管件 DN25 |  | 个 | 2.81
35 | 1507061@2 | 镀锌钢管管件 DN32 |  | 个 | 4.39
36 | 1507061@3 | 镀锌钢管管件 DN40 |  | 个 | 5.9
37 | 1507061@4 | 镀锌钢管管件 DN50 |  | 个 | 9.83
38 | 1507061@5 | 镀锌钢管管件 DN80 |  | 个 | 21.77
39 | 1507061@6 | 镀锌钢管管件 DN65 |  | 个 | 14.65
40 | 1600091@3 | 沟槽信号阀 DN125 |  | 个 | 411.75
41 | 1600091@4 | 沟槽信号阀 DN150 |  | 个 | 514.91
42 | 1600111@1 | 末端放水阀 DN25 |  | 个 | 40.78
43 | 1600111@2 | 螺纹截止阀 DN15 |  | 个 | 19.66
44 | 1600111@3 | 螺纹截止阀 DN20 |  | 个 | 26.09
45 | 1701381@2 | 转换法兰 DN125 |  | 片 | 59.12
46 | 1701381@3 | 转换法兰 DN150 |  | 片 | 67.89
47 | 1911071@1 | 自动排气阀 DN20 |  | 个 | 27.74
48 | 2003041@1 | 室内单栓减压稳压不锈钢板消火栓箱(含：消火栓SN65、φ19水枪、25米麻质内衬水带、消防软卷盘一套、防毒面具2具) SN65 |  | 套 | 1152.91
49 | 2003041@2 | 室内普通单栓不锈钢板消火栓箱(含：消火栓SN65、φ19水枪、25米麻质内衬水带、消防软卷盘一套、防毒面具2具) SN65 |  | 套 | 1083.56
50 | 2007001@1 | 灭火器箱（内放置磷酸铵盐干粉手提灭火器 MF/ABC5 2具） |  | 个 | 225.38
单位工程人材机汇总表
工程名称：汕头莱芜民航大厦消防改造工程-首层至八层消防安装 |  |  | 第 10 页 共 12 页
四 |  | 主材
51 | 2013001@1 | 马鞍式水流指示器 DN125 |  | 个 | 229.72
52 | 2013001@2 | 马鞍式水流指示器 DN150 |  | 个 | 229.72
53 | 2021001@1 | 吊顶式喷头 DN15 |  | 套 | 9.97
54 | 2021001@2 | 闭式水喷头 DN15 |  | 套 | 9.97
55 | 2045011@1 | 不锈钢减压孔板 SN65 |  | 个 | 45.77
56 | 2045011@2 | 减压孔板 DN125 |  | 个 | 45.77
57 | 2045011@3 | 减压孔板 DN150 |  | 个 | 45.77
58 | 2159001@1 | 压力表 |  | 套 | 42.04
59 | 2200001@1 | 安全出口指示灯 |  | 套 | 58.95
60 | 2200001@2 | 疏散指示灯 |  | 套 | 58.95
61 | 2200001@3 | 应急照明灯 |  | 套 | 82.35
62 | 2341061@1 | 应急灯插座 10A |  | 套 | 8.24
63 | 2503186@1 | 绝缘电线 WDZN-BYJ-2.5mm² |  | m | 2.45
64 | 2503186@2 | 绝缘电线 WDZ-BYJ-2.5mm² |  | m | 2.07
65 | 2503186@3 | 铜芯多股绝缘电线 WDZ-RVS-(2*1.5)mm² |  | m | 3.18
66 | 2503186@4 | 铜芯多股绝缘电线 WDZ-RVVP-(2*1.0)mm² |  | m | 5
67 | 2503186@6 | 铜芯多股绝缘电线 WDZN-RVSP-(2*1.5)mm² |  | m | 4.67
68 | 2503196@1 | 铜芯多股绝缘电线 WDZ-RVS-(2*1.5)mm² |  | m | 3.18
69 | 2503196@2 | 铜芯多股绝缘电线 WDZ-RVVP-(2*1.0)mm² |  | m | 5
70 | 2503196@3 | 铜芯多股绝缘电线 WDZN-RVSP-(2*1.5)mm² |  | m | 4.67
71 | 2603021@1 | 耐火线槽 MR200*100 |  | m | 74.12
72 | 2607001@1 | 户内热缩式电缆终端头 35mm²以内 |  | 套 | 21.67
73 | 2611001@1 | 镀锌开关盒 86型 |  | 个 | 1.91
74 | 2611001@2 | 镀锌接线盒 86型 |  | 个 | 1.91
75 | 2611031@1 | 模块箱 |  | 个 | 108.36
76 | ZC001383@1 | 铜芯电缆 WDZN-YJE-(4*2.5)mm² |  | m | 11.94
77 | ZC020152@1 | 控制电缆 WDZN-KYJE-(4*1.5)mm² |  | m | 7.43
78 | ZC020152@2 | 控制电缆 WDZN-KYJE-(14*1.0)mm² |  | m | 17.47
79 | ZC230015@1 | 止回阀 800*630周长3200mm内 |  | 个 | 380.1
80 | ZC230030@1 | 280℃防火阀 1250*320周长3600mm内 |  | 个 | 521.15
81 | ZC230046@1 | 铝自垂百叶风口 500*500周长2500mm内 |  | 个 | 147.97
82 | ZC230048@1 | 常闭铝多叶送风口 400*(1250+250)周长4200mm内 |  | 个 | 320.18
83 | ZC230048@2 | 铝单层百叶风口 1000*1000周长4200mm内 |  | 个 | 430.83
84 | ZC230050@1 | 铝防雨百叶风口 1250*1600周长6400mm内 |  | 个 | 832.18
85 | ZC230082@1 | 入口防护网 φ800周长2600mm内 |  | 个 | 72.05
单位工程人材机汇总表
工程名称：汕头莱芜民航大厦消防改造工程-首层至八层消防安装 |  |  | 第 11 页 共 12 页
四 |  | 主材
86 | 补充主材001 | 沟槽90°弯头 DN100 |  | 个 | 36.43
87 | 补充主材002 | 沟槽正三通 DN100 |  | 个 | 57.78
88 | 补充主材003 | 丝接异径管 DN100*65 |  | 个 | 25.17
89 | 补充主材004 | 沟槽90°弯头 DN150 |  | 个 | 70.94
90 | 补充主材005 | 沟槽正三通 DN150 |  | 个 | 111.75
91 | 补充主材006 | 丝接机械三通 DN100*25 |  | 个 | 40.81
92 | 补充主材007 | 丝接机械三通 DN100*32 |  | 个 | 40.81
93 | 补充主材008 | 丝接机械三通 DN100*40 |  | 个 | 40.81
94 | 补充主材009 | 丝接机械三通 DN100*50 |  | 个 | 40.81
95 | 补充主材010 | 丝接异径三通 DN100*80 |  | 个 | 40.81
96 | 补充主材011 | 丝接机械四通 DN100*32 |  | 个 | 89.25
97 | 补充主材012 | 丝接机械四通 DN100*50 |  | 个 | 89.25
98 | 补充主材013 | 丝接异径四通 DN100*65 |  | 个 | 42.34
99 | 补充主材014 | 丝接异径管 DN100*80 |  | 个 | 25.17
100 | 补充主材015 | 沟槽90°弯头 DN125 |  | 个 | 60.42
101 | 补充主材016 | 丝接机械三通 DN125*32 |  | 个 | 60.42
102 | 补充主材017 | 丝接机械三通 DN125*80 |  | 个 | 60.42
103 | 补充主材017@1 | 丝接机械三通 DN125*65 |  | 个 | 60.42
104 | 补充主材018 | 沟槽异径四通 DN125*100 |  | 个 | 116.71
105 | 补充主材019 | 丝接异径管 DN125*50 |  | 个 | 37.95
106 | 补充主材020 | 丝接机械三通 DN150*15 |  | 个 | 68.65
107 | 补充主材021 | 沟槽异径三通 DN150*125 |  | 个 | 111.75
108 | 补充主材022 | 沟槽异径四通 DN150*100 |  | 个 | 157.14
109 | 补充主材023 | 丝接异径管 DN150*20 |  | 个 | 49.58
110 | 补充主材024 | 丝接异径管 DN150*32 |  | 个 | 49.58
111 | 补充主材025 | 丝接异径管 DN150*65 |  | 个 | 49.58
112 | 补充主材025@1 | 丝接异径管 DN150*80 |  | 个 | 49.58
113 | 补充主材026 | 沟槽异径管 DN150*100 |  | 个 | 52.64
114 | 补充主材027 | 橡胶减震垫 |  | 片 | 4.33
115 | 补充主材028 | 吊架减震器 |  | 个 | 52.01
五 |  | 设备
1 | SB210026@1 | 风机控制箱 2PYKX1 |  | 台 | 5703.02
2 | SB210030@1 | 应急照明箱 1~8AEL1半周长1.5m以内 |  | 台 | 2214.81
3 | SB320006@1 | 感烟探测器总线制 感烟 |  | 个 | 56.35
单位工程人材机汇总表
工程名称：汕头莱芜民航大厦消防改造工程-首层至八层消防安装 |  |  | 第 12 页 共 12 页
五 |  | 设备
4 | SB320045@1 | 火灾显示盘总线制 |  | 台 | 394.42
5 | SB320046@1 | 声光报警器 |  | 只 | 50.28
6 | SB320100@1 | 手动报警按钮(带电话插孔) |  | 个 | 48.54
7 | SB320100@2 | 消防栓启动按钮 |  | 个 | 46.81
8 | SB320101@1 | 短路隔离器单输出接口 |  | 个 | 45.51
9 | SB320101@2 | 电话模块单输出接口 |  | 个 | 50.1
10 | SB320101@3 | 输入模块单输出接口 |  | 个 | 50.1
11 | SB320101@4 | 防火门控制模块 单门单输出接口 |  | 个 | 135.23
12 | SB320101@5 | 防火门控制模块 双门单输出接口 |  | 个 | 135.23
13 | SB320102@1 | 输入/输出模块多输出接口 |  | 个 | 50.1
14 | SB320102@2 | 消防电源探测器多输出接口 |  | 个 | 501.47
15 | SB320102@3 | 电压/电流信号传感器多输出接口 |  | 个 | 202.84
16 | SB320108@1 | 扬声器 |  | 只 | 62.41
17 | SB320113@1 | 电话分机 |  | 部 | 60.68
18 | SB320143@1 | 门磁开关 |  | 套 | 31.21
19 | SB320205@1 | 电磁释放器 |  | 台 | 140.86
20 | 补充设备001 | 消防混流式风机 L=25000CMH P全=380Pa N=4.0KW n=1450rpm 噪声:≤72dB(A) |  | 台 | 2704.58
21 | 补充设备002 | 消防排烟用风机 26000m³/h 450Pa 5.5kw 960r/min |  | 台 | 3684.12