## 《单位工程投标报价汇总表》
序号 | 汇总内容 | 显示基数说明 | 费率(%) | 金额:(元) | 其中：暂估价(元)
1 | 分部分项合计 | 分部分项合计 |  | 401206.13
1.1 | A.4主体工程 |  |  | 82821.39
1.2 | A.5加固工程 |  |  | 16246.49
1.3 | A.6装饰装修拆除 |  |  | 17934.56
1.4 | A.8外立面改造 |  |  | 20829.06
1.5 | A.9废弃材料运输 |  |  | 8388.33
1.6 | A.10室内装饰装修工程 |  |  | 254986.3
2 | 措施合计 | 安全防护、文明施工措施项目费+其他措施费 |  | 108901.42
2.1 | 安全防护、文明施工措施项目费 | 安全及文明施工措施费 |  | 43175.11
2.2 | 其他措施费 | 其他措施费 |  | 65726.31
3 | 其他项目 | 其他项目合计 |  | 4012.06 | －
3.1 | 材料检验试验费 | 材料检验试验费
3.2 | 工程优质费 | 工程优质费
3.3 | 暂列金额 | 暂列金额
3.4 | 暂估价 | 暂估价合计
3.5 | 计日工 | 计日工
3.6 | 总承包服务费 | 总承包服务费
3.7 | 材料保管费 | 材料保管费
3.8 | 预算包干费 | 预算包干费 |  | 4012.06
3.9 | 索赔费用 | 索赔费用
3.10 | 现场签证费用 | 现场签证费用
4 | 规费 | 规费合计 |  |  | －
5 | 税金 | 分部分项合计+措施合计+其他项目+规费 | 10 | 51411.96 | －
6 | 总造价 | 分部分项合计+措施合计+其他项目+规费+税金 |  | 565531.57
7 | 人工费 | 分部分项人工费+技术措施项目人工费 |  | 146497.15
投标报价合计=1+2+3+4+5 |  |  |  | 565,531.57 | 0

## 分部分项工程清单与计价表
序号 | 项目编码 | 项目名称 | 项目特征描述 | 计量 单位 | 工程数量 | 金额（元）
序号 | 项目编码 | 项目名称 | 项目特征描述 |  | 工程量 | 综合单价 | 合价
主体工程
土石方工程
1 | 010101003001 | 挖基坑、沟槽土方 | 1.挖土（石）方（综合考虑各种开挖方案的实施、土质类别(土石比例)、石方静压爆破、挖土深度、土方场内运输、二次转运、装卸等） | m3 | 105.51 | 33.01 | 3482.89
2 | 010103001001 | 基础土方回填（利用挖方回填） | 1. 含土方购置、回填土夯实，综合考虑土质、回填方式等 2. 密实度大于95% 3. 利用场地土方进行回填，综合考虑土方场内外运输、二次转运及装卸（综合考虑运距） | m3 | 53.17 | 15.82 | 841.15
|  | 分部小计 |  |  |  |  | 4324.04
砌筑工程
3 | 010402001001 | 砌块墙(外墙100) | 1.砌块品种、规格、强度等级:蒸压加气混凝土砌块 2.墙体类型:外墙 3.砂浆强度等级:预拌砂浆（湿拌） Mb5专用配套砂浆 4.墙体厚度:100mm | m3 | 9.5 | 454.85 | 4321.08
4 | 010402001002 | 砌块墙(内墙100) | 1.砌块品种、规格、强度等级:蒸压加气混凝土砌块 2.墙体类型:内墙 3.砂浆强度等级:预拌砂浆（湿拌） Mb5专用配套砂浆 4.墙体厚度:100mm | m3 | 15.69 | 431.58 | 6771.49
5 | 010402001003 | 砌块墙(外墙200) | 1.砌块品种、规格、强度等级:蒸压加气混凝土砌块 2.墙体类型:外墙 3.砂浆强度等级:预拌砂浆（湿拌） Mb5专用配套砂浆 4.墙体厚度:200mm | m3 | 31.68 | 423.08 | 13403.17
6 | 010402001004 | 砌块墙(内墙200) | 1.砌块品种、规格、强度等级:蒸压加气混凝土砌块 2.墙体类型:内墙 3.砂浆强度等级:预拌砂浆（湿拌） Mb5专用配套砂浆 4.墙体厚度:200mm | m3 | 20.9 | 405.89 | 8483.1
7 | 010401012001 | 零星砌砖 | 1.砌块品种、规格、强度等级:混凝土实心砌块 2.零星砌砖名称、部位:厕所蹲位 3.砂浆强度等级:预拌砂浆（湿拌） M5.0 水泥砂浆 4.墙体厚度:综合考虑 | 个 | 8.91 | 362.46 | 3229.52
|  | 分部小计 |  |  |  |  | 36208.36
混凝土及钢筋混凝土工程
8 | 010502001004 | 矩形柱(C30) | 1.混凝土种类:商品混凝土 2.混凝土强度等级:C30 | m3 | 5.97 | 587.84 | 3509.4
9 | 010502002001 | 构造柱(C25) | 1.混凝土种类:商品混凝土 2.混凝土强度等级:C25 | m3 | 1.87 | 636.04 | 1189.39
10 | 010503004001 | 圈梁(C25) | 1.混凝土种类:商品混凝土 2.混凝土强度等级:C25 | m3 | 1.39 | 616.99 | 857.62
11 | 010503005001 | 过梁(C25) | 1.混凝土种类:商品混凝土 2.混凝土强度等级:C25 | m3 | 1.19 | 616.98 | 734.21
12 | 010505001001 | 有梁板(C30) | 1.混凝土种类:商品混凝土 2.混凝土强度等级:C30 | m3 | 15.07 | 541.78 | 8164.62
13 | 010505006001 | 栏板（C20防水反坎） | 1.混凝土种类:商品混凝土 2.混凝土强度等级:C20 | m3 | 2.92 | 648.3 | 1893.04
14 | 010505006002 | 栏板(C30) | 1.混凝土种类:商品混凝土 2.混凝土强度等级:C30 | m3 | 1.88 | 689.82 | 1296.86
15 | 010507001001 | 坡道(C15) | 1.部位:坡道 2.混凝土种类:商品混凝土 3.混凝土强度等级:C15 4.垫层厚度、种类:300厚3：7灰土 5.:详见中南标11ZJ901 2/19 | m2 | 2.32 | 149.92 | 347.81
16 | 010507001002 | 散水 | 1.部位:散水 2.混凝土种类:商品混凝土 3.混凝土强度等级:C15 4.垫层厚度、种类:300厚3：7灰土 5.:详见中南标11ZJ901 2/19 | m2 | 27.78 | 150.07 | 4168.94
17 | 010507004001 | 台阶(C15) | 1.部位:台阶 2.混凝土种类:商品混凝土 3.混凝土强度等级:C15 4.:三合土垫层 碎石 5.:详见中南标11ZJ901 11/9(6/9) | m3 | 1.55 | 788.45 | 1222.1
18 | 010515001008 | 植筋胶植筋 | 1.钻孔植筋:直径φ6~φ25 | 10根 | 45 | 66.5 | 2992.5
19 | 010515001001 | 现浇构件钢筋 | 1.钢筋种类、规格:现浇构件圆钢 φ10内 | t | 0.1 | 5399.9 | 539.99
20 | 010515001002 | 现浇构件钢筋 | 1.钢筋种类、规格:现浇构件箍筋 圆钢 φ10内 | t | 0.11 | 5783.81 | 636.22
21 | 010515001003 | 现浇构件钢筋 | 1.钢筋种类、规格:现浇构件三级钢 φ10内 | t | 0.14 | 5326.42 | 745.7
22 | 010515001004 | 现浇构件钢筋 | 1.钢筋种类、规格:现浇构件箍筋 三级钢 φ10内 | t | 0.53 | 5826.1 | 3087.83
23 | 010515001005 | 现浇构件钢筋 | 1.钢筋种类、规格:现浇构件三级钢 φ12~16 | t | 0.53 | 4999.89 | 2649.94
24 | 010515001006 | 现浇构件钢筋 | 1.钢筋种类、规格:现浇构件箍筋 三级钢 φ12~16 | t | 0.47 | 5129 | 2410.63
25 | 010515001007 | 现浇构件钢筋 | 1.钢筋种类、规格:现浇构件三级钢 φ16外 | t | 0.55 | 4999.9 | 2749.95
26 | 010516003001 | 电渣压力焊接 | 1.电渣压力焊接 | 个 | 37 | 8.63 | 319.31
27 | 010516003002 | 机械连接 | 1.连接方式:套筒锥型螺栓钢筋接头 φ32内 | 个 | 11 | 38.63 | 424.93
28 | 010516002001 | 预埋铁件 | 1.钢材种类:预埋铁件 | t | 0.28125 | 8348.45 | 2348
|  | 分部小计 |  |  |  |  | 42288.99
加固工程
29 | 010503002001 | 混凝土梁加固 | 1.混凝土种类:商品混凝土 2.混凝土强度等级:C30 3.混凝土凿毛、模板制安 4.加固高度在4.5米内 | m3 | 2.142 | 3455.28 | 7401.21
30 | 010503002002 | 混凝土墙加固 | 1.混凝土种类:商品混凝土 2.混凝土强度等级:C30 3.混凝土凿毛、模板制安 4.加固高度在4.5米内 | m3 | 1.89 | 1577.17 | 2980.85
31 | 010502001003 | 混凝土柱加固 | 1.混凝土种类:商品混凝土 2.混凝土强度等级:C30 3.混凝土凿毛、模板制安 4.加固高度在4.5米内 | m3 | 1.9688 | 2978.76 | 5864.43
|  | 分部小计 |  |  |  |  | 16246.49
装饰装修拆除
32 | 011601001001 | 砖砌体拆除(所有砖墙，包含装饰面层) | 1.墙体拆除 砖砌墙体 实心砖墙 | m3 | 41.81 | 89.55 | 3744.09
33 | 011610002001 | 金属门窗拆除 | 1.门窗拆除 金属 | m2 | 69.17 | 10.29 | 711.76
34 | 011610001001 | 木门窗拆除 | 1.木门窗拆除 | m2 | 0.94 | 8.12 | 7.63
35 | 011614003001 | 窗台板拆除（不锈钢边框大门） | 1.窗台板、门窗套拆除 | m | 1.07 | 6.06 | 6.48
36 | 011602002001 | 钢筋混凝土构件拆除 | 1.钢筋混凝土柱拆除 | m3 | 0.46 | 888.71 | 408.81
37 | 011602002002 | 钢筋混凝土构件拆除 | 1.钢筋混凝土梁拆除 | m3 | 1.29 | 1250.84 | 1613.58
38 | 011602002003 | 钢筋混凝土构件拆除 | 1.钢筋混凝土楼板拆除 | m3 | 2.62 | 863.54 | 2262.47
39 | 011602002004 | 钢筋混凝土构件拆除 | 1.钢筋混凝土楼梯拆除 | m3 | 3.75 | 863.54 | 3238.28
40 | 011605001001 | 平面块料拆除 | 1.楼地面铲除 块料面层 水泥砂浆结合层 | m2 | 262.93 | 14.61 | 3841.41
41 | 011604001001 | 平面抹灰层拆除 | 1.楼地面整体面层铲除 水泥砂浆面层 | m2 | 0.11 | 6.79 | 0.75
42 | 011605002001 | 立面块料拆除（室外混凝土柱梁面） | 1.墙面饰面拆除 陶瓷块料 水泥砂浆或沥青结合层 拆除含找平层 | m2 | 30.22 | 8.84 | 267.14
43 | 011604002001 | 立面抹灰层拆除（室内混凝土柱梁面） | 1.墙面抹灰铲除 砖墙、混凝土墙面 | m2 | 20.15 | 4.37 | 88.06
44 | 011606003001 | 天棚面龙骨及饰面拆除(吊顶、铝扣板) | 1.天棚饰面拆除 金属龙骨 其他装饰面 | m2 | 127.13 | 7.01 | 891.18
45 | 011606003002 | 天棚面龙骨及饰面拆除（木质扣板） | 1.天棚饰面拆除 木龙骨 其他装饰面 | m2 | 11.25 | 6.38 | 71.78
46 | 011604003001 | 天棚抹灰面拆除（水磨石天花） | 1.天棚抹灰铲除 天棚抹灰面 | m2 | 21.96 | 6.2 | 136.15
47 | 011606001001 | 楼地面龙骨及饰面拆除 | 1.木地板拆除 带龙骨 | m2 | 7.35 | 6.1 | 44.84
48 | 011606002001 | 墙柱面龙骨及饰面拆除（拆除墙面木质饰面、拆除木质包柱饰面） | 1.墙面饰面拆除 其他墙面 木龙骨装饰面 | m2 | 14.52 | 3.19 | 46.32
49 | 011609002001 | 隔断隔墙拆除（拆除木墙柜） | 1.拆除木墙柜 | m2 | 2.57 | 6.8 | 17.48
50 | 011609002002 | 隔断隔墙拆除（拆除玻璃隔墙） | 1.拆除玻璃隔墙 | m2 | 24.85 | 8.12 | 201.78
51 | 011609002003 | 隔断隔墙拆除（拆除隔板墙） | 1.拆除隔板墙 | m2 | 9 | 6.8 | 61.2
52 | 011602001001 | 混凝土构件拆除 | 1.楼地面混凝土垫层铲除 | m3 | 0.99 | 141.57 | 140.15
53 | 011609001001 | 栏杆、栏板拆除 | 1.金属栏杆拆除 | m | 8.54 | 15.6 | 133.22
|  | 分部小计 |  |  |  |  | 17934.56
外立面改造
54 | 011204003005 | 块料墙面(外墙) | 1.面层材料品种、规格、颜色:贴面砖(聚合物水泥砂浆勾缝) 2.结合层:益胶泥粘贴 3.找平层:10厚聚合物水泥防水砂浆 4.找平层:15厚聚合物水泥砂浆找平层 5.界面处理:配套专用界面处理剂 | m2 | 95.1375 | 161.64 | 15378.03
55 | 011204001001 | 石材墙面 | 1.墙体类型:外墙 2.挂贴方式: 40*4mm双向角钢网挂石材，在石材和墙体之间分层灌注50mm厚1:2.5水泥砂浆 3.面层材料品种、规格、晶牌、颜色:600mm×600mm英国棕大理石板 4.缝宽、嵌缝材料种类:缝宽5mm、白水泥勾缝 5.磨光、酸洗、打蜡要求:表面擦净、抛光 | m2 | 7.36 | 442.13 | 3254.08
56 | 011001003002 | 保温隔热墙面【 外1、外3】 | 1.保温隔热部位:外1、外3 2.保温隔热方式:15厚无机保温砂浆保温层 3.基层:配套专用界面处理剂 | m2 | 36.15 | 47.09 | 1702.3
57 | 011201001019 | 墙、柱面钉（挂）钢（铁、玻璃纤维）网【外墙挂网】 | 1.墙体类型:外墙面 2.钢（铁、玻璃纤维）网品种、材质:墙、柱面钉(挂)钢(铁)网 钢板网 3.外墙满挂 | m2 | 42.17 | 11.73 | 494.65
|  | 分部小计 |  |  |  |  | 20829.06
废弃材料运输
58 | 011605001002 | 废材料运输 | 1.拆除废料外运 人工装自卸汽车运 3km内 实际运距(km):10 | m2 | 322.38 | 26.02 | 8388.33
|  | 分部小计 |  |  |  |  | 8388.33
室内装饰装修工程
门窗工程
59 | 010802001013 | 金属平开门（M1821:1800mm×2100mm） | 1.门窗代号及洞口尺寸:铝合金平开门 2.框、扇材质:90系列铝合金 (壁厚2.0mm) 3.窗玻璃品种、厚度:10mm钢化玻璃 | m2 | 1.31 | 423.57 | 554.88
60 | 010802001016 | 铝合金门连窗（MLC8950:8950mm×4500mm） | 1.门代号及洞口尺寸:玻璃地弹门、90系列铝合金固定窗 2.地弹门五金配件:地弹簧、30cm以上拉手、上下门夹、不锈钢地锁等相关五金配件 3.门玻璃品种、厚度:无色透明12mm钢化玻璃 | m2 | 21.51 | 547.22 | 11770.7
61 | 010802003008 | 钢质防火门（FM丙1:700mm×2100mm） | 1.门类型:钢质防火门、单扇(丙级) FM丙1 2.框扇材质、规格、外围尺寸:钢质、700mm×2100mm 3.综合考虑闭门器安装 明装、顺序器 | m2 | 13.47 | 436.66 | 5881.81
62 | 010802003009 | 钢质防火门（FM乙1a:1050mm×2100mm） | 1.门类型:钢质防火门 单扇（乙级） FM乙1a 2.框扇材质、规格、外围尺寸:钢质、1050mm×2100mm 3.综合考虑闭门器安装 明装、顺序器 | m2 | 5.14 | 458.5 | 2356.69
63 | 010807001015 | 铝合金平开窗（C06:600mm×1450mm） | 1.门窗代号及洞口尺寸:平开窗 2.窗材质:90系列铝合金(壁厚1.4mm) 3.窗玻璃品种、厚度:6厚钢化玻璃 | m2 | 5.41 | 336.24 | 1819.06
64 | 010807001025 | 铝合金平开窗（TC1318:1300mm×1800mm） | 1.门窗代号及洞口尺寸:平开窗 、固定窗 2.窗材质:90系列铝合金(壁厚1.4mm) 3.窗玻璃品种、厚度:6厚钢化玻璃 | m2 | 0.69 | 6704.62 | 4626.19
65 | 010807003002 | 金属百叶窗 | 1.窗类型:百叶窗 2.框扇材质、规格、外围尺寸:全铝合金百页窗 | m2 | 10.83 | 279.46 | 3026.55
|  | 分部小计 |  |  |  |  | 30035.88
屋面及防水工程
66 | 010902001004 | 屋面卷材防水【上人平屋面 屋1】 | 1.卷材品种、规格、厚度:1.2厚聚氯乙烯防水卷材,四周沿墙上翻300 2.隔离层:平铺聚酯无纺布一道（200g/m2） | m2 | 26.87 | 136.53 | 3668.56
67 | 010902001005 | 屋面卷材防水【不上人平屋面 屋2】 | 1.卷材品种、规格、厚度:1.2厚聚氯乙烯防水卷材,四周沿墙上翻300 2.隔离层:平铺聚酯无纺布一道（200g/m2） 4.部位:设备房（电梯机房、梯屋） | m2 | 12.64 | 44.87 | 567.16
68 | 010902002003 | 屋面涂膜防水【上人平屋面 屋1】 | 1.防水膜品种:1.5厚聚合物水泥防水涂料(Ⅰ型),四周沿墙上翻300 2.隔离层:平铺聚酯无纺布一道（200g/m2） | m2 | 26.87 | 137.34 | 3690.33
69 | 010902002004 | 屋面涂膜防水【不上人平屋面 屋2】 | 1.防水膜品种:1.5厚聚合物水泥防水涂料(Ⅰ型),四周沿墙上翻300 3.部位:设备房（电梯机房、梯屋） | m2 | 12.64 | 30.63 | 387.16
70 | 010902003004 | 屋面刚性层【上人平屋面 屋1】 | 1.刚性防水层:50厚C30配筋细石砼（掺减水剂，双向配筋?4@100,@4500~6000设缝，缝内置10厚挤塑聚苯板，上缝嵌填聚氨酯密封胶，深10 | m2 | 26.87 | 65.76 | 1766.97
71 | 010902003006 | 屋面刚性层【不上人平屋面 屋2】 | 1.刚性防水层:40厚C25细石砼保护层，@4500设缝，缝宽15，内嵌单组份聚氨酯密封胶 | m2 | 12.64 | 41.18 | 520.52
72 | 010903002002 | 墙面涂膜防水【厕所、毛坯内墙2】 | 1.防水层材料、厚度:2厚聚合物水泥防水涂料，四周上翻至完成面上1800 | m2 | 22.77 | 42.09 | 958.39
73 | 010904002002 | 楼(地)面涂膜防水【阳台、厕所 毛坯楼2】 | 1.保护层厚度、砂浆配合比:15厚聚合物水泥砂浆找平 2.2厚聚合物水泥防水涂料 3.刷氯丁胶稀释液一道 4.水泥砂浆找平层:15厚聚合物水泥防水砂浆找平 | m2 | 5.37 | 17237.37 | 92564.68
|  | 分部小计 |  |  |  |  | 104123.77
保温、隔热、防腐工程
74 | 011001001001 | 保温隔热屋面【上人平屋面 屋1】 | 1.保温隔热材料品种、规格、厚度:40厚挤塑聚苯乙烯泡沫塑料板（XPS)保温层 2.找平层材料品种、厚度:C25细石混凝土或泡沫混凝土找坡层，最薄处为10，坡度2%~3%，随浇提浆抹平 | m2 | 33.58 | 87.13 | 2925.83
75 | 011001001002 | 保温隔热屋面【不上人平屋面 屋2】 | 1.找平层材料品种、厚度:C25细石混凝土或泡沫混凝土找坡层，最薄处为10，坡度2%~3%，随浇提浆抹平 3.部位:电梯机房、梯屋 | m2 | 13.55 | 52.59 | 712.59
|  | 分部小计 |  |  |  |  | 3638.42
楼地面装饰工程
76 | 011102003006 | 块料楼地面 防滑砖300×300mm【上人平屋面 屋1】 | 1.结合层厚度、砂浆配合比:5厚聚合物水泥砂浆铺贴，水泥砂浆勾缝 2.面层材料品种、规格、颜色:防滑砖300×300mm | m2 | 13.55 | 66.51 | 901.21
77 | 011104003002 | 金属复合地板 | 1.龙骨材料种类、规格、铺设间距:铝合金 2.基层材料种类、规格:胶合板 3.面层材料品种、规格、颜色:金属复合地板 | m2 | 5.37 | 379.03 | 2035.39
78 | 011104004002 | 防静电活动地板 | 1.支架高度、材料种类:不锈钢支架 2.面层材料品种、规格、颜色:木质活动地板 600*600*25 | m2 | 26.3 | 468.65 | 12325.5
79 | 011105005002 | 金属板踢脚线 | 1.踢脚线高度:120mm 2.基层材料种类、规格:胶合板 3.面层材料品种、规格、颜色:踢脚线 金属板 | m2 | 1.85 | 254.54 | 470.9
80 | 011105007002 | 防静电踢脚线 | 1.踢脚线高度:120mm 2.基层材料种类、规格:胶合板 3.面层材料品种、规格、颜色:踢脚线 防静电板 | m2 | 1.83 | 197.94 | 362.23
81 | 011106002002 | 块料楼梯面层 | 1.找平层厚度、砂浆配合比:20mm厚M15水泥砂浆 2.粘结层厚度、材料种类:10mm厚M15水泥砂浆 3.面层材料品种、规格、颜色:梯级砖（带防滑条） | m2 | 10.75 | 175.91 | 1891.03
82 | 011103003001 | 塑料板楼地面 | 1.基层材料种类、规格:胶合板 3.面层材料品种、规格、颜色:PVC地板 | m2 | 24.45 | 108.89 | 2662.36
83 | 011105004001 | 塑料板踢脚线 | 1.踢脚线高度:120mm 2.基层材料种类、规格:胶合板 3.面层材料品种、规格、颜色:PVC踢脚线 | m2 | 6.53 | 215.04 | 1404.21
|  | 分部小计 |  |  |  |  | 22052.83
墙、柱面装饰与隔断、幕墙工程
84 | 011201001011 | 墙面一般抹灰 内墙1（不挂网） | 1.底层厚度、砂浆配合比:12厚预拌砂浆（湿拌）M15抹灰砂浆打底找平 2.面层厚度、砂浆配合比:8厚预拌砂浆（湿拌）M15抹灰砂浆抹光 | m2 | 3.76 | 29.59 | 111.26
85 | 011201001012 | 墙面一般抹灰 内墙1（挂网） | 1.底层厚度、砂浆配合比:12厚预拌砂浆（湿拌）M15抹灰砂浆打底找平 2.面层厚度、砂浆配合比:8厚预拌砂浆（湿拌）M15抹灰砂浆抹光 | m2 | 30.09 | 35.36 | 1063.98
86 | 011201001013 | 墙面一般抹灰【楼梯间、电梯机房 内1（不挂网）】 | 1.底层厚度、砂浆配合比:20厚预拌砂浆（湿拌）M10水泥砂浆找平 | m2 | 10.75 | 25.62 | 275.42
87 | 011201001014 | 墙面一般抹灰【楼梯间、电梯机房 内1（挂网）】 | 1.底层厚度、砂浆配合比:20厚预拌砂浆（湿拌）M10水泥砂浆找平 | m2 | 16.12 | 30.23 | 487.31
88 | 011201001015 | 墙、柱面钉（挂）钢（铁、玻璃纤维）网【内墙挂网】 | 1.墙体类型:内墙面 2.钢（铁、玻璃纤维）网品种、材质:墙、柱面钉(挂)钢(铁)网 铁丝网 3.内墙挂网300mm宽 | m2 | 11.28 | 11.72 | 132.2
89 | 011204003001 | 块料墙面(卫生间-挂网) | 1.面层材料品种、规格、颜色:5~8厚面砖(釉面砖),白水泥擦缝或1:1水泥砂浆勾缝 2.结合层:专用胶粘剂粘贴 3.界面处理:刷基层处理剂一遍 4.找平层:15厚1:3水泥砂浆,分两次抹灰 5.界面处理:刷专用界面剂做基层处理 | m2 | 12.04 | 153.8 | 1851.75
90 | 011204003002 | 块料墙面(卫生间-不挂网) | 1.面层材料品种、规格、颜色:5~8厚面砖(釉面砖),白水泥擦缝或1:1水泥砂浆勾缝 2.结合层:专用胶粘剂粘贴 3.界面处理:刷基层处理剂一遍 4.找平层:15厚1:3水泥砂浆,分两次抹灰 5.界面处理:刷专用界面剂做基层处理 | m2 | 13.18 | 149.77 | 1973.97
91 | 011204003004 | 块料墙面(墙裙) | 1.墙体类型:墙裙 H=1.2m 2.面层材料品种、规格、颜色:5~8厚面砖(釉面砖),白水泥擦缝或1:1水泥砂浆勾缝 3.结合层:专用胶粘剂粘贴 4.界面处理:刷基层处理剂一遍 5.找平层:15厚1:3水泥砂浆,分两次抹灰 6.界面处理:刷专用界面剂做基层处理 | m2 | 75.44 | 153.8 | 11602.67
92 | 011210005001 | 成品隔断 | 1.隔断材料品种、规格、颜色:卫生间蹲厕防火板隔断 | m2 | 15.72 | 283.82 | 4461.65
93 | 011210003001 | 玻璃隔断 | 1.边框材料种类、规格:铝合金 2.玻璃品种、规格、颜色:12mm钢化玻3 | m2 | 20.08 | 177.99 | 3574.04
94 | 011210006001 | 其他隔断 | 1.骨架、边框材料种类、规格:轻钢龙骨 2.隔板材料品种、规格、颜色:石膏板 双面 | m2 | 31.03 | 141.54 | 4391.99
95 | 011207001001 | 墙面装饰板 | 1.龙骨材料种类、规格、中距:20*30木龙骨 双层 2.基层材料种类、规格:12mm阻燃夹板 3.面层材料品种、规格、颜色:樱桃木（钢琴漆）木饰面板WD01 4.压条材料种类、规格:不锈钢压条 | m2 | 201.23 | 214.6 | 43183.96
96 | 011207001002 | 墙面装饰板 | 1.龙骨材料种类、规格、中距:20*30木龙骨 双层 2.基层材料种类、规格:12mm阻燃夹板 3.面层材料品种、规格、颜色:洁净彩钢板 | m2 | 12.62 | 260.21 | 3283.85
97 | 011502002001 | 木质装饰线(平窗套木线条收边） | 1.基层材料种类、规格:12mm阻燃夹板 3.面层压条材料种类、规格:木装饰压角条 | m | 12.67 | 76.1 | 964.19
|  | 分部小计 |  |  |  |  | 77358.24
天棚工程
98 | 011302001002 | 吊顶天棚 | 1.吊顶形式、吊杆规格、高度:不上人 2.龙骨材料种类、规格、中距:铝合金方板龙骨 3.基层材料种类、规格:方型石膏板面层 600×600 | m2 | 18.81 | 81.4 | 1531.13
99 | 011302001003 | 吊顶天棚 | 1.吊顶形式、吊杆规格、高度:不上人 2.龙骨材料种类、规格、中距:U型轻钢龙骨 3.基层材料种类、规格:纸面石膏板 4.面层材料品种、规格:满刮腻子一遍，乳胶漆底一遍面二遍 | m2 | 21.63 | 140.88 | 3047.23
|  | 分部小计 |  |  |  |  | 4578.36
油漆、涂料、裱糊工程
100 | 011406001001 | 抹灰面油漆【 内1】 | 1.基层类型:满刮腻子两遍 2.油漆品种、刷漆遍数:抹灰面乳胶漆 墙柱面 二遍 | m2 | 60.18 | 23.87 | 1436.5
101 | 011406001002 | 抹灰面油漆【 棚1】 | 1.基层类型:满刮腻子两遍 2.油漆品种、刷漆遍数:抹灰面乳胶漆 天棚面 二遍 | m2 | 67.7 | 24.81 | 1679.64
|  | 分部小计 |  |  |  |  | 3116.14
其它装饰工程
102 | 011503001007 | 金属扶手、栏杆、栏板 | 1.部位：楼梯栏杆，高度H=900mm 2.栏杆材料种类、规格:Φ50x3不锈钢立柱、Φ20x1.5不锈钢立杆、Φ25x1.5不锈钢横杆）） 3.扶手材料种类、规格:φ60x3不锈钢扶手 4.弯头材料种类、规格:φ60x3不锈钢弯头 | m | 12.55 | 284.18 | 3566.46
103 | 011503001004 | 金属扶手、栏杆、栏板 | 1.部位:护窗栏杆 2.栏杆高度:H=900 3.扶手材料种类、规格:不锈钢扶手Φ50x1.5 4.栏杆材料种类、规格:Φ20x1.5不锈钢管立杆 间隔130mm | m | 21.45 | 203.4 | 4362.93
104 | 011503002001 | 硬木扶手、栏杆、栏板 | 1.部位:外科病区走廊、电梯厅 2.扶手材料种类、规格:硬木扶手 直型 150×60 | m | 11.7 | 184.04 | 2153.27
|  | 分部小计 |  |  |  |  | 10082.66
合 计 | [6 empty] | 401206.13

## 表3-11 措施项目计价表（一）
序号 | 项目名称 | 计算基础 | 费 率（%） | 金额（元）
1 | 安全文明施工措施费
011707001001 | 文明施工与环境保护、临时设施、安全施工 | 分部分项合计 | 3.8796 | 15565.19
SGYCWRFZF001 | 施工扬尘污染防治费 | 分部分项合计*0.038796 | 17.5 | 2723.91
YGSMGLF00001 | 用工实名管理费 | 分部分项合计*0.038796 | 6 | 933.91
2 | 其他措施费
011707002001 | 夜间施工增加费 |  | 20
GGCSF0000001 | 赶工措施 | 分部分项合计 | 0
LSSGCSF00001 | 绿色施工措施费 | 分部分项合计 | 0
NJCCQZJCC001 | 泥浆池(槽)砌筑及拆除
WMGDZJF00001 | 文明工地增加费 | 分部分项合计 | 0
合 计 | 合 计 | 合 计 | 合 计 | 19223.01

## 《其他项目清单与计价汇总表》
序号 | 项目名称 | 金额（元） | 结算金额（元） | 备注
1 | 材料检验试验费
2 | 工程优质费
3 | 暂列金额 |  |  | 明细详见表-12-1
4 | 暂估价
4.1 | 材料暂估价 | — |  | 明细详见表-12-2
4.2 | 专业工程暂估价 |  |  | 明细详见表-12-3
5 | 计日工 |  |  | 明细详见表-12-4
6 | 总承包服务费 |  |  | 明细详见表-12-5
7 | 材料保管费
8 | 预算包干费 | 4012.06
9 | 现场签证费用
10 | 索赔费用
| 合 计 | 4012.06 |  | —

## 《 规费、税金项目清单与计价表》
序号 | 项目名称 | 计算基础 | 取费基数 | 计算费率 (%) | 金额(元)
1 | 规费 | 规费合计
1.1 | 工程排污费 | 分部分项合计+措施合计+其他项目 | 514119.61 | 0
1.2 | 施工噪音排污费 | 分部分项合计+措施合计+其他项目 | 514119.61 | 0
1.3 | 防洪工程维护费 | 分部分项合计+措施合计+其他项目 | 514119.61 | 0
1.4 | 危险作业意外伤害保险 | 分部分项合计+措施合计+其他项目 | 514119.61 | 0
2 | 税金 | 分部分项合计+措施合计+其他项目+规费 | 514119.61 | 10 | 51411.96
合 计 |  |  |  |  | 51411.96

## 表3-12 措施项目计价表（二）
序号 | 项目编码 | 项目名称 | 项目特征 | 计量 单位 | 工程数量 | 金额（元） | 综合合价
序号 | 项目编码 | 项目名称 | 项目特征描述 |  | 工程量 | 综合单价 | 合价
1 |  | 安全文明施工措施费
1.1 | 1.1 | 综合脚手架（含安全网） |  | 项 | 1 | 16240.82 | 16240.82
1.1.1 | 粤011701008001 | 综合钢脚手架 | 1.搭设高度:综合钢脚手架 高度(m以内) 20.5 | m2 | 470.14 | 34.14 | 16050.58
1.1.2 | 粤011701009001 | 单排钢脚手架 | 1.搭设高度:单排钢脚手架 高度(m以内) 10 | m2 | 26.87 | 7.08 | 190.24
1.2 | 1.2 | 内脚手架 |  | 项 | 1 | 7711.28 | 7711.28
1.2.1 | 粤011701010001 | 满堂脚手架 | 1.满堂脚手架(钢管) 基本层5.2m内 | m2 | 195.890625 | 11.3 | 2213.56
1.2.2 | 粤011701011001 | 里脚手架 | 1.搭设高度:里脚手架(钢管) 民用建筑 基本层3.6m 实际高度(m):5.6 | m2 | 13.99 | 15.98 | 223.56
1.2.3 | 粤011701015001 | 电梯井脚手架 | 1.搭设高度:电梯井脚手架(钢管) 高度(m以内) 30 | 座 | 2 | 2637.08 | 5274.16
1.3 | 1.3 | 靠脚手架安全挡板和独立挡板 |  | 项 | 1
1.4 | 1.4 | 围尼龙编织布 |  | 项 | 1
1.5 | 1.5 | 模板的支撑 |  | 项 | 1
1.6 | 1.6 | 现场围挡 |  | 项 | 1
1.7 | 1.7 | 现场设置的卷扬机架 |  | 项 | 1
小 计 | [6 empty] | 23952.1
2 |  | 其他措施费
2.1 | 2.5 | 模板工程 |  | 项 | 1 | 47838.01 | 47838.01
2.1.1 | 011702002002 | 矩形柱 | 1.矩形柱模板(周长m) 支模高度3.6m内 1.8外 | m2 | 102.67 | 55.1 | 5657.12
2.1.2 | 011702002004 | 矩形柱 | 1.矩形柱模板(周长m) 支模高度3.6m内 1.2内实际高度(m):5 | m2 | 45.79 | 70.6 | 3232.77
2.1.3 | 011702006001 | 矩形梁 | 1.单梁、连续梁模板(梁宽cm) 25以内 支模高度3.6m实际高度(m):5.6内 | m2 | 59.18 | 73.16 | 4329.61
2.1.4 | 011702008001 | 圈梁 | 1.圈梁模板 支模高度3.6m | m2 | 25.43 | 48.02 | 1221.15
2.1.5 | 011702009001 | 过梁 | 1.过梁模板 支模高度3.6m | m2 | 27.27 | 48.02 | 1309.51
2.1.6 | 011702014001 | 有梁板 | 1.有梁板模板 支模高度3.6m | m2 | 89.55 | 55.62 | 4980.77
2.1.7 | 011702014003 | 有梁板 | 1.有梁板模板 支模高度3.6m实际高度(m):4.6内 | m2 | 89.55 | 71.26 | 6381.33
2.1.8 | 011702020001 | 阳台、雨蓬 | 1.阳台、雨蓬模板 直形 | m2 | 14.18 | 68.28 | 968.21
2.1.9 | 011702021001 | 栏板 | 1.栏板、反檐模板 | m2 | 125.10 | 61.73 | 7722.42
2.1.10 | 011702024001 | 楼梯 | 1.楼梯模板 直形 | m2 | 60.00 | 169.62 | 10177.2
2.1.11 | 011702028001 | 扶手 | 1.压顶、扶手模板 | m | 47.70 | 38.95 | 1857.92
2.2 | 2.6 | 垂直运输工程 |  | 项 | 1 | 11671.35 | 11671.35
2.2.1 | 011703001001 | 垂直运输 | 1.建筑物20m以内的垂直运输 现浇框架结构 | m2 | 597 | 19.55 | 11671.35
2.3 | 2.7 | 材料二次运输 |  | 项 | 1
2.4 | 2.8 | 成品保护工程 |  | 项 | 1
2.5 | 2.9 | 混凝土泵送增加费 |  | 项 | 1 | 584.44 | 584.44
2.5.1 | C001 | 混凝土泵送增加费 | 1.:混凝土泵送增加费 商品混凝土(计算超高降效) | m3 | 37.73 | 15.49 | 584.44
2.6 | 2.10 | 大型机械设备进出场及安拆 |  | 项 | 1 | 5632.51 | 5632.51
2.6.1 | 011705001001 | 大型机械设备进出场及安拆 | 1.履带式挖掘机每次场外运费 1m3内 | 项 | 1 | 5632.51 | 5632.51
小 计 | [6 empty] | 65726.31
合 计 | 合 计 | [5 empty] | 89678.41

## 《工料机汇总表》
材料代码 | 工料机名称 | 单位 | 工程量 | 单价 | 合价 | 备注
1023071@3 | 不锈钢扶手 | m | 13.5376 | 39.36 | 532.84
1404031 | 不锈钢管 | m | 12.0992 | 48.34 | 584.88
1404041@1 | 不锈钢管 | m | 25.5427 | 20.74 | 529.76
1404051@3 | 不锈钢管 | m | 40.8683 | 15.71 | 642.04
1509011 | 不锈钢弯头 | 个 | 6.3378 | 39.31 | 249.14
9946071@4 | 电 | kw·h | 25.6924 | 0.74 | 19.01
0001001@4 | 综合工日 | 工日 | 26.6364 | 98 | 2610.37
0001001 | 综合工日 | 工日 | 931.1225 | 98 | 91250.01
0001001@1 | 综合工日 | 工日 | 286.2854 | 98 | 28055.97
0001001@3 | 综合工日 | 工日 | 245.0872 | 98 | 24018.55
0100011 | 型钢 | kg | 95.2703 | 3.95 | 376.32
0101031@1 | 三级螺纹钢 | t | 0.7125 | 4041.37 | 2879.48
0101041@1 | 三级螺纹钢 | t | 1.0634 | 4016.48 | 4271.12
0101041@2 | 三级螺纹钢 | t | 0.5849 | 4016.48 | 2349.24
0103031 | 镀锌低碳钢丝 | kg | 17.4593 | 6.58 | 114.88
0109031 | 圆钢 | t | 0.2303 | 3975.28 | 915.51
0109061@1 | 圆钢 | kg | 3.2005 | 3.98 | 12.74
0109081 | 冷拉圆钢 | t | 0.0551 | 4008.65 | 220.88
0121091 | 角钢 | kg | 89.1378 | 3.89 | 346.75
0129481@1 | 洁净彩钢板 | m2 | 13.6131 | 86.51 | 1177.67
0151001 | 角铝 | m | 3.4033 | 5.36 | 18.24
0151041 | 槽铝 | m | 6.28 | 6.45 | 40.51
0151071 | 工字铝 | m | 21.5627 | 6.87 | 148.14
0163011 | 钨棒 | kg | 1.985 | 21.46 | 42.6
0229001 | 麻布 | m2 | 10.1764 | 3.2 | 32.56
0303031 | 自攻螺钉 | 十个 | 106.4632 | 0.11 | 11.71
0303241 | 木螺钉 | 十个 | 13.097 | 0.11 | 1.44
0303321 | 木螺钉 | 十个 | 107.1897 | 0.15 | 16.08
0303531 | 螺母 | 十个 | 10.6193 | 0.18 | 1.91
0307001 | 膨胀螺栓 | 十个 | 7.2353 | 3.09 | 22.36
0307151 | 膨胀螺栓 | 十个 | 9.3981 | 2.69 | 25.28
0313191 | #3专用螺母垫圈 | 块 | 5.2177 | 1.51 | 7.88
0341001 | 低碳钢焊条 | kg | 10.6058 | 7.05 | 74.77
0343071 | 不锈钢焊丝 | kg | 4.6496 | 21.03 | 97.78
0351011 | 圆钉 | kg | 0.1616 | 4.83 | 0.78
0351021 | 圆钉 | kg | 24.0284 | 4.83 | 116.06
0351021@2 | 圆钉 | kg | 11.5548 | 4.83 | 55.81
0351031 | 射钉 | 十个 | 1515.0139 | 0.04 | 60.6
0351041 | 枪钉 | 盒 | 6.3575 | 6.44 | 40.94
0355121@1 | φ1网眼10×10热镀锌钢丝网 | m2 | 59.8319 | 1.72 | 102.91
0359001 | 铁件 | kg | 5.3121 | 4.99 | 26.51
0359001@1 | 铁件 | kg | 66.3581 | 4.99 | 331.13
0359001@2 | 铁件 | kg | 289.0723 | 4.99 | 1442.47
0361151 | 不锈钢法兰座 | 个 | 12.3788 | 6.61 | 81.82
0401013 | 复合普通硅酸盐水泥 | t | 3.6482 | 398.75 | 1454.72
0401013@1 | 复合普通硅酸盐水泥 | t | 0.2092 | 398.75 | 83.42
0401013@2 | 复合普通硅酸盐水泥 | t | 1.4826 | 398.75 | 591.19
0401013@3 | 复合普通硅酸盐水泥 | t | 0.544 | 398.75 | 216.92
0401021 | 复合普通硅酸盐水泥 | t | 0.2226 | 433.43 | 96.48
0401041 | 白色硅酸盐水泥 | t | 0.0131 | 589.46 | 7.72
0403021 | 中砂 | m3 | 1.016 | 143.69 | 145.99
0403021@1 | 中砂 | m3 | 2.946 | 143.69 | 423.31
0403021@2 | 中砂 | m3 | 0.3174 | 143.69 | 45.61
0405041@1 | 碎石 | m3 | 0.4171 | 120.19 | 50.13
0405061 | 碎石 | m3 | 0.4992 | 119.22 | 59.51
0405071 | 碎石 | m3 | 1.1048 | 117.57 | 129.89
0409031 | 生石灰 | t | 2.2549 | 436.89 | 985.14
0409031@1 | 生石灰 | t | 0.2281 | 436.89 | 99.65
0409321 | 石膏粉 | kg | 34.4823 | 1.39 | 47.93
0413001@1 | 灰砂砖 | 千块 | 0.4288 | 393.2 | 168.6
0415001@1 | 蒸压加气混凝土砌块 | 千块 | 2.4907 | 2529.47 | 6300.15
0415021 | 蒸压加气混凝土砌块 | 千块 | 2.3346 | 5691.75 | 13287.96
0501001 | 杉原木 | m3 | 0.2393 | 1279.34 | 306.15
0503051 | 松杂板枋材 | m3 | 0.308 | 1490.04 | 458.93
0503051@1 | 松杂板枋材 | m3 | 5.8825 | 1490.04 | 8765.16
0503051@2 | 松杂板枋材 | m3 | 1.187 | 1490.04 | 1768.68
0503081 | 杂木丁方板 | m3 | 0.1017 | 1541.24 | 156.74
0503101 | 杉木枋 | m3 | 2.0687 | 1561.23 | 3229.72
0503131 | 松木板 | m3 | 0.008 | 1029.62 | 8.24
0503211 | 枕木 | m3 | 0.0814 | 823.89 | 67.06
0503311 | 松杂直边板 | m3 | 0.5796 | 1476.3 | 855.66
0505021 | 胶合板 | m2 | 42.7728 | 32.25 | 1379.42
0505081 | 胶合板 | m2 | 18.9534 | 32.25 | 611.25
0505101 | 胶合板 | m2 | 319.9036 | 43.17 | 13810.24
0505121 | 防水胶合板 | m2 | 37.2251 | 48 | 1786.8
0505131@1 | 樱桃木（钢琴漆）木饰面板 | m2 | 315.3596 | 38.62 | 12179.19
0525001 | 木柴 | kg | 13.0182 | 0.56 | 7.29
0525021 | 木砖 | m3 | 1.397 | 944.04 | 1318.82
0525061 | 硬木弯头 | 个 | 5.9085 | 42.91 | 253.53
0605021 | 钢化玻璃 | m2 | 20.6385 | 116.33 | 2400.88
0661031@1 | 釉面砖 | m2 | 106.5326 | 64.37 | 6857.5
0662001@4 | 外墙砖 | m2 | 99.7203 | 29.21 | 2912.83
0662011 | 防滑砖 | m2 | 14.1337 | 31.39 | 443.66
0665011 | 瓷质梯级砖 | m2 | 11.596 | 30.49 | 353.56
0665031 | 瓷质梯级砖 | m2 | 4.2325 | 21.52 | 91.08
0701031@1 | 大理石板（英国棕） | m2 | 7.6396 | 223.14 | 1704.7
0747001 | 塑料地板 | m2 | 25.3788 | 12.02 | 305.05
0753001 | 木质活动地板 | m2 | 27.2991 | 300.38 | 8200.1
0753021 | 成品金属地板 | m2 | 5.574 | 287.5 | 1602.53
0801001 | 石膏板 | m2 | 32.3569 | 22.76 | 736.44
0801021 | 石膏板 | m2 | 86.2059 | 22.76 | 1962.05
0805101@1 | 石膏板 | m2 | 19.716 | 27.46 | 541.4
0821091 | 浴厕隔断 | m2 | 15.9972 | 254.44 | 4070.33
0831001 | 隔墙轻钢龙骨 | m | 75.1223 | 8.18 | 614.5
0831011 | 隔墙轻钢龙骨 | m | 43.924 | 8.7 | 382.14
0831041 | 轻钢中龙骨 | m | 54.8834 | 3.86 | 211.85
0831051 | 轻钢大龙骨 | m | 30.1227 | 4.46 | 134.35
0833041 | 轻钢中龙骨横撑 | m | 45.7486 | 3.86 | 176.59
0835011 | 铝合金小龙骨 | m | 34.8399 | 2.11 | 73.51
0835031 | 铝合金中龙骨 | m | 36.2487 | 3.25 | 117.81
0835041 | 铝合金中龙骨 | m | 25.5848 | 7.29 | 186.51
0835081 | 铝合金边龙骨 | m | 12.3656 | 3.02 | 37.34
0949321@1 | 地弹簧 | 台 | 4.04 | 302.9 | 1223.72
0949361 | 上（下）门夹 | 个 | 4.04 | 62.34 | 251.85
1001051 | 木角线 | m | 13.5381 | 5 | 67.69
1001081 | 木压条 | m | 398.4997 | 2.73 | 1087.9
1003001 | 金属踢脚线 | m2 | 1.9203 | 168.11 | 322.82
1003071 | 不锈钢装饰直线 | m | 193.6784 | 19.9 | 3854.2
1003151@1 | 铝合金压条 | m | 8.1971 | 2.22 | 18.2
1009011 | 塑料踢脚线 | m2 | 6.7781 | 103.85 | 703.91
1009031 | 防静电踢脚线 | m2 | 1.8995 | 113.59 | 215.76
1023031 | 硬木扶手 | m | 12.5017 | 122.67 | 1533.58
1101061 | 内墙乳胶漆 | kg | 3.815 | 19.31 | 73.67
1101241 | 腻子粉 | kg | 241.427 | 2.4 | 579.42
1103121 | 聚合物水泥防水涂料 | kg | 96.1735 | 12.1 | 1163.7
1103601@1 | 聚合物水泥（JS）防水涂料 | kg | 24.9419 | 12.1 | 301.8
1103611@1 | 聚合物水泥（JS）防水涂料 | kg | 39.0232 | 12.1 | 472.18
1111351 | 乳胶漆 | kg | 36.1906 | 25.75 | 931.91
1111511 | 内墙乳胶漆底漆 | kg | 6.6008 | 13.73 | 90.63
1141071 | 环氧树脂 | kg | 3.2742 | 24.89 | 81.49
1141191 | 松节油 | kg | 23.2287 | 6.01 | 139.6
1141211 | 防腐油 | kg | 6.5068 | 30.04 | 195.46
1143001 | 石粉 | kg | 0.0718 | 0.03
1143011 | 滑石粉 | kg | 6.5783 | 0.86 | 5.66
1143191 | 嵌缝料 | kg | 28.8227 | 0.86 | 24.79
1143201 | 乳液 | kg | 106.6626 | 4.98 | 531.18
1145001 | 臭油水 | kg | 5.361 | 0.86 | 4.61
1155001 | 石油沥青 | kg | 10.5332 | 1.97 | 20.75
1155011 | 石油沥青 | kg | 6.0695 | 2.4 | 14.57
1157051@1 | 聚氯乙烯防水卷材 | m2 | 50.0695 | 17.16 | 859.19
12001067@1 | 钢质防火门 单扇（乙级）制安 | m2 | 5.2305 | 450.57 | 2356.71
12001069@1 | 钢质防火门 单扇（丙级）制安 | m2 | 13.7071 | 429.11 | 5881.85
12001083@1 | 成品全玻璃地弹门 无色透明12mm钢化玻璃 | m2 | 9.8911 | 399.07 | 3947.24
12001086@1 | 90系列铝合金全玻平开门 壁厚2.0mm 无色透明10mm钢化玻璃制安 | m2 | 1.3331 | 416.24 | 554.89
12001098@1 | 90系列铝合金固定窗 矩形壁厚1.4mm 10mm无色透明玻璃 | m2 | 11.9975 | 313.25 | 3758.22
12001098@3 | 90系列铝合金固定窗 矩形壁厚1.4mm 6mm钢化玻璃 | m2 | -85.3181 | 278.92 | -23796.92
12001102 | 氟碳喷涂铝合金百页窗 | m2 | 11.0206 | 274.63 | 3026.59
12001104@1 | 90系列铝合金平开窗 矩形壁厚1.4mm 6厚钢化玻璃 | m2 | 91.5255 | 330.42 | 30241.86
1201021@1 | 汽油 | kg | 14.6335 | 7.8 | 114.14
1205001 | 机油 | kg | 0.9579 | 2.89 | 2.77
1230301 | 氟化钠 | kg | 4.6195 | 1.11 | 5.13
1231061 | 甲苯 | kg | 3.003 | 2.81 | 8.44
1231271 | 光蜡 | kg | 0.5896 | 6.65 | 3.92
1233021 | 隔离剂 | kg | 70.3252 | 5.47 | 384.68
1237031 | 氩气 | m3 | 13.0544 | 16.81 | 219.44
1241051 | 903胶 | kg | 1.4979 | 8.5 | 12.73
1241201@1 | 专用胶粘剂 | kg | 614.6115 | 2.57 | 1579.55
1241201@2 | 益胶泥 | kg | 580.8952 | 2.57 | 1492.9
1241301 | 粘合剂 | kg | 5.4647 | 19.54 | 106.78
1243011 | 穿孔纸带 | m | 89.0794 | 0.31 | 27.61
1301311 | 石棉泥 | t | 0.0019 | 577.75 | 1.1
1312121@1 | 挤塑聚苯乙烯泡沫塑料板（XPS） | m2 | 34.8557 | 18.88 | 658.08
3001001 | 钢支撑 | kg | 295.2442 | 3.92 | 1157.36
3001171 | 镀锌钢板横梁 | 根 | 159.378 | 3.59 | 572.17
3003021 | 支架 | 套 | 95.6268 | 19.97 | 1909.67
3101001 | 胶条 | m | 32.2635 | 0.67 | 21.62
3115001 | 水 | m3 | 93.6032 | 3.05 | 285.49
3115001@1 | 水 | m3 | 15.5859 | 3.05 | 47.54
3115001@2 | 水 | m3 | 0.8191 | 3.05 | 2.5
3115001@3 | 水 | m3 | 14.2992 | 3.05 | 43.61
3203071 | 脚手架钢管 | m | 194.0821 | 15.39 | 2986.92
3203131 | 脚手架活动扣 | 套 | 0.1048 | 5.2 | 0.54
3203141 | 脚手架直角扣 | 套 | 0.6986 | 5.2 | 3.63
3209001 | 脚手架接驳管 | 支 | 35.7146 | 4.9 | 175
8021127 | 普通预拌混凝土 | m3 | 6.3384 | 398.6 | 2526.49
8033251@1 | 炉(矿)渣 | m3 | 4.2942 | 58.27 | 250.22
9946131 | 其他材料费 | 元 | 2429.6431 | 1 | 2429.64
8021902 | 普通商品混凝土 碎石粒径20石 | m3 | 1.8638 | 357.96 | 667.17
8021902@1 | 普通商品混凝土 碎石粒径20石 | m3 | 2.9056 | 357.96 | 1040.09
8021903 | 普通商品混凝土 碎石粒径20石 | m3 | 3.054 | 374.76 | 1144.52
8021904 | 普通商品混凝土 碎石粒径20石 | m3 | 9.2973 | 394.47 | 3667.51
8021905 | 普通商品混凝土 碎石粒径20石 | m3 | 23.972 | 414.47 | 9935.67
8021905@2 | 普通商品混凝土 碎石粒径20石 | m3 | 1.419 | 464.47 | 659.08
8001597-02@1 | 预拌砂浆（湿拌） | m3 | 5.3506 | 341.94 | 1829.58
8001597-05@1 | 预拌砂浆（湿拌）M15地面水泥砂浆 | m3 | 0.2088 | 390.29 | 81.49
8001597-06@1 | 预拌砂浆（湿拌）M20地面水泥砂浆 | m3 | 87.8347 | 413.11 | 36285.39
8001597-06@7 | 预拌砂浆(湿拌)地面 | m3 | 1.0749 | 413.11 | 444.05
8001597-08@10 | 预拌砂浆（湿拌）M10墙面 水泥砂浆 | m3 | 0.6317 | 376.5 | 237.84
8001597-08@14 | 预拌砂浆(湿拌) 地面 | m3 | 0.4609 | 390.29 | 179.88
8001597-08@8 | 预拌砂浆（湿拌）M15墙面 水泥砂浆 | m3 | 0.8047 | 398.93 | 321.02
9946001 | 折旧费 | 元 | 2513.5317 | 1 | 2513.53
9946011 | 大修理费 | 元 | 662.3957 | 1 | 662.4
9946021 | 经常修理费 | 元 | 1951.7188 | 1 | 1951.72
9946031 | 安拆费及场外运输费 | 元 | 668.5168 | 1 | 668.52
9946041 | 汽油 | kg | 379.8354 | 7.8 | 2962.72
9946051 | 柴油 | kg | 482.7633 | 6.86 | 3311.76
9946071 | 电 | kw·h | 2449.5217 | 0.74 | 1812.65
9946071@1 | 电 | kw·h | 414.8619 | 0.74 | 307
9946071@3 | 电 | kw·h | 91.633 | 0.74 | 67.81
9946606 | 机上人工 | 工日 | 89.163 | 98 | 8737.97
9946606@1 | 机上人工 | 工日 | 9.7877 | 98 | 959.19
8001411@3 | 预拌砂浆（湿拌）抹灰1：1 | m3 | 0.1251 | 421.75 | 52.76
8001411@4 | 预拌砂浆（湿拌）抹灰1：3 | m3 | 1.7408 | 398.93 | 694.46
8001411@5 | Mb5.0砌筑专用砂浆 | m3 | 0.3045 | 341.94 | 104.12

## 表3-9 综合单价分析表（三）
序号 | 项目编码 | 项目名称 | 项目特征 | 金额（元） |  |  |  |  | 综合单价
| 项目编码 | 项目名称 | 项目特征 | 人工费 | 材料费 | 机械使用费 | 管理费 | 利润 | 综合单价
|  | 主体工程 | 主体工程
|  | 土石方工程 | 土石方工程
1 | 010101003001 | 挖基坑、沟槽土方 | 1.挖土（石）方（综合考虑各种开挖方案的实施、土质类别(土石比例)、石方静压爆破、挖土深度、土方场内运输、二次转运、装卸等） | 3.12 |  | 26.44 | 2.89 | 0.56 | 33.01
2 | 010103001001 | 基础土方回填（利用挖方回填） | 1. 含土方购置、回填土夯实，综合考虑土质、回填方式等 2. 密实度大于95% 3. 利用场地土方进行回填，综合考虑土方场内外运输、二次转运及装卸（综合考虑运距） | 11.15 |  | 1.7 | 0.96 | 2.01 | 15.82
|  | 砌筑工程 | 砌筑工程
3 | 010402001001 | 砌块墙(外墙100) | 1.砌块品种、规格、强度等级:蒸压加气混凝土砌块 2.墙体类型:外墙 3.砂浆强度等级:预拌砂浆（湿拌） Mb5专用配套砂浆 4.墙体厚度:100mm | 139.74 | 281.29 |  | 8.67 | 25.15 | 454.85
4 | 010402001002 | 砌块墙(内墙100) | 1.砌块品种、规格、强度等级:蒸压加气混凝土砌块 2.墙体类型:内墙 3.砂浆强度等级:预拌砂浆（湿拌） Mb5专用配套砂浆 4.墙体厚度:100mm | 123.38 | 278.33 |  | 7.66 | 22.21 | 431.58
5 | 010402001003 | 砌块墙(外墙200) | 1.砌块品种、规格、强度等级:蒸压加气混凝土砌块 2.墙体类型:外墙 3.砂浆强度等级:预拌砂浆（湿拌） Mb5专用配套砂浆 4.墙体厚度:200mm | 114.47 | 280.9 |  | 7.11 | 20.6 | 423.08
6 | 010402001004 | 砌块墙(内墙200) | 1.砌块品种、规格、强度等级:蒸压加气混凝土砌块 2.墙体类型:内墙 3.砂浆强度等级:预拌砂浆（湿拌） Mb5专用配套砂浆 4.墙体厚度:200mm | 102.99 | 277.97 |  | 6.39 | 18.54 | 405.89
7 | 010401012001 | 零星砌砖 | 1.砌块品种、规格、强度等级:混凝土实心砌块 2.零星砌砖名称、部位:厕所蹲位 3.砂浆强度等级:预拌砂浆（湿拌） M5.0 水泥砂浆 4.墙体厚度:综合考虑 | 162.56 | 159.88 |  | 10.76 | 29.26 | 362.46
|  | 混凝土及钢筋混凝土工程 | 混凝土及钢筋混凝土工程
8 | 010502001004 | 矩形柱(C30) | 1.混凝土种类:商品混凝土 2.混凝土强度等级:C30 | 115.69 | 435.16 | 1.32 | 14.85 | 20.82 | 587.84
9 | 010502002001 | 构造柱(C25) | 1.混凝土种类:商品混凝土 2.混凝土强度等级:C25 | 168.64 | 414.2 | 1.33 | 21.51 | 30.36 | 636.04
10 | 010503004001 | 圈梁(C25) | 1.混凝土种类:商品混凝土 2.混凝土强度等级:C25 | 151.29 | 417.8 | 1.34 | 19.33 | 27.23 | 616.99
11 | 010503005001 | 过梁(C25) | 1.混凝土种类:商品混凝土 2.混凝土强度等级:C25 | 151.29 | 417.79 | 1.34 | 19.33 | 27.23 | 616.98
12 | 010505001001 | 有梁板(C30) | 1.混凝土种类:商品混凝土 2.混凝土强度等级:C30 | 77.59 | 438.46 | 1.63 | 10.13 | 13.97 | 541.78
13 | 010505006001 | 栏板（C20防水反坎） | 1.混凝土种类:商品混凝土 2.混凝土强度等级:C20 | 192.28 | 394.6 | 2.14 | 24.67 | 34.61 | 648.3
14 | 010505006002 | 栏板(C30) | 1.混凝土种类:商品混凝土 2.混凝土强度等级:C30 | 192.28 | 436.13 | 2.14 | 24.66 | 34.61 | 689.82
15 | 010507001001 | 坡道(C15) | 1.部位:坡道 2.混凝土种类:商品混凝土 3.混凝土强度等级:C15 4.垫层厚度、种类:300厚3：7灰土 5.:详见中南标11ZJ901 2/19 | 46.69 | 88.69 | 0.22 | 5.92 | 8.4 | 149.92
16 | 010507001002 | 散水 | 1.部位:散水 2.混凝土种类:商品混凝土 3.混凝土强度等级:C15 4.垫层厚度、种类:300厚3：7灰土 5.:详见中南标11ZJ901 2/19 | 46.69 | 88.68 | 0.21 | 6.09 | 8.4 | 150.07
17 | 010507004001 | 台阶(C15) | 1.部位:台阶 2.混凝土种类:商品混凝土 3.混凝土强度等级:C15 4.:三合土垫层 碎石 5.:详见中南标11ZJ901 11/9(6/9) | 174.23 | 560.96 |  | 21.9 | 31.36 | 788.45
18 | 010515001008 | 植筋胶植筋 | 1.钻孔植筋:直径φ6~φ25 | 44.87 | 6.97 |  | 6.58 | 8.08 | 66.5
19 | 010515001001 | 现浇构件钢筋 | 1.钢筋种类、规格:现浇构件圆钢 φ10内 | 867.2 | 4199 | 58.6 | 119 | 156.1 | 5399.9
20 | 010515001002 | 现浇构件钢筋 | 1.钢筋种类、规格:现浇构件箍筋 圆钢 φ10内 | 1143.45 | 4196.73 | 79.36 | 158.45 | 205.82 | 5783.81
21 | 010515001003 | 现浇构件钢筋 | 1.钢筋种类、规格:现浇构件三级钢 φ10内 | 739.21 | 4347.43 | 11.29 | 95.43 | 133.06 | 5326.42
22 | 010515001004 | 现浇构件钢筋 | 1.钢筋种类、规格:现浇构件箍筋 三级钢 φ10内 | 1086.06 | 4367.94 | 32.7 | 143.91 | 195.49 | 5826.1
23 | 010515001005 | 现浇构件钢筋 | 1.钢筋种类、规格:现浇构件三级钢 φ12~16 | 437.42 | 4368.26 | 49.68 | 65.79 | 78.74 | 4999.89
24 | 010515001006 | 现浇构件钢筋 | 1.钢筋种类、规格:现浇构件箍筋 三级钢 φ12~16 | 607.34 | 4313.83 | 18.06 | 80.45 | 109.32 | 5129
25 | 010515001007 | 现浇构件钢筋 | 1.钢筋种类、规格:现浇构件三级钢 φ16外 | 437.42 | 4368.27 | 49.67 | 65.8 | 78.74 | 4999.9
26 | 010516003001 | 电渣压力焊接 | 1.电渣压力焊接 | 1.3 | 5.23 | 1.4 | 0.47 | 0.23 | 8.63
27 | 010516003002 | 机械连接 | 1.连接方式:套筒锥型螺栓钢筋接头 φ32内 | 16.75 | 14.59 | 1.77 | 2.5 | 3.02 | 38.63
28 | 010516002001 | 预埋铁件 | 1.钢材种类:预埋铁件 | 2052.41 | 5283.02 | 273.56 | 370.03 | 369.43 | 8348.45
|  | 加固工程 | 加固工程
29 | 010503002001 | 混凝土梁加固 | 1.混凝土种类:商品混凝土 2.混凝土强度等级:C30 3.混凝土凿毛、模板制安 4.加固高度在4.5米内 | 1940.16 | 936.64 | 3.95 | 225.3 | 349.23 | 3455.28
30 | 010503002002 | 混凝土墙加固 | 1.混凝土种类:商品混凝土 2.混凝土强度等级:C30 3.混凝土凿毛、模板制安 4.加固高度在4.5米内 | 739.59 | 614.71 | 3.85 | 85.89 | 133.13 | 1577.17
31 | 010502001003 | 混凝土柱加固 | 1.混凝土种类:商品混凝土 2.混凝土强度等级:C30 3.混凝土凿毛、模板制安 4.加固高度在4.5米内 | 1673.05 | 806.42 | 3.85 | 194.29 | 301.15 | 2978.76
|  | 装饰装修拆除 | 装饰装修拆除
32 | 011601001001 | 砖砌体拆除(所有砖墙，包含装饰面层) | 1.墙体拆除 砖砌墙体 实心砖墙 | 71.54 |  |  | 5.13 | 12.88 | 89.55
33 | 011610002001 | 金属门窗拆除 | 1.门窗拆除 金属 | 8.22 |  |  | 0.59 | 1.48 | 10.29
34 | 011610001001 | 木门窗拆除 | 1.木门窗拆除 | 6.48 |  |  | 0.47 | 1.17 | 8.12
35 | 011614003001 | 窗台板拆除（不锈钢边框大门） | 1.窗台板、门窗套拆除 | 4.84 |  |  | 0.35 | 0.87 | 6.06
36 | 011602002001 | 钢筋混凝土构件拆除 | 1.钢筋混凝土柱拆除 | 709.96 |  |  | 50.96 | 127.79 | 888.71
37 | 011602002002 | 钢筋混凝土构件拆除 | 1.钢筋混凝土梁拆除 | 999.25 |  |  | 71.72 | 179.87 | 1250.84
38 | 011602002003 | 钢筋混凝土构件拆除 | 1.钢筋混凝土楼板拆除 | 689.86 |  |  | 49.51 | 124.17 | 863.54
39 | 011602002004 | 钢筋混凝土构件拆除 | 1.钢筋混凝土楼梯拆除 | 689.86 |  |  | 49.51 | 124.17 | 863.54
40 | 011605001001 | 平面块料拆除 | 1.楼地面铲除 块料面层 水泥砂浆结合层 | 11.67 |  |  | 0.84 | 2.1 | 14.61
41 | 011604001001 | 平面抹灰层拆除 | 1.楼地面整体面层铲除 水泥砂浆面层 | 5.45 |  |  | 0.36 | 0.98 | 6.79
42 | 011605002001 | 立面块料拆除（室外混凝土柱梁面） | 1.墙面饰面拆除 陶瓷块料 水泥砂浆或沥青结合层 拆除含找平层 | 7.1 |  |  | 0.46 | 1.28 | 8.84
43 | 011604002001 | 立面抹灰层拆除（室内混凝土柱梁面） | 1.墙面抹灰铲除 砖墙、混凝土墙面 | 3.49 |  |  | 0.25 | 0.63 | 4.37
44 | 011606003001 | 天棚面龙骨及饰面拆除(吊顶、铝扣板) | 1.天棚饰面拆除 金属龙骨 其他装饰面 | 5.6 |  |  | 0.4 | 1.01 | 7.01
45 | 011606003002 | 天棚面龙骨及饰面拆除（木质扣板） | 1.天棚饰面拆除 木龙骨 其他装饰面 | 5.09 |  |  | 0.37 | 0.92 | 6.38
46 | 011604003001 | 天棚抹灰面拆除（水磨石天花） | 1.天棚抹灰铲除 天棚抹灰面 | 4.95 |  |  | 0.36 | 0.89 | 6.2
47 | 011606001001 | 楼地面龙骨及饰面拆除 | 1.木地板拆除 带龙骨 | 4.87 |  |  | 0.35 | 0.88 | 6.1
48 | 011606002001 | 墙柱面龙骨及饰面拆除（拆除墙面木质饰面、拆除木质包柱饰面） | 1.墙面饰面拆除 其他墙面 木龙骨装饰面 | 2.55 |  |  | 0.18 | 0.46 | 3.19
49 | 011609002001 | 隔断隔墙拆除（拆除木墙柜） | 1.拆除木墙柜 | 5.43 |  |  | 0.39 | 0.98 | 6.8
50 | 011609002002 | 隔断隔墙拆除（拆除玻璃隔墙） | 1.拆除玻璃隔墙 | 6.48 |  |  | 0.47 | 1.17 | 8.12
51 | 011609002003 | 隔断隔墙拆除（拆除隔板墙） | 1.拆除隔板墙 | 5.43 |  |  | 0.39 | 0.98 | 6.8
52 | 011602001001 | 混凝土构件拆除 | 1.楼地面混凝土垫层铲除 | 113.09 |  |  | 8.12 | 20.36 | 141.57
53 | 011609001001 | 栏杆、栏板拆除 | 1.金属栏杆拆除 | 12.47 |  |  | 0.89 | 2.24 | 15.6
|  | 外立面改造 | 外立面改造
54 | 011204003005 | 块料墙面(外墙) | 1.面层材料品种、规格、颜色:贴面砖(聚合物水泥砂浆勾缝) 2.结合层:益胶泥粘贴 3.找平层:10厚聚合物水泥防水砂浆 4.找平层:15厚聚合物水泥砂浆找平层 5.界面处理:配套专用界面处理剂 | 77.48 | 63.99 | 0.47 | 5.75 | 13.95 | 161.64
55 | 011204001001 | 石材墙面 | 1.墙体类型:外墙 2.挂贴方式: 40*4mm双向角钢网挂石材，在石材和墙体之间分层灌注50mm厚1:2.5水泥砂浆 3.面层材料品种、规格、晶牌、颜色:600mm×600mm英国棕大理石板 4.缝宽、嵌缝材料种类:缝宽5mm、白水泥勾缝 5.磨光、酸洗、打蜡要求:表面擦净、抛光 | 88.63 | 323.93 | 5.96 | 7.66 | 15.95 | 442.13
56 | 011001003002 | 保温隔热墙面【 外1、外3】 | 1.保温隔热部位:外1、外3 2.保温隔热方式:15厚无机保温砂浆保温层 3.基层:配套专用界面处理剂 | 12.56 | 31.31 |  | 0.96 | 2.26 | 47.09
57 | 011201001019 | 墙、柱面钉（挂）钢（铁、玻璃纤维）网【外墙挂网】 | 1.墙体类型:外墙面 2.钢（铁、玻璃纤维）网品种、材质:墙、柱面钉(挂)钢(铁)网 钢板网 3.外墙满挂 | 6.77 | 3.21 |  | 0.53 | 1.22 | 11.73
|  | 废弃材料运输 | 废弃材料运输
58 | 011605001002 | 废材料运输 | 1.拆除废料外运 人工装自卸汽车运 3km内 实际运距(km):10 | 6.6 |  | 16.34 | 1.89 | 1.19 | 26.02
|  | 室内装饰装修工程 | 室内装饰装修工程
|  | 门窗工程 | 门窗工程
59 | 010802001013 | 金属平开门（M1821:1800mm×2100mm） | 1.门窗代号及洞口尺寸:铝合金平开门 2.框、扇材质:90系列铝合金 (壁厚2.0mm) 3.窗玻璃品种、厚度:10mm钢化玻璃 |  | 423.57 |  |  |  | 423.57
60 | 010802001016 | 铝合金门连窗（MLC8950:8950mm×4500mm） | 1.门代号及洞口尺寸:玻璃地弹门、90系列铝合金固定窗 2.地弹门五金配件:地弹簧、30cm以上拉手、上下门夹、不锈钢地锁等相关五金配件 3.门玻璃品种、厚度:无色透明12mm钢化玻璃 | 35.01 | 503.67 |  | 2.24 | 6.3 | 547.22
61 | 010802003008 | 钢质防火门（FM丙1:700mm×2100mm） | 1.门类型:钢质防火门、单扇(丙级) FM丙1 2.框扇材质、规格、外围尺寸:钢质、700mm×2100mm 3.综合考虑闭门器安装 明装、顺序器 |  | 436.66 |  |  |  | 436.66
62 | 010802003009 | 钢质防火门（FM乙1a:1050mm×2100mm） | 1.门类型:钢质防火门 单扇（乙级） FM乙1a 2.框扇材质、规格、外围尺寸:钢质、1050mm×2100mm 3.综合考虑闭门器安装 明装、顺序器 |  | 458.5 |  |  |  | 458.5
63 | 010807001015 | 铝合金平开窗（C06:600mm×1450mm） | 1.门窗代号及洞口尺寸:平开窗 2.窗材质:90系列铝合金(壁厚1.4mm) 3.窗玻璃品种、厚度:6厚钢化玻璃 |  | 336.24 |  |  |  | 336.24
64 | 010807001025 | 铝合金平开窗（TC1318:1300mm×1800mm） | 1.门窗代号及洞口尺寸:平开窗 、固定窗 2.窗材质:90系列铝合金(壁厚1.4mm) 3.窗玻璃品种、厚度:6厚钢化玻璃 |  | 6704.62 |  |  |  | 6704.62
65 | 010807003002 | 金属百叶窗 | 1.窗类型:百叶窗 2.框扇材质、规格、外围尺寸:全铝合金百页窗 |  | 279.46 |  |  |  | 279.46
|  | 屋面及防水工程 | 屋面及防水工程
66 | 010902001004 | 屋面卷材防水【上人平屋面 屋1】 | 1.卷材品种、规格、厚度:1.2厚聚氯乙烯防水卷材,四周沿墙上翻300 2.隔离层:平铺聚酯无纺布一道（200g/m2） | 20.09 | 111.55 |  | 1.27 | 3.62 | 136.53
67 | 010902001005 | 屋面卷材防水【不上人平屋面 屋2】 | 1.卷材品种、规格、厚度:1.2厚聚氯乙烯防水卷材,四周沿墙上翻300 2.隔离层:平铺聚酯无纺布一道（200g/m2） 4.部位:设备房（电梯机房、梯屋） | 7.46 | 35.6 |  | 0.47 | 1.34 | 44.87
68 | 010902002003 | 屋面涂膜防水【上人平屋面 屋1】 | 1.防水膜品种:1.5厚聚合物水泥防水涂料(Ⅰ型),四周沿墙上翻300 2.隔离层:平铺聚酯无纺布一道（200g/m2） | 19.21 | 113.46 |  | 1.21 | 3.46 | 137.34
69 | 010902002004 | 屋面涂膜防水【不上人平屋面 屋2】 | 1.防水膜品种:1.5厚聚合物水泥防水涂料(Ⅰ型),四周沿墙上翻300 3.部位:设备房（电梯机房、梯屋） | 4.5 | 25.04 |  | 0.28 | 0.81 | 30.63
70 | 010902003004 | 屋面刚性层【上人平屋面 屋1】 | 1.刚性防水层:50厚C30配筋细石砼（掺减水剂，双向配筋?4@100,@4500~6000设缝，缝内置10厚挤塑聚苯板，上缝嵌填聚氨酯密封胶，深10 | 21.94 | 38.18 | 0.08 | 1.61 | 3.95 | 65.76
71 | 010902003006 | 屋面刚性层【不上人平屋面 屋2】 | 1.刚性防水层:40厚C25细石砼保护层，@4500设缝，缝宽15，内嵌单组份聚氨酯密封胶 | 15.71 | 21.65 |  | 0.99 | 2.83 | 41.18
72 | 010903002002 | 墙面涂膜防水【厕所、毛坯内墙2】 | 1.防水层材料、厚度:2厚聚合物水泥防水涂料，四周上翻至完成面上1800 | 6.28 | 34.36 |  | 0.32 | 1.13 | 42.09
73 | 010904002002 | 楼(地)面涂膜防水【阳台、厕所 毛坯楼2】 | 1.保护层厚度、砂浆配合比:15厚聚合物水泥砂浆找平 2.2厚聚合物水泥防水涂料 3.刷氯丁胶稀释液一道 4.水泥砂浆找平层:15厚聚合物水泥防水砂浆找平 | 4614.23 | 11434.95 |  | 357.63 | 830.56 | 17237.37
|  | 保温、隔热、防腐工程 | 保温、隔热、防腐工程
74 | 011001001001 | 保温隔热屋面【上人平屋面 屋1】 | 1.保温隔热材料品种、规格、厚度:40厚挤塑聚苯乙烯泡沫塑料板（XPS)保温层 2.找平层材料品种、厚度:C25细石混凝土或泡沫混凝土找坡层，最薄处为10，坡度2%~3%，随浇提浆抹平 | 25.03 | 55.63 | 0.09 | 1.87 | 4.51 | 87.13
75 | 011001001002 | 保温隔热屋面【不上人平屋面 屋2】 | 1.找平层材料品种、厚度:C25细石混凝土或泡沫混凝土找坡层，最薄处为10，坡度2%~3%，随浇提浆抹平 3.部位:电梯机房、梯屋 | 16.78 | 31.4 | 0.08 | 1.31 | 3.02 | 52.59
|  | 楼地面装饰工程 | 楼地面装饰工程
76 | 011102003006 | 块料楼地面 防滑砖300×300mm【上人平屋面 屋1】 | 1.结合层厚度、砂浆配合比:5厚聚合物水泥砂浆铺贴，水泥砂浆勾缝 2.面层材料品种、规格、颜色:防滑砖300×300mm | 21.84 | 39.05 |  | 1.69 | 3.93 | 66.51
77 | 011104003002 | 金属复合地板 | 1.龙骨材料种类、规格、铺设间距:铝合金 2.基层材料种类、规格:胶合板 3.面层材料品种、规格、颜色:金属复合地板 | 17.72 | 356.67 | 0.07 | 1.38 | 3.19 | 379.03
78 | 011104004002 | 防静电活动地板 | 1.支架高度、材料种类:不锈钢支架 2.面层材料品种、规格、颜色:木质活动地板 600*600*25 | 49.61 | 406.26 |  | 3.85 | 8.93 | 468.65
79 | 011105005002 | 金属板踢脚线 | 1.踢脚线高度:120mm 2.基层材料种类、规格:胶合板 3.面层材料品种、规格、颜色:踢脚线 金属板 | 33.07 | 212.87 | 0.08 | 2.57 | 5.95 | 254.54
80 | 011105007002 | 防静电踢脚线 | 1.踢脚线高度:120mm 2.基层材料种类、规格:胶合板 3.面层材料品种、规格、颜色:踢脚线 防静电板 | 33.07 | 156.28 | 0.07 | 2.57 | 5.95 | 197.94
81 | 011106002002 | 块料楼梯面层 | 1.找平层厚度、砂浆配合比:20mm厚M15水泥砂浆 2.粘结层厚度、材料种类:10mm厚M15水泥砂浆 3.面层材料品种、规格、颜色:梯级砖（带防滑条） | 92.52 | 59.57 |  | 7.17 | 16.65 | 175.91
82 | 011103003001 | 塑料板楼地面 | 1.基层材料种类、规格:胶合板 3.面层材料品种、规格、颜色:PVC地板 | 22.4 | 80.24 | 0.43 | 1.79 | 4.03 | 108.89
83 | 011105004001 | 塑料板踢脚线 | 1.踢脚线高度:120mm 2.基层材料种类、规格:胶合板 3.面层材料品种、规格、颜色:PVC踢脚线 | 31 | 175.57 | 0.43 | 2.46 | 5.58 | 215.04
|  | 墙、柱面装饰与隔断、幕墙工程 | 墙、柱面装饰与隔断、幕墙工程
84 | 011201001011 | 墙面一般抹灰 内墙1（不挂网） | 1.底层厚度、砂浆配合比:12厚预拌砂浆（湿拌）M15抹灰砂浆打底找平 2.面层厚度、砂浆配合比:8厚预拌砂浆（湿拌）M15抹灰砂浆抹光 | 15.84 | 9.67 |  | 1.23 | 2.85 | 29.59
85 | 011201001012 | 墙面一般抹灰 内墙1（挂网） | 1.底层厚度、砂浆配合比:12厚预拌砂浆（湿拌）M15抹灰砂浆打底找平 2.面层厚度、砂浆配合比:8厚预拌砂浆（湿拌）M15抹灰砂浆抹光 | 20.59 | 9.83 |  | 1.23 | 3.71 | 35.36
86 | 011201001013 | 墙面一般抹灰【楼梯间、电梯机房 内1（不挂网）】 | 1.底层厚度、砂浆配合比:20厚预拌砂浆（湿拌）M10水泥砂浆找平 | 12.97 | 9.31 |  | 1.01 | 2.33 | 25.62
87 | 011201001014 | 墙面一般抹灰【楼梯间、电梯机房 内1（挂网）】 | 1.底层厚度、砂浆配合比:20厚预拌砂浆（湿拌）M10水泥砂浆找平 | 16.87 | 9.31 |  | 1.01 | 3.04 | 30.23
88 | 011201001015 | 墙、柱面钉（挂）钢（铁、玻璃纤维）网【内墙挂网】 | 1.墙体类型:内墙面 2.钢（铁、玻璃纤维）网品种、材质:墙、柱面钉(挂)钢(铁)网 铁丝网 3.内墙挂网300mm宽 | 6.77 | 3.21 |  | 0.52 | 1.22 | 11.72
89 | 011204003001 | 块料墙面(卫生间-挂网) | 1.面层材料品种、规格、颜色:5~8厚面砖(釉面砖),白水泥擦缝或1:1水泥砂浆勾缝 2.结合层:专用胶粘剂粘贴 3.界面处理:刷基层处理剂一遍 4.找平层:15厚1:3水泥砂浆,分两次抹灰 5.界面处理:刷专用界面剂做基层处理 | 49.46 | 91.87 |  | 3.57 | 8.9 | 153.8
90 | 011204003002 | 块料墙面(卫生间-不挂网) | 1.面层材料品种、规格、颜色:5~8厚面砖(釉面砖),白水泥擦缝或1:1水泥砂浆勾缝 2.结合层:专用胶粘剂粘贴 3.界面处理:刷基层处理剂一遍 4.找平层:15厚1:3水泥砂浆,分两次抹灰 5.界面处理:刷专用界面剂做基层处理 | 46.04 | 91.87 |  | 3.57 | 8.29 | 149.77
91 | 011204003004 | 块料墙面(墙裙) | 1.墙体类型:墙裙 H=1.2m 2.面层材料品种、规格、颜色:5~8厚面砖(釉面砖),白水泥擦缝或1:1水泥砂浆勾缝 3.结合层:专用胶粘剂粘贴 4.界面处理:刷基层处理剂一遍 5.找平层:15厚1:3水泥砂浆,分两次抹灰 6.界面处理:刷专用界面剂做基层处理 | 49.46 | 91.87 |  | 3.57 | 8.9 | 153.8
92 | 011210005001 | 成品隔断 | 1.隔断材料品种、规格、颜色:卫生间蹲厕防火板隔断 | 19.8 | 258.93 |  | 1.53 | 3.56 | 283.82
93 | 011210003001 | 玻璃隔断 | 1.边框材料种类、规格:铝合金 2.玻璃品种、规格、颜色:12mm钢化玻3 | 28.6 | 141.82 | 0.18 | 2.24 | 5.15 | 177.99
94 | 011210006001 | 其他隔断 | 1.骨架、边框材料种类、规格:轻钢龙骨 2.隔板材料品种、规格、颜色:石膏板 双面 | 33.91 | 98.9 |  | 2.63 | 6.1 | 141.54
95 | 011207001001 | 墙面装饰板 | 1.龙骨材料种类、规格、中距:20*30木龙骨 双层 2.基层材料种类、规格:12mm阻燃夹板 3.面层材料品种、规格、颜色:樱桃木（钢琴漆）木饰面板WD01 4.压条材料种类、规格:不锈钢压条 | 33.3 | 172.68 | 0.06 | 2.57 | 5.99 | 214.6
96 | 011207001002 | 墙面装饰板 | 1.龙骨材料种类、规格、中距:20*30木龙骨 双层 2.基层材料种类、规格:12mm阻燃夹板 3.面层材料品种、规格、颜色:洁净彩钢板 | 49.86 | 197.45 | 0.06 | 3.87 | 8.97 | 260.21
97 | 011502002001 | 木质装饰线(平窗套木线条收边） | 1.基层材料种类、规格:12mm阻燃夹板 3.面层压条材料种类、规格:木装饰压角条 | 11.13 | 54.93 | 6.6 | 1.44 | 2 | 76.1
|  | 天棚工程 | 天棚工程
98 | 011302001002 | 吊顶天棚 | 1.吊顶形式、吊杆规格、高度:不上人 2.龙骨材料种类、规格、中距:铝合金方板龙骨 3.基层材料种类、规格:方型石膏板面层 600×600 | 21 | 55.24 |  | 1.38 | 3.78 | 81.4
99 | 011302001003 | 吊顶天棚 | 1.吊顶形式、吊杆规格、高度:不上人 2.龙骨材料种类、规格、中距:U型轻钢龙骨 3.基层材料种类、规格:纸面石膏板 4.面层材料品种、规格:满刮腻子一遍，乳胶漆底一遍面二遍 | 52.14 | 75.83 | 0.08 | 3.44 | 9.39 | 140.88
|  | 油漆、涂料、裱糊工程 | 油漆、涂料、裱糊工程
100 | 011406001001 | 抹灰面油漆【 内1】 | 1.基层类型:满刮腻子两遍 2.油漆品种、刷漆遍数:抹灰面乳胶漆 墙柱面 二遍 | 10.35 | 10.98 |  | 0.68 | 1.86 | 23.87
101 | 011406001002 | 抹灰面油漆【 棚1】 | 1.基层类型:满刮腻子两遍 2.油漆品种、刷漆遍数:抹灰面乳胶漆 天棚面 二遍 | 11.1 | 10.98 |  | 0.73 | 2 | 24.81
|  | 其它装饰工程 | 其它装饰工程
102 | 011503001007 | 金属扶手、栏杆、栏板 | 1.部位：楼梯栏杆，高度H=900mm 2.栏杆材料种类、规格:Φ50x3不锈钢立柱、Φ20x1.5不锈钢立杆、Φ25x1.5不锈钢横杆）） 3.扶手材料种类、规格:φ60x3不锈钢扶手 4.弯头材料种类、规格:φ60x3不锈钢弯头 | 47.09 | 221.55 | 2.84 | 4.22 | 8.48 | 284.18
103 | 011503001004 | 金属扶手、栏杆、栏板 | 1.部位:护窗栏杆 2.栏杆高度:H=900 3.扶手材料种类、规格:不锈钢扶手Φ50x1.5 4.栏杆材料种类、规格:Φ20x1.5不锈钢管立杆 间隔130mm | 39.34 | 151.11 | 2.79 | 3.08 | 7.08 | 203.4
104 | 011503002001 | 硬木扶手、栏杆、栏板 | 1.部位:外科病区走廊、电梯厅 2.扶手材料种类、规格:硬木扶手 直型 150×60 | 24.92 | 152.9 |  | 1.73 | 4.49 | 184.04