## 《单位工程投标报价汇总表》
单位工程概算费用汇总表
工程名称：住院楼-通风工程 |  |  |  | 标段： |  | 第 1 页 共 1 页
序号 | 汇总内容 | 显示基数说明 | 费率(%) |  | 金额:(元) |  | 其中：暂估价(元)
1 | 分部分项合计 | 分部分项合计 |  |  | 174934.37
1.1 | 通风、防排烟系统 |  |  |  | 174934.37
2 | 措施合计 | 安全防护、文明施工措施项目费+其他措施费 |  |  | 8764.12
2.1 | 安全防护、文明施工措施项目费 | 安全及文明施工措施费 |  |  | 8023.14
2.2 | 其他措施费 | 其他措施费 |  |  | 740.98
3 | 其他项目 | 其他项目合计 |  |  | 2099.21 |  | －
3.1 | 暂列金额 | 暂列金额
3.2 | 暂估价 | 暂估价合计
3.3 | 计日工 | 计日工
3.4 | 总承包服务费 | 总承包服务费
3.5 | 材料检验试验费 | 材料检验试验费 |  |  | 349.87
3.6 | 预算包干费 | 预算包干费 |  |  | 1749.34
3.7 | 工程优质费 | 工程优质费
3.8 | 索赔费用 | 索赔费用
3.9 | 现场签证费用 | 现场签证费用
3.10 | 其他费用 | 其他费用
4 | 规费 | 规费合计 |  |  |  |  | －
5 | 税金 | 分部分项合计+措施合计+其他项目+规费 | 10 |  | 18579.77 |  | －
6 | 总造价 | 分部分项合计+措施合计+其他项目+规费+税金 |  |  | 204377.47
7 | 人工费 | 分部分项人工费+技术措施项目人工费 |  |  | 23172.53
投标报价合计=1+2+3+4+5 |  |  |  |  | 204,377.47 |  | 0
注：本表适用于单位工程招标控制价或投标报价的汇总，如无单位工程划分，单项工程也使用本表汇总
表—04

## 分部分项工程清单与计价表
分部分项工程计价表
工程名称：住院楼-通风工程 | [5 empty] | 第 1 页 共 2 页
序号 | 项目编码 | 项目名称 | 项目特征描述 | 计量 单位 | 工程数量 |  | 金额（元）
[7 empty] | 综合单价 | 合价
通风、防排烟系统
1 | 030701002001 | PF-1轴流式排风机 | 1.名称:PF-1轴流式排风机 2.规格:AXA-440MA-8-8/40LH1-4 排烟量:3540m/h3 机外余压：111Pa 转速：1450r/min 全压效率：62% 噪音：71dB 电机功率：0.25kw 重量：0.034t 380V-3Ph-50Hz 3.减振方式:弹簧减振器、软管接口制作安装 4.安装形式:吊装 5.检查接线:交流异步电机检查接线(3kW以下) | 台 | 2 |  | 2625.47 | 5250.94
2 | 030701003001 | 空调器 | 1.名称:空调室内机含室外机 2.规格:3P机 3.安装形式:墙上式 | 套 | 26 |  | 4794.35 | 124653.1
3 | 030701002002 | EF-1天花管道式排气扇 | 1.名称:EF-1天花管道式排气扇 2.规格:排风量：480m3/h 静压：50Pa 运行噪声：49dB 电机功率：0.025kw 3220V-1Ph-50Hz 带止回阀 | 台 | 26 |  | 366.31 | 9524.06
4 | 030701002003 | EF-2天花管道式排气扇 | 1.名称:EF-2天花管道式排气扇 2.规格:排风量：280m3/h 静压：50Pa 运行噪声：49dB 电机功率：0.025kw 3220V-1Ph-50Hz 带止回阀 | 台 | 3 |  | 192.26 | 576.78
5 | 030701002004 | EF-3联动百叶窗式排气扇 | 1.名称:EF-3联动百叶窗式排气扇 2.规格:排风量：280m3/h 静压：50Pa 运行噪声：49dB 电机功率：0.025kw 3220V-1Ph-50Hz 带止回阀 | 台 | 6 |  | 151.92 | 911.52
6 | 030701002005 | EF-4连动百叶窗式换气扇 | 1.名称:EF-4连动百叶窗式换气扇 2.规格:排风量：156m3/h 静压：50Pa 运行噪声：49dB 电机功率：0.046kw 220V-1Ph-50Hz | 台 | 30 |  | 89.35 | 2680.5
7 | 030702001001 | 矩形风管 600*200 | 1.名称:矩形风管 600*200 2.周长或直径:2000mm以下 3.材质:成品安全排烟风管 耐火不小于1h | m2 | 121.09 |  | 123.85 | 14997
本页小计 | [7 empty] | 158593.9
分部分项工程计价表
工程名称：住院楼-通风工程 | [5 empty] | 第 2 页 共 2 页
序号 | 项目编码 | 项目名称 | 项目特征描述 | 计量 单位 | 工程数量 |  | 金额（元）
[7 empty] | 综合单价 | 合价
8 | 030702001002 | 矩形风管 400*200 | 1.名称:矩形风管 400*200 2.周长或直径:2000mm以下 3.材质:镀锌钢板 0.6mm | m2 | 49.55 |  | 126.21 | 6253.71
9 | 030702001003 | 矩形风管 320*200 | 1.名称:矩形风管 320*200 2.周长或直径:2000mm以下 3.材质:镀锌钢板 0.5mm | m2 | 8.36 |  | 122.61 | 1025.02
10 | 030702001004 | 矩形风管 200*160 | 1.名称:矩形风管 200*160 2.周长或直径:800mm以下 3.材质:镀锌钢板 0.5mm | m2 | 29.49 |  | 152.71 | 4503.42
11 | 030703001001 | 70℃熔断防火阀（常开）600X200 | 1.名称:70℃熔断防火阀（常开）600X200 | 个 | 8 |  | 159 | 1272
12 | 030703001002 | 70℃熔断防火阀（常开）350X350 | 1.名称:70℃熔断防火阀（常开）350X350 | 个 | 6 |  | 186.3 | 1117.8
13 | 030703001003 | 70℃熔断防火阀（常开）300X200 | 1.名称:70℃熔断防火阀（常开）300X200 | 个 | 6 |  | 146.15 | 876.9
14 | 030703007001 | 单层百叶排风口 400X300 | 1.名称:单层百叶排风口 400X300 | 个 | 4 |  | 91.53 | 366.12
15 | 030703001004 | 风管止回阀 | 1.名称:风管止回阀 2.规格:600X200 | 个 | 6 |  | 154.25 | 925.5
|  | 分部小计 | [5 empty] | 174934.37
本页小计 | [7 empty] | 16340.47
合 计 | [7 empty] | 174934.37

## 表3-11 措施项目计价表（一）
措施项目清单与计价表（一）
工程名称：住院楼-通风工程 |  |  |  | 第 1 页 共 1 页
序号 | 项目名称 | 计算基础 | 费 率（%） |  | 金额（元）
1 | 安全防护、文明施工措施项目费
031302001001 | 安全文明施工 | 分部分项人工费 | 28.9613 |  | 6496.47
SGYCWRFZF001 | 施工扬尘污染防治费 | 分部分项人工费*0.289613 | 17.5 |  | 1136.88
YGSMGLF00001 | 用工实名管理费 | 分部分项人工费*0.289613 | 6 |  | 389.79
2 | 其他措施项目
031302002001 | 夜间施工增加费 |  | 20
031302003001 | 非夜间施工增加 | 管井内非夜间施工增加费+地下室非夜间施工增加费
031302004001 | 二次搬运
031302005001 | 冬雨季施工增加
031302006001 | 已完工程及设备保护
031302007001 | 高层施工增加 | 高层增加费
粤031302008001 | 赶工措施费 | 分部分项人工费 | 0
粤031302009001 | 文明工地增加费 | 分部分项合计 | 0
LSSGCSF00001 | 绿色施工措施费 | 分部分项合计 | 0
合 计 |  |  |  |  | 8023.14
'注：本表适用于以“项”计价的措施项目

## 表3-12 措施项目计价表（二）
措施项目清单与计价表（二）
工程名称：住院楼-通风工程 | [5 empty] | 第 1 页 共 1 页
序号 | 项目编码 | 项目名称 | 项目特征 | 计量 单位 | 工程数量 |  | 金额（元）
[7 empty] | 综合单价 | 合价
1 |  | 其他措施项目
1.1 | 031301001001 | 吊装加固 |  | 项 | 1
1.2 | 031301002001 | 金属抱杆安装、拆除、移位 |  | 项 | 1
1.3 | 031301003001 | 平台铺设、拆除 |  | 项 | 1
1.4 | 031301004001 | 顶升、提升装置 |  | 项 | 1
1.5 | 031301005001 | 大型设备专用机具 |  | 项 | 1
1.6 | 031301006001 | 焊接工艺评定 |  | 项 | 1
1.7 | 031301007001 | 胎(模)具制作、安装、拆除 |  | 项 | 1
1.8 | 031301008001 | 防护棚制作安装拆除 |  | 项 | 1
1.9 | 031301009001 | 特殊地区施工增加 |  | 项 | 1
1.10 | 031301010001 | 安装与生产同时进行施工增加 |  | 项 | 1
1.11 | 031301011001 | 在有害身体健康环境中施工增加 |  | 项 | 1
1.12 | 031301012001 | 工程系统检测、检验 |  | 项 | 1
1.13 | 031301013001 | 设备、管道施工的安全、防冻和焊接保护 |  | 项 | 1
1.14 | 031301014001 | 焦炉烘炉、热态工程 |  | 项 | 1
1.15 | 031301015001 | 管道安拆后的充气保护 |  | 项 | 1
1.16 | 031301016001 | 隧道内施工的通风、供水、供气、供电、照明及通信设施 |  | 项 | 1
1.17 | 031301017001 | 脚手架搭拆 |  | 项 | 1 |  | 740.98 | 740.98
1.18 | 031301018001 | 其他措施 |  | 项 | 1
小 计 | [7 empty] | 740.98
本页小计 | [7 empty] | 740.98
合 计 | [7 empty] | 740.98
注：本表使用于以综合单价形式计价的措施项目

## 《其他项目清单与计价汇总表》
其他项目清单与计价汇总表
工程名称：住院楼-通风工程 |  |  | 标段： |  | 第 1 页 共 1 页
序号 | 项目名称 | 金额（元） |  | 结算金额（元） |  | 备注
1 | 暂列金额 |  |  |  |  | 明细详见表-12-1
2 | 暂估价
2.1 | 材料暂估价 | — |  |  |  | 明细详见表-12-2
2.2 | 专业工程暂估价 |  |  |  |  | 明细详见表-12-3
3 | 计日工 |  |  |  |  | 明细详见表-12-4
4 | 总承包服务费 |  |  |  |  | 明细详见表-12-5
5 | 材料检验试验费 | 349.87
6 | 预算包干费 | 1749.34
7 | 工程优质费
8 | 其他费用
9 | 现场签证费用
10 | 索赔费用
| 合 计 | 2099.21 |  |  |  | —
注：材料（工程设备）暂估单价进入清单项目综合单价，此处不汇总。
表—12

## 《 规费、税金项目清单与计价表》
规费、税金项目清单与计价表
工程名称：住院楼-通风工程 |  |  | 标段： |  |  | 第 1 页 共 1 页
序号 | 项目名称 | 计算基础 |  | 取费基数 | 计算费率 (%) |  | 金额(元)
1 | 规费 | 规费合计
1.1 | 工程排污费 | 分部分项合计+措施合计+其他项目 |  | 185797.7 | 0
1.2 | 施工噪音排污费 | 分部分项合计+措施合计+其他项目 |  | 185797.7 | 0
1.3 | 防洪工程维护费 | 分部分项合计+措施合计+其他项目 |  | 185797.7 | 0
1.4 | 危险作业意外伤害保险 | 分部分项合计+措施合计+其他项目 |  | 185797.7 | 0
2 | 税金 | 分部分项合计+措施合计+其他项目+规费 |  | 185797.7 | 10 |  | 18579.77
合 计 | [6 empty] | 18579.77
编制人（造价人员）： |  |  | 复核人（造价工程师）：
表—13

## 《工料机汇总表》
主要材料价格汇总表
工程名称：住院楼-通风工程 | [5 empty] | 第 1 页 共 2 页
材料代码 | 工料机名称 | 单位 |  | 工程量 | 单价 |  | 合价 | 备注
0100001@3 | 型钢 | kg |  | 41.6 | 4.25 |  | 176.8
0113061@1 | 镀锌扁钢 | kg |  | 3 | 4.44 |  | 13.32
0121091@2 | 角钢 | kg |  | 786.8406 | 3.93 |  | 3092.28
0129411@1 | 镀锌钢板 0.5mm | m2 |  | 33.5596 | 24.42 |  | 819.53
0129421@1 | 矩形风管 600*200 成品安全排烟风管 耐火不小于1h | m2 |  | 137.8004 | 25.51 |  | 3515.29
0129421@2 | 镀锌钢板 0.6mm | m2 |  | 56.3879 | 27.59 |  | 1555.74
0129421@3 | 镀锌钢板 0.5mm | m2 |  | 9.5137 | 24.42 |  | 232.32
1103221@1 | 醇酸防锈漆 | kg |  | 0.844 | 10.73 |  | 9.06
1111631@2 | 酚醛调合漆 | kg |  | 12.4214 | 10.73 |  | 133.28
1111791@2 | 酚醛防锈漆 | kg |  | 13.3975 | 10.73 |  | 143.76
1421021 | 金属软管 | m |  | 2.5 | 2.65 |  | 6.63
1515211 | 金属软管活接头 | 套 |  | 4.08 | 12.87 |  | 52.51
5003001@1 | 挂式空调-室内机 | 台 |  | 26 | 1072.78 |  | 27892.28
5003001@2 | 挂式空调-室外机 | 台 |  | 26 | 3304.15 |  | 85907.9
5029021@2 | PF-1轴流式排风机 AXA-440MA-8-8/40LH1-4 排烟量:3540m/h3 机外余压：111Pa 转速：1450r/min 全压效率：62% 噪音：71dB 电机功率：0.25kw 重量：0.034t 380V-3Ph-50Hz | 台 |  | 2 | 1386.89 |  | 2773.78
5305011@1 | EF-1天花管道式排气扇 排风量：480m3/h 静压：50Pa 运行噪声：49dB 电机功率：0.025kw 3220V-1Ph-50Hz 带止回阀 | 台 |  | 26 | 347.41 |  | 9032.66
5305011@2 | EF-2天花管道式排气扇 排风量：280m3/h 静压：50Pa 运行噪声：49dB 电机功率：0.025kw 3220V-1Ph-50Hz 带止回阀 | 台 |  | 3 | 173.36 |  | 520.08
5305011@3 | EF-3联动百叶窗式排气扇 排风量：492m3/h 静压：50Pa 运行噪声：49dB 电机功率：0.046kw 220V-1Ph-50Hz | 台 |  | 6 | 133.02 |  | 798.12
5305011@4 | EF-4连动百叶窗式换气扇 排风量：156m3/h 静压：50Pa 运行噪声：49dB 电机功率：0.046kw 220V-1Ph-50Hz | 台 |  | 30 | 70.45 |  | 2113.5
BCZC1 | 弹簧减振器 | 个 |  | 8 | 30.04 |  | 240.32
ZC230014@1 | 风管止回阀 600X200 | 个 |  | 6 | 101.44 |  | 608.64
ZC230029@1 | 70℃常开防火阀 400*200 | 个 |  | 8 | 127.69 |  | 1021.52
ZC230029@2 | 70℃熔断防火阀（常开）350X350 | 个 |  | 6 | 154.99 |  | 929.94
ZC230029@3 | 70℃熔断防火阀（常开）300X200 | 个 |  | 6 | 114.84 |  | 689.04
编制人： |  |  | 证号： |  |  | 编制日期：
主要材料价格汇总表
工程名称：住院楼-通风工程 | [5 empty] | 第 2 页 共 2 页
材料代码 | 工料机名称 | 单位 |  | 工程量 | 单价 |  | 合价 | 备注
ZC230045@1 | 单层百叶排风口 400X300 | 个 |  | 4 | 41.09 |  | 164.36
0343021 | 焊锡丝 | kg |  | 0.16 | 52.47 |  | 8.4
0345041 | 焊锡膏 | kg |  | 0.04 | 62.42 |  | 2.5
1207011 | 电力复合脂 | kg |  | 0.04 | 15.21 |  | 0.61
0313011 | 垫圈 | kg |  | 0.0576 | 5.44 |  | 0.31
0321101 | 尼龙砂轮片 | 片 |  | 0.6444 | 20.58 |  | 13.26
9946111 | 其他费用 | 元 |  | 65.3126 | 1 |  | 65.31
RGFTZ | 人工费调整 | 元 |  | 740.9862 | 1 |  | 740.99
编制人： |  |  | 证号： |  |  | 编制日期：

## 表3-9 综合单价分析表（三）
综合单价分析表
工程名称：住院楼-通风工程 | [6 empty] | 第 1 页 共 2 页
序号 | 项目编码 | 项目名称 | 项目特征 | 金额（元） | [5 empty] | 综合单价
|  |  |  | 人工费 | 材料费 | 机械使用费 |  | 管理费 | 利润
通风、防排烟系统
1 | 030701002001 | PF-1轴流式排风机 | 1.名称:PF-1轴流式排风机 2.规格:AXA-440MA-8-8/40LH1-4 排烟量:3540m/h3 机外余压：111Pa 转速：1450r/min 全压效率：62% 噪音：71dB 电机功率：0.25kw 重量：0.034t 380V-3Ph-50Hz 3.减振方式:弹簧减振器、软管接口制作安装 4.安装形式:吊装 5.检查接线:交流异步电机检查接线(3kW以下) | 586.7 | 1798.51 | 54.45 |  | 80.2 | 105.61 | 2625.47
2 | 030701003001 | 空调器 | 1.名称:空调室内机含室外机 2.规格:3P机 3.安装形式:墙上式 | 309.78 | 4386.39 |  |  | 42.42 | 55.76 | 4794.35
3 | 030701002002 | EF-1天花管道式排气扇 | 1.名称:EF-1天花管道式排气扇 2.规格:排风量：480m3/h 静压：50Pa 运行噪声：49dB 电机功率：0.025kw 3220V-1Ph-50Hz 带止回阀 | 11.47 | 351.21 |  |  | 1.57 | 2.06 | 366.31
4 | 030701002003 | EF-2天花管道式排气扇 | 1.名称:EF-2天花管道式排气扇 2.规格:排风量：280m3/h 静压：50Pa 运行噪声：49dB 电机功率：0.025kw 3220V-1Ph-50Hz 带止回阀 | 11.47 | 177.16 |  |  | 1.57 | 2.06 | 192.26
5 | 030701002004 | EF-3联动百叶窗式排气扇 | 1.名称:EF-3联动百叶窗式排气扇 2.规格:排风量：280m3/h 静压：50Pa 运行噪声：49dB 电机功率：0.025kw 3220V-1Ph-50Hz 带止回阀 | 11.47 | 136.82 |  |  | 1.57 | 2.06 | 151.92
6 | 030701002005 | EF-4连动百叶窗式换气扇 | 1.名称:EF-4连动百叶窗式换气扇 2.规格:排风量：156m3/h 静压：50Pa 运行噪声：49dB 电机功率：0.046kw 220V-1Ph-50Hz | 11.47 | 74.25 |  |  | 1.57 | 2.06 | 89.35
7 | 030702001001 | 矩形风管 600*200 | 1.名称:矩形风管 600*200 2.周长或直径:2000mm以下 3.材质:成品安全排烟风管 耐火不小于1h | 53.95 | 48.77 | 4.15 |  | 7.27 | 9.71 | 123.85
综合单价分析表
工程名称：住院楼-通风工程 | [6 empty] | 第 2 页 共 2 页
序号 | 项目编码 | 项目名称 | 项目特征 | 金额（元） | [5 empty] | 综合单价
|  |  |  | 人工费 | 材料费 | 机械使用费 |  | 管理费 | 利润
8 | 030702001002 | 矩形风管 400*200 | 1.名称:矩形风管 400*200 2.周长或直径:2000mm以下 3.材质:镀锌钢板 0.6mm | 53.95 | 51.13 | 4.15 |  | 7.27 | 9.71 | 126.21
9 | 030702001003 | 矩形风管 320*200 | 1.名称:矩形风管 320*200 2.周长或直径:2000mm以下 3.材质:镀锌钢板 0.5mm | 53.95 | 47.53 | 4.15 |  | 7.27 | 9.71 | 122.61
10 | 030702001004 | 矩形风管 200*160 | 1.名称:矩形风管 200*160 2.周长或直径:800mm以下 3.材质:镀锌钢板 0.5mm | 72.85 | 50.76 | 6.13 |  | 9.86 | 13.11 | 152.71
11 | 030703001001 | 70℃熔断防火阀（常开）600X200 | 1.名称:70℃熔断防火阀（常开）600X200 | 15.97 | 133.14 | 4.83 |  | 2.19 | 2.87 | 159
12 | 030703001002 | 70℃熔断防火阀（常开）350X350 | 1.名称:70℃熔断防火阀（常开）350X350 | 15.97 | 160.44 | 4.83 |  | 2.19 | 2.87 | 186.3
13 | 030703001003 | 70℃熔断防火阀（常开）300X200 | 1.名称:70℃熔断防火阀（常开）300X200 | 15.97 | 120.29 | 4.83 |  | 2.19 | 2.87 | 146.15
14 | 030703007001 | 单层百叶排风口 400X300 | 1.名称:单层百叶排风口 400X300 | 34.3 | 46.15 | 0.21 |  | 4.7 | 6.17 | 91.53
15 | 030703001004 | 风管止回阀 | 1.名称:风管止回阀 2.规格:600X200 | 32.73 | 106.89 | 4.26 |  | 4.48 | 5.89 | 154.25