## 《单位工程投标报价汇总表》
单位工程概算费用汇总表
工程名称：聚凤楼-弱电工程 |  |  |  | 标段： |  | 第 1 页 共 2 页
序号 | 汇总内容 | 显示基数说明 | 费率(%) |  | 金额:(元) |  | 其中：暂估价(元)
1 | 分部分项合计 | 分部分项合计 |  |  | 33488.79
1.1 | 电话及网络系统 |  |  |  | 9194.68
1.2 | 电铃系统 |  |  |  | 727.06
1.3 | 有线电视系统 |  |  |  | 11388.99
1.4 | 视频监控系统 |  |  |  | 8627.49
1.5 | 红外入侵探测系统 |  |  |  | 3550.57
2 | 措施合计 | 安全防护、文明施工措施项目费+其他措施费 |  |  | 3925.63
2.1 | 安全防护、文明施工措施项目费 | 安全及文明施工措施费 |  |  | 3519.74
2.2 | 其他措施费 | 其他措施费 |  |  | 405.89
3 | 其他项目 | 其他项目合计 |  |  | 401.87 |  | －
3.1 | 暂列金额 | 暂列金额
3.2 | 暂估价 | 暂估价合计
3.3 | 计日工 | 计日工
3.4 | 总承包服务费 | 总承包服务费
3.5 | 材料检验试验费 | 材料检验试验费 |  |  | 66.98
3.6 | 预算包干费 | 预算包干费 |  |  | 334.89
3.7 | 工程优质费 | 工程优质费
3.8 | 索赔费用 | 索赔费用
3.9 | 现场签证费用 | 现场签证费用
3.10 | 其他费用 | 其他费用
4 | 规费 | 规费合计 |  |  |  |  | －
5 | 税金 | 分部分项合计+措施合计+其他项目+规费 | 10 |  | 3781.63 |  | －
6 | 总造价 | 分部分项合计+措施合计+其他项目+规费+税金 |  |  | 41597.92
注：本表适用于单位工程招标控制价或投标报价的汇总，如无单位工程划分，单项工程也使用本表汇总
表—04
单位工程概算费用汇总表
工程名称：聚凤楼-弱电工程 |  |  |  | 标段： |  | 第 2 页 共 2 页
序号 | 汇总内容 | 显示基数说明 | 费率(%) |  | 金额:(元) |  | 其中：暂估价(元)
7 | 人工费 | 分部分项人工费+技术措施项目人工费 |  |  | 10246.56
投标报价合计=1+2+3+4+5 |  |  |  |  | 41,597.92 |  | 0
注：本表适用于单位工程招标控制价或投标报价的汇总，如无单位工程划分，单项工程也使用本表汇总
表—04

## 分部分项工程清单与计价表
分部分项工程计价表
工程名称：聚凤楼-弱电工程 | [5 empty] | 第 1 页 共 3 页
序号 | 项目编码 | 项目名称 | 项目特征描述 | 计量 单位 | 工程数量 |  | 金额（元）
[7 empty] | 综合单价 | 合价
电话及网络系统
1 | 030411001005 | 配管 | 1.名称:镀锌电线管 2.材质:钢管 3.规格:JDG25 4.配置形式:暗配 | m | 298.27 |  | 12.85 | 3832.77
2 | 030502005001 | 双绞线缆 | 1.名称:双绞线缆 2.规格:cat.5-4*2*0.5 3.敷设方式:管内穿线 | m | 204.57 |  | 3.14 | 642.35
3 | 030502005002 | 双绞线缆 | 1.名称:双绞线缆 2.规格:cat.5-4*2*0.5 3.敷设方式:线槽配线 | m | 424.26 |  | 3.36 | 1425.51
4 | 030502007001 | 光缆 | 1.名称:电话线 2.规格:HTVV-2*2*0.5 3.敷设方式:管内穿线 | m | 116.13 |  | 4.16 | 483.1
5 | 030502007002 | 光缆 | 1.名称:电话线 2.规格:HTVV-2*2*0.5 3.敷设方式:管内穿线 | m | 210.18 |  | 4.4 | 924.79
6 | 030411005001 | 接线箱 | 1.名称:接线箱 | 个 | 1 |  | 350.01 | 350.01
7 | 080703010001 | 光纤配线架 | 1.名称:光纤配线架 | 台 | 1 |  | 330.24 | 330.24
8 | 080703010002 | 语音配线架 | 1.名称:语音配线架 | 台 | 1 |  | 246.99 | 246.99
9 | 031101030001 | 集线器 | 1.名称:集线器 | 架 | 1 |  | 401.96 | 401.96
10 | 030502004001 | 电话插座 | 1.名称:电话插座 2.安装方式:暗装 | 个 | 9 |  | 27.47 | 247.23
11 | 030404035006 | 插座 | 1.名称:信息插座 2.安装方式:暗装 | 个 | 9 |  | 20.04 | 180.36
12 | 030411006002 | 接线盒 | 1.名称:接线盒 | 个 | 17 |  | 7.61 | 129.37
|  | 分部小计 | [5 empty] | 9194.68
电铃系统
13 | 030411001006 | 配管 | 1.名称:配管 2.材质:刚性阻燃管 3.规格:PC20 4.配置形式:暗配 | m | 34.96 |  | 9.9 | 346.1
14 | 030411004006 | 配线 | 1.名称:配线 2.配线形式:管内穿线 3.规格:BV-1.5 4.材质:铜芯 | m | 73.51 |  | 2.2 | 161.72
15 | 030904004001 | 消防警铃 | 1.名称:电铃 | 个 | 2 |  | 109.62 | 219.24
|  | 分部小计 | [5 empty] | 727.06
有线电视系统
本页小计 | [7 empty] | 9921.74
分部分项工程计价表
工程名称：聚凤楼-弱电工程 | [5 empty] | 第 2 页 共 3 页
序号 | 项目编码 | 项目名称 | 项目特征描述 | 计量 单位 | 工程数量 |  | 金额（元）
[7 empty] | 综合单价 | 合价
16 | 030411001007 | 配管 | 1.名称:配管 2.材质:刚性阻燃管 3.规格:PC20 4.配置形式:暗配 | m | 106.06 |  | 9.9 | 1049.99
17 | 030505005001 | 射频同轴电缆 | 1.名称:视频线 2.规格:SYWLY-75-7 3.敷设方式:线槽配线 | m | 8.3 |  | 4.08 | 33.86
18 | 030505005002 | 射频同轴电缆 | 1.名称:视频线 2.规格:SYWLY-75-5 3.敷设方式:线槽配线 | m | 230.75 |  | 2.7 | 623.03
19 | 030505005003 | 射频同轴电缆 | 1.名称:视频线 2.规格:SYWLY-75-5 3.敷设方式:管内穿线 | m | 109.3 |  | 2.41 | 263.41
20 | 030411003004 | 桥架 | 1.名称:电缆桥架 2.规格:MR-100x100 3.材质:钢制 | m | 58.6 |  | 70.33 | 4121.34
21 | 031002001002 | 桥架支架 | 1.材质:桥架支架 2.管架形式:除锈后防锈漆和调和漆各2道 | kg | 70.91 |  | 22.05 | 1563.57
22 | 030501010001 | 收发器 | 1.名称:光纤收发器 | 台 | 1 |  | 1340.72 | 1340.72
23 | 031101056001 | 光线路放大器 | 1.规格:信号放大器 | 个 | 1 |  | 1043.6 | 1043.6
24 | 030505013001 | 过电型双向一分支器 | 1.名称:过电型双向一分支器 | 个 | 1 |  | 752.7 | 752.7
25 | 030505013002 | 双向分支器 | 1.名称:双向分支器 | 个 | 1 |  | 254.93 | 254.93
26 | 030505013003 | 三分配器 | 1.名称:三分配器 | 个 | 1 |  | 177.69 | 177.69
27 | 030502004002 | 电视插座 | 1.名称:电视插座 2.安装方式:暗装 | 个 | 5 |  | 25.22 | 126.1
28 | 030411006003 | 接线盒 | 1.名称:接线盒 2.安装形式:暗装 | 个 | 5 |  | 7.61 | 38.05
|  | 分部小计 | [5 empty] | 11388.99
视频监控系统
29 | 030411001008 | 配管 | 1.名称:配管 2.材质:刚性阻燃管 3.规格:PC25 4.配置形式:暗配 | m | 89.42 |  | 11.49 | 1027.44
30 | 030411004007 | 配线 | 1.名称:配线 2.配线形式:管内穿线 3.规格:BYJ-1.0 4.材质:铜芯 | m | 96.26 |  | 1.87 | 180.01
本页小计 | [7 empty] | 12596.44
分部分项工程计价表
工程名称：聚凤楼-弱电工程 | [5 empty] | 第 3 页 共 3 页
序号 | 项目编码 | 项目名称 | 项目特征描述 | 计量 单位 | 工程数量 |  | 金额（元）
[7 empty] | 综合单价 | 合价
31 | 030411004008 | 配线 | 1.名称:配线 2.配线形式:线槽配线 3.规格:BYJ-1.0 4.材质:铜芯 | m | 522.26 |  | 1.77 | 924.4
32 | 030505005004 | 射频同轴电缆 | 1.名称:视频线 2.规格:SYWV-75-5 3.敷设方式:线槽配线 | m | 261.13 |  | 2.41 | 629.32
33 | 030505005005 | 射频同轴电缆 | 1.名称:视频线 2.规格:SYWV-75-5 3.敷设方式:管内穿线 | m | 48.13 |  | 2.12 | 102.04
34 | 040205020001 | 监控摄像机 | 1.类型:长焦枪机半球形摄像机 | 台 | 4 |  | 1213.58 | 4854.32
35 | 030904003002 | 按钮 | 1.名称:无线巡更按钮 | 个 | 2 |  | 112.55 | 225.1
36 | 030904001001 | 点型探测器 | 1.名称:被动红外、微波双鉴探测器 | 个 | 2 |  | 342.43 | 684.86
|  | 分部小计 | [5 empty] | 8627.49
红外入侵探测系统
37 | 030411001009 | 配管 | 1.名称:配管 2.材质:钢管 3.规格:SC32 4.配置形式:暗配 | m | 94.24 |  | 21.06 | 1984.69
38 | 030411004009 | 配线 | 1.名称:配线 2.配线形式:管内穿线 3.规格:BYJ-1.0 4.材质:铜芯 | m | 188.85 |  | 1.87 | 353.15
39 | 030411004010 | 配线 | 1.名称:配线 2.配线形式:管内穿线 3.规格:RVVP-2x1.5 4.材质:铜芯 | m | 94.42 |  | 4.5 | 424.89
40 | 030904001002 | 点型探测器 | 1.名称:主动红外入侵探测器 | 个 | 2 |  | 393.92 | 787.84
|  | 分部小计 | [5 empty] | 3550.57
本页小计 | [7 empty] | 10970.61
合 计 | [7 empty] | 33488.79

## 表3-11 措施项目计价表（一）
措施项目清单与计价表（一）
工程名称：聚凤楼-弱电工程 |  |  |  | 第 1 页 共 1 页
序号 | 项目名称 | 计算基础 | 费 率（%） |  | 金额（元）
1 | 安全防护、文明施工措施项目费
031302001001 | 安全文明施工 | 分部分项人工费 | 28.9613 |  | 2849.99
SGYCWRFZF001 | 施工扬尘污染防治费 | 分部分项人工费*0.289613 | 17.5 |  | 498.75
YGSMGLF00001 | 用工实名管理费 | 分部分项人工费*0.289613 | 6 |  | 171
2 | 其他措施项目
031302002001 | 夜间施工增加费 |  | 20
031302003001 | 非夜间施工增加 | 管井内非夜间施工增加费+地下室非夜间施工增加费
031302004001 | 二次搬运
031302005001 | 冬雨季施工增加
031302006001 | 已完工程及设备保护
031302007001 | 高层施工增加 | 高层增加费
粤031302008001 | 赶工措施费 | 分部分项人工费 | 0
粤031302009001 | 文明工地增加费 | 分部分项合计 | 0
LSSGCSF00001 | 绿色施工措施费 | 分部分项合计 | 0
合 计 |  |  |  |  | 3519.74
'注：本表适用于以“项”计价的措施项目

## 表3-12 措施项目计价表（二）
措施项目清单与计价表（二）
工程名称：聚凤楼-弱电工程 | [5 empty] | 第 1 页 共 1 页
序号 | 项目编码 | 项目名称 | 项目特征 | 计量 单位 | 工程数量 |  | 金额（元）
[7 empty] | 综合单价 | 合价
1 |  | 其他措施项目
1.1 | 031301001001 | 吊装加固 |  | 项 | 1
1.2 | 031301002001 | 金属抱杆安装、拆除、移位 |  | 项 | 1
1.3 | 031301003001 | 平台铺设、拆除 |  | 项 | 1
1.4 | 031301004001 | 顶升、提升装置 |  | 项 | 1
1.5 | 031301005001 | 大型设备专用机具 |  | 项 | 1
1.6 | 031301006001 | 焊接工艺评定 |  | 项 | 1
1.7 | 031301007001 | 胎(模)具制作、安装、拆除 |  | 项 | 1
1.8 | 031301008001 | 防护棚制作安装拆除 |  | 项 | 1
1.9 | 031301009001 | 特殊地区施工增加 |  | 项 | 1
1.10 | 031301010001 | 安装与生产同时进行施工增加 |  | 项 | 1
1.11 | 031301011001 | 在有害身体健康环境中施工增加 |  | 项 | 1
1.12 | 031301012001 | 工程系统检测、检验 |  | 项 | 1
1.13 | 031301013001 | 设备、管道施工的安全、防冻和焊接保护 |  | 项 | 1
1.14 | 031301014001 | 焦炉烘炉、热态工程 |  | 项 | 1
1.15 | 031301015001 | 管道安拆后的充气保护 |  | 项 | 1
1.16 | 031301016001 | 隧道内施工的通风、供水、供气、供电、照明及通信设施 |  | 项 | 1
1.17 | 031301017001 | 脚手架搭拆 |  | 项 | 1 |  | 405.89 | 405.89
1.18 | 031301018001 | 其他措施 |  | 项 | 1
小 计 | [7 empty] | 405.89
本页小计 | [7 empty] | 405.89
合 计 | [7 empty] | 405.89
注：本表使用于以综合单价形式计价的措施项目

## 《其他项目清单与计价汇总表》
其他项目清单与计价汇总表
工程名称：聚凤楼-弱电工程 |  |  | 标段： |  | 第 1 页 共 1 页
序号 | 项目名称 | 金额（元） |  | 结算金额（元） |  | 备注
1 | 暂列金额 |  |  |  |  | 明细详见表-12-1
2 | 暂估价
2.1 | 材料暂估价 | — |  |  |  | 明细详见表-12-2
2.2 | 专业工程暂估价 |  |  |  |  | 明细详见表-12-3
3 | 计日工 |  |  |  |  | 明细详见表-12-4
4 | 总承包服务费 |  |  |  |  | 明细详见表-12-5
5 | 材料检验试验费 | 66.98
6 | 预算包干费 | 334.89
7 | 工程优质费
8 | 其他费用
9 | 现场签证费用
10 | 索赔费用
| 合 计 | 401.87 |  |  |  | —
注：材料（工程设备）暂估单价进入清单项目综合单价，此处不汇总。
表—12

## 《 规费、税金项目清单与计价表》
规费、税金项目清单与计价表
工程名称：聚凤楼-弱电工程 |  |  | 标段： |  |  | 第 1 页 共 1 页
序号 | 项目名称 | 计算基础 |  | 取费基数 | 计算费率 (%) |  | 金额(元)
1 | 规费 | 规费合计
1.1 | 工程排污费 | 分部分项合计+措施合计+其他项目 |  | 37816.29 | 0
1.2 | 施工噪音排污费 | 分部分项合计+措施合计+其他项目 |  | 37816.29 | 0
1.3 | 防洪工程维护费 | 分部分项合计+措施合计+其他项目 |  | 37816.29 | 0
1.4 | 危险作业意外伤害保险 | 分部分项合计+措施合计+其他项目 |  | 37816.29 | 0
2 | 税金 | 分部分项合计+措施合计+其他项目+规费 |  | 37816.29 | 10 |  | 3781.63
合 计 | [6 empty] | 3781.63
编制人（造价人员）： |  |  | 复核人（造价工程师）：
表—13

## 《工料机汇总表》
主要材料价格汇总表
工程名称：聚凤楼-弱电工程 | [5 empty] | 第 1 页 共 3 页
材料代码 | 工料机名称 | 单位 |  | 工程量 | 单价 |  | 合价 | 备注
0103041 | 镀锌低碳钢丝 | kg |  | 4.9926 | 5.12 |  | 25.56
0129451 | 镀铬钢板 | m2 |  | 0.08 | 157.12 |  | 12.57
0303051 | 自攻螺钉 | 十个 |  | 0.24 | 0.22 |  | 0.05
0303371 | 木螺钉 | 十个 |  | 1.74 | 0.46 |  | 0.8
0305013 | 六角螺栓 | 十个 |  | 0.816 | 0.23 |  | 0.19
0305669 | 半圆头镀锌螺栓 | 十个 |  | 0.4 | 3.52 |  | 1.41
0305717 | 镀锌六角螺栓带螺母 | 十套 |  | 1.632 | 3.8 |  | 6.2
0309151 | 镀锌锁紧螺母 | 十个 |  | 4.6083 | 2.4 |  | 11.06
0309161 | 镀锌锁紧螺母 | 十个 |  | 1.456 | 3.09 |  | 4.5
1233091 | 多功能上光清洁剂 | 盒 |  | 0.1 | 4.42 |  | 0.44
1455031 | 镀铬钢管 | m |  | 1.6 | 0.88 |  | 1.41
1515031 | 镀锌电线管接头 | 个 |  | 76.8045 | 1.29 |  | 99.08
1515041 | 镀锌电线管接头 | 个 |  | 24.2668 | 1.9 |  | 46.11
2500011@1 | 视频线 SYWLY-75-7 | m |  | 8.466 | 2.69 |  | 22.77
2500011@2 | 视频线 SYWLY-75-5 | m |  | 346.851 | 1.33 |  | 461.31
2500011@3 | 视频线 SYWV-75-5 | m |  | 315.4452 | 1.05 |  | 331.22
2503186@5 | 绝缘电线 BV-1.5 | m |  | 85.2716 | 0.96 |  | 81.86
2503186@6 | 绝缘电线 BYJ-1.0 | m |  | 879.1006 | 0.67 |  | 589
2503196@1 | 铜芯多股绝缘电线 RVVP-2x1.5 | m |  | 101.9736 | 3.25 |  | 331.41
2503256@2 | 电话线 HTVV-2*2*0.5 | m |  | 332.8362 | 2.42 |  | 805.46
2503266@2 | 双绞线缆 cat.5-4*2*0.5 | m |  | 641.4066 | 2.03 |  | 1302.06
2503281 | 双色多股铜芯绝缘软导线 | m |  | 107.3546 | 2.21 |  | 237.25
2606001@1 | 镀锌电线管 JDG25 | m |  | 307.2181 | 3.72 |  | 1142.85
2606001@2 | 镀锌电线管 SC32 | m |  | 97.0672 | 10.8 |  | 1048.33
2606461 | 镀锌电线管塑料护口 | 个 |  | 60.6428 | 0.2 |  | 12.13
2611031 | 接线箱 | 个 |  | 1 | 257.47 |  | 257.47
2611051@1 | 电话插座 | 套 |  | 9.09 | 12.14 |  | 110.35
2611051@2 | 电视插座 | 套 |  | 5.05 | 9.91 |  | 50.05
2617081 | 镀锌地线夹 | 套 |  | 245.7745 | 0.39 |  | 95.85
2617091 | 镀锌地线夹 | 套 |  | 77.6538 | 0.54 |  | 41.93
2625021@1 | 光纤收发器 | 台 |  | 1.01 | 1287.33 |  | 1300.2
2625281 | 电缆卡子 | 个 |  | 453.085 | 0.19 |  | 86.09
2713011@1 | 信息插座 | 个 |  | 9.09 | 12.44 |  | 113.08
3113321 | 脱脂棉 | kg |  | 0.02 | 12.61 |  | 0.25
编制人： |  |  | 证号： |  |  | 编制日期：
主要材料价格汇总表
工程名称：聚凤楼-弱电工程 | [5 empty] | 第 2 页 共 3 页
材料代码 | 工料机名称 | 单位 |  | 工程量 | 单价 |  | 合价 | 备注
5707001@1 | 长焦枪机半球形摄像机 | 台 |  | 4 | 1168.04 |  | 4672.16
9827011 | 精密声级计 | 台班 |  | 0.04 | 7.16 |  | 0.29
9847001 | 火灾探测器实验器 | 台班 |  | 0.28 | 19.86 |  | 5.56
SB320008@1 | 被动红外、微波双鉴探测器 | 对 |  | 2 | 135.6 |  | 271.2
SB320008@2 | 主动红外入侵探测器 | 对 |  | 2 | 187.09 |  | 374.18
SB320047@1 | 电铃 | 只 |  | 2 | 72.95 |  | 145.9
SB320100@2 | 无线巡更按钮 | 个 |  | 2 | 61.79 |  | 123.58
补充主材002@1 | 光纤配线架 | 台 |  | 1 | 201.68 |  | 201.68
补充主材002@2 | 语音配线架 | 台 |  | 1 | 118.43 |  | 118.43
补充主材003 | 集线器 | 架 |  | 1 | 359.59 |  | 359.59
补充主材004@1 | 信号放大器 | 个 |  | 1 | 926.88 |  | 926.88
补充主材005@1 | 过电型双向一分支器 | 个 |  | 1 | 738.07 |  | 738.07
补充主材005@2 | 三分配器 | 个 |  | 1 | 163.06 |  | 163.06
补充主材005@3 | 双向分支器 | 个 |  | 1 | 240.3 |  | 240.3
0109001@1 | 圆钢 | kg |  | 5.6728 | 3.94 |  | 22.35
0113001@1 | 扁钢 | kg |  | 15.6002 | 3.89 |  | 60.68
0121071@1 | 角钢 | kg |  | 53.1825 | 3.89 |  | 206.88
0303161 | 镀锌自攻螺钉 | 十个 |  | 0.64 | 0.33 |  | 0.21
0303391 | 木螺钉 | 十个 |  | 0.08 | 1.07 |  | 0.09
0305649 | 铜接地端子带螺栓 | 十套 |  | 6.153 | 13.92 |  | 85.65
0307041 | 膨胀螺栓 | 十个 |  | 0.408 | 1.44 |  | 0.59
0309141 | 镀锌锁紧螺母 | 十个 |  | 4.895 | 4 |  | 19.58
0321011 | 砂轮片 | 片 |  | 0.0586 | 10.56 |  | 0.62
0321051 | 砂轮片 | 片 |  | 0.0586 | 22.86 |  | 1.34
0345041 | 焊锡膏 | kg |  | 0.1453 | 62.42 |  | 9.07
0347001 | 锡基钎料 | kg |  | 0.9019 | 52.47 |  | 47.32
0357011 | 镀锌低碳钢丝 | kg |  | 3.782 | 5.12 |  | 19.36
0365001 | 冲击钻头 | 个 |  | 0.1684 | 3.36 |  | 0.57
0365071 | 冲击钻头 | 个 |  | 0.28 | 3.36 |  | 0.94
0365151 | 合金钢钻头 | 个 |  | 0.04 | 0.53 |  | 0.02
0505051 | 胶合板 | m2 |  | 0.04 | 17.16 |  | 0.69
1103021 | 防火涂料 | kg |  | 0.16 | 14.68 |  | 2.35
编制人： |  |  | 证号： |  |  | 编制日期：
主要材料价格汇总表
工程名称：聚凤楼-弱电工程 | [5 empty] | 第 3 页 共 3 页
材料代码 | 工料机名称 | 单位 |  | 工程量 | 单价 |  | 合价 | 备注
1103191 | 酚醛防锈漆 | kg |  | 0.7032 | 8.82 |  | 6.2
1431411 | 塑料胀管 | 个 |  | 20.8 | 0.25 |  | 5.2
1431441@1 | 刚性阻燃管 PC20 | m |  | 155.122 | 2.03 |  | 314.9
1431441@2 | 刚性阻燃管 PC25 | m |  | 98.362 | 2.98 |  | 293.12
1435011 | 异型塑料管 | m |  | 0.68 | 1.13 |  | 0.77
1515141 | 难燃塑料管接头 | 个 |  | 36.3127 | 0.48 |  | 17.43
1515151 | 难燃塑料管接头 | 个 |  | 23.0257 | 0.53 |  | 12.2
2417061 | 电气绝缘胶带 | 卷 |  | 1.8408 | 1.72 |  | 3.17
2425071 | 扁形塑料绑带 | m |  | 27.967 | 0.51 |  | 14.26
2503286 | 双色多股铜芯绝缘软导线 | m |  | 13.185 | 3.11 |  | 41.01
2601001@2 | 电缆桥架 MR-100x100 | m |  | 61.53 | 32.68 |  | 2010.8
2606481 | 镀锌钢管塑料护口 | 个 |  | 57.2146 | 0.13 |  | 7.44
2611001 | 接线盒 | 个 |  | 22.44 | 1.97 |  | 44.21
3113011 | 白布 | m |  | 0.26 | 2.54 |  | 0.66
3117001 | 标志牌 | 个 |  | 33.3356 | 0.94 |  | 31.34
9946606@1 | 机上人工 | 工日 |  | 0.1882 | 98 |  | 18.44
1111581 | 铅油 | kg |  | 0.3815 | 5.58 |  | 2.13
1111631 | 酚醛调合漆 | kg |  | 1.0637 | 10.73 |  | 11.41
1111791 | 酚醛防锈漆 | kg |  | 1.2055 | 10.73 |  | 12.94
9946111 | 其他费用 | 元 |  | 11.4582 | 1 |  | 11.46
RGFTZ | 人工费调整 | 元 |  | 405.8968 | 1 |  | 405.9
编制人： |  |  | 证号： |  |  | 编制日期：

## 表3-9 综合单价分析表（三）
综合单价分析表
工程名称：聚凤楼-弱电工程 | [6 empty] | 第 1 页 共 3 页
序号 | 项目编码 | 项目名称 | 项目特征 | 金额（元） | [5 empty] | 综合单价
|  |  |  | 人工费 | 材料费 | 机械使用费 |  | 管理费 | 利润
电话及网络系统
1 | 030411001005 | 配管 | 1.名称:镀锌电线管 2.材质:钢管 3.规格:JDG25 4.配置形式:暗配 | 5.81 | 5.23 | 0.04 |  | 0.72 | 1.05 | 12.85
2 | 030502005001 | 双绞线缆 | 1.名称:双绞线缆 2.规格:cat.5-4*2*0.5 3.敷设方式:管内穿线 | 0.8 | 2.09 |  |  | 0.11 | 0.14 | 3.14
3 | 030502005002 | 双绞线缆 | 1.名称:双绞线缆 2.规格:cat.5-4*2*0.5 3.敷设方式:线槽配线 | 0.93 | 2.14 |  |  | 0.12 | 0.17 | 3.36
4 | 030502007001 | 光缆 | 1.名称:电话线 2.规格:HTVV-2*2*0.5 3.敷设方式:管内穿线 | 1.23 | 2.55 |  |  | 0.16 | 0.22 | 4.16
5 | 030502007002 | 光缆 | 1.名称:电话线 2.规格:HTVV-2*2*0.5 3.敷设方式:管内穿线 | 1.41 | 2.55 |  |  | 0.19 | 0.25 | 4.4
6 | 030411005001 | 接线箱 | 1.名称:接线箱 | 70.33 | 258.28 |  |  | 8.74 | 12.66 | 350.01
7 | 080703010001 | 光纤配线架 | 1.名称:光纤配线架 | 95.26 | 201.77 | 3.44 |  | 12.62 | 17.15 | 330.24
8 | 080703010002 | 语音配线架 | 1.名称:语音配线架 | 95.26 | 118.52 | 3.44 |  | 12.62 | 17.15 | 246.99
9 | 031101030001 | 集线器 | 1.名称:集线器 | 31.75 | 360.28 |  |  | 4.21 | 5.72 | 401.96
10 | 030502004001 | 电话插座 | 1.名称:电话插座 2.安装方式:暗装 | 11.55 | 12.31 |  |  | 1.53 | 2.08 | 27.47
11 | 030404035006 | 插座 | 1.名称:信息插座 2.安装方式:暗装 | 5.29 | 13.1 |  |  | 0.7 | 0.95 | 20.04
12 | 030411006002 | 接线盒 | 1.名称:接线盒 | 3.34 | 3.25 |  |  | 0.42 | 0.6 | 7.61
电铃系统
13 | 030411001006 | 配管 | 1.名称:配管 2.材质:刚性阻燃管 3.规格:PC20 4.配置形式:暗配 | 5.73 | 2.43 |  |  | 0.71 | 1.03 | 9.9
14 | 030411004006 | 配线 | 1.名称:配线 2.配线形式:管内穿线 3.规格:BV-1.5 4.材质:铜芯 | 0.72 | 1.26 |  |  | 0.09 | 0.13 | 2.2
15 | 030904004001 | 消防警铃 | 1.名称:电铃 | 24.4 | 77.24 | 0.66 |  | 2.93 | 4.39 | 109.62
有线电视系统
16 | 030411001007 | 配管 | 1.名称:配管 2.材质:刚性阻燃管 3.规格:PC20 4.配置形式:暗配 | 5.73 | 2.43 |  |  | 0.71 | 1.03 | 9.9
综合单价分析表
工程名称：聚凤楼-弱电工程 | [6 empty] | 第 2 页 共 3 页
序号 | 项目编码 | 项目名称 | 项目特征 | 金额（元） | [5 empty] | 综合单价
|  |  |  | 人工费 | 材料费 | 机械使用费 |  | 管理费 | 利润
17 | 030505005001 | 射频同轴电缆 | 1.名称:视频线 2.规格:SYWLY-75-7 3.敷设方式:线槽配线 | 0.93 | 2.86 |  |  | 0.12 | 0.17 | 4.08
18 | 030505005002 | 射频同轴电缆 | 1.名称:视频线 2.规格:SYWLY-75-5 3.敷设方式:线槽配线 | 0.93 | 1.48 |  |  | 0.12 | 0.17 | 2.7
19 | 030505005003 | 射频同轴电缆 | 1.名称:视频线 2.规格:SYWLY-75-5 3.敷设方式:管内穿线 | 0.8 | 1.36 |  |  | 0.11 | 0.14 | 2.41
20 | 030411003004 | 桥架 | 1.名称:电缆桥架 2.规格:MR-100x100 3.材质:钢制 | 24.69 | 37.1 | 1.03 |  | 3.07 | 4.44 | 70.33
21 | 031002001002 | 桥架支架 | 1.材质:桥架支架 2.管架形式:除锈后防锈漆和调和漆各2道 | 11.89 | 5.07 | 1.5 |  | 1.45 | 2.14 | 22.05
22 | 030501010001 | 收发器 | 1.名称:光纤收发器 | 30.87 | 1300.2 |  |  | 4.09 | 5.56 | 1340.72
23 | 031101056001 | 光线路放大器 | 1.规格:信号放大器 | 88.2 | 927.83 |  |  | 11.69 | 15.88 | 1043.6
24 | 030505013001 | 过电型双向一分支器 | 1.名称:过电型双向一分支器 | 11.11 | 738.12 |  |  | 1.47 | 2 | 752.7
25 | 030505013002 | 双向分支器 | 1.名称:双向分支器 | 11.11 | 240.35 |  |  | 1.47 | 2 | 254.93
26 | 030505013003 | 三分配器 | 1.名称:三分配器 | 11.11 | 163.11 |  |  | 1.47 | 2 | 177.69
27 | 030502004002 | 电视插座 | 1.名称:电视插座 2.安装方式:暗装 | 11.55 | 10.06 |  |  | 1.53 | 2.08 | 25.22
28 | 030411006003 | 接线盒 | 1.名称:接线盒 2.安装形式:暗装 | 3.34 | 3.25 |  |  | 0.42 | 0.6 | 7.61
视频监控系统
29 | 030411001008 | 配管 | 1.名称:配管 2.材质:刚性阻燃管 3.规格:PC25 4.配置形式:暗配 | 6.12 | 3.51 |  |  | 0.76 | 1.1 | 11.49
30 | 030411004007 | 配线 | 1.名称:配线 2.配线形式:管内穿线 3.规格:BYJ-1.0 4.材质:铜芯 | 0.72 | 0.93 |  |  | 0.09 | 0.13 | 1.87
31 | 030411004008 | 配线 | 1.名称:配线 2.配线形式:线槽配线 3.规格:BYJ-1.0 4.材质:铜芯 | 0.74 | 0.81 |  |  | 0.09 | 0.13 | 1.77
32 | 030505005004 | 射频同轴电缆 | 1.名称:视频线 2.规格:SYWV-75-5 3.敷设方式:线槽配线 | 0.93 | 1.19 |  |  | 0.12 | 0.17 | 2.41
综合单价分析表
工程名称：聚凤楼-弱电工程 | [6 empty] | 第 3 页 共 3 页
序号 | 项目编码 | 项目名称 | 项目特征 | 金额（元） | [5 empty] | 综合单价
|  |  |  | 人工费 | 材料费 | 机械使用费 |  | 管理费 | 利润
33 | 030505005005 | 射频同轴电缆 | 1.名称:视频线 2.规格:SYWV-75-5 3.敷设方式:管内穿线 | 0.8 | 1.07 |  |  | 0.11 | 0.14 | 2.12
34 | 040205020001 | 监控摄像机 | 1.类型:长焦枪机半球形摄像机 | 33.52 | 1169.59 |  |  | 4.44 | 6.03 | 1213.58
35 | 030904003002 | 按钮 | 1.名称:无线巡更按钮 | 33.42 | 67.89 | 1.21 |  | 4.01 | 6.02 | 112.55
36 | 030904001001 | 点型探测器 | 1.名称:被动红外、微波双鉴探测器 | 152.1 | 143.16 | 1.56 |  | 18.23 | 27.38 | 342.43
红外入侵探测系统
37 | 030411001009 | 配管 | 1.名称:配管 2.材质:钢管 3.规格:SC32 4.配置形式:暗配 | 6.19 | 12.95 | 0.04 |  | 0.77 | 1.11 | 21.06
38 | 030411004009 | 配线 | 1.名称:配线 2.配线形式:管内穿线 3.规格:BYJ-1.0 4.材质:铜芯 | 0.72 | 0.93 |  |  | 0.09 | 0.13 | 1.87
39 | 030411004010 | 配线 | 1.名称:配线 2.配线形式:管内穿线 3.规格:RVVP-2x1.5 4.材质:铜芯 | 0.64 | 3.66 |  |  | 0.08 | 0.12 | 4.5
40 | 030904001002 | 点型探测器 | 1.名称:主动红外入侵探测器 | 152.1 | 194.65 | 1.56 |  | 18.23 | 27.38 | 393.92