## 《单位工程投标报价汇总表》
单位工程概算费用汇总表
工程名称：200 匹发电机 |  |  |  | 标段： |  | 第 1 页 共 1 页
序号 | 汇总内容 | 显示基数说明 | 费率(%) |  | 金额:(元) |  | 其中：暂估价(元)
1 | 分部分项合计 | 分部分项合计 |  |  | 133320.07
1.1 | 200 匹发电机 |  |  |  | 133320.07
2 | 措施合计 | 安全防护、文明施工措施项目费+其他措施费 |  |  | 532.37
2.1 | 安全防护、文明施工措施项目费 | 安全及文明施工措施费 |  |  | 532.37
2.2 | 其他措施费 | 其他措施费
3 | 其他项目 | 其他项目合计 |  |  | 1599.84 |  | －
3.1 | 暂列金额 | 暂列金额
3.2 | 暂估价 | 暂估价合计
3.3 | 计日工 | 计日工
3.4 | 总承包服务费 | 总承包服务费
3.5 | 材料检验试验费 | 材料检验试验费 |  |  | 266.64
3.6 | 预算包干费 | 预算包干费 |  |  | 1333.2
3.7 | 工程优质费 | 工程优质费
3.8 | 索赔费用 | 索赔费用
3.9 | 现场签证费用 | 现场签证费用
3.10 | 其他费用 | 其他费用
4 | 规费 | 规费合计 |  |  |  |  | －
5 | 税金 | 分部分项合计+措施合计+其他项目+规费 | 10 |  | 13545.23 |  | －
6 | 总造价 | 分部分项合计+措施合计+其他项目+规费+税金 |  |  | 148997.51
7 | 人工费 | 分部分项人工费+技术措施项目人工费 |  |  | 1488.42
投标报价合计=1+2+3+4+5 |  |  |  |  | 148,997.51 |  | 0
注：本表适用于单位工程招标控制价或投标报价的汇总，如无单位工程划分，单项工程也使用本表汇总
表—04

## 分部分项工程清单与计价表
分部分项工程计价表
工程名称：200 匹发电机 | [5 empty] | 第 1 页 共 1 页
序号 | 项目编码 | 项目名称 | 项目特征描述 | 计量 单位 | 工程数量 |  | 金额（元）
[7 empty] | 综合单价 | 合价
200 匹发电机
1 | 030113008001 | 自启动柴油发电机组200KW（备用功率） | 1.名称:自启动柴油发电机组 2.输出容量（kVA）:600 3.输出功率（kW）:480 4.功率因数:0.8（滞后） 5.频率(Hz):50 6.输出电压（V）:400 / 230 7.质量:4t以内 8.备注:含发电机组运输及就位安装 | 台 | 1 |  | 133320.07 | 133320.07
|  | 分部小计 | [5 empty] | 133320.07
本页小计 | [7 empty] | 133320.07
合 计 | [7 empty] | 133320.07

## 表3-11 措施项目计价表（一）
措施项目清单与计价表（一）
工程名称：200 匹发电机 |  |  |  | 第 1 页 共 1 页
序号 | 项目名称 | 计算基础 | 费 率（%） |  | 金额（元）
1 | 安全防护、文明施工措施项目费
031302001001 | 安全文明施工 | 分部分项人工费 | 28.9613 |  | 431.07
SGYCWRFZF001 | 施工扬尘污染防治费 | 分部分项人工费*0.289613 | 17.5 |  | 75.44
YGSMGLF00001 | 用工实名管理费 | 分部分项人工费*0.289613 | 6 |  | 25.86
2 | 其他措施项目
031302002001 | 夜间施工增加费 |  | 20
031302003001 | 非夜间施工增加 | 管井内非夜间施工增加费+地下室非夜间施工增加费
031302004001 | 二次搬运
031302005001 | 冬雨季施工增加
031302006001 | 已完工程及设备保护
031302007001 | 高层施工增加 | 高层增加费
粤031302008001 | 赶工措施费 | 分部分项人工费 | 0
粤031302009001 | 文明工地增加费 | 分部分项合计 | 0
LSSGCSF00001 | 绿色施工措施费 | 分部分项合计 | 0
合 计 |  |  |  |  | 532.37
'注：本表适用于以“项”计价的措施项目

## 表3-12 措施项目计价表（二）
措施项目清单与计价表（二）
工程名称：200 匹发电机 | [5 empty] | 第 1 页 共 1 页
序号 | 项目编码 | 项目名称 | 项目特征 | 计量 单位 | 工程数量 |  | 金额（元）
[7 empty] | 综合单价 | 合价
1 |  | 其他措施项目
1.1 | 031301001001 | 吊装加固 |  | 项 | 1
1.2 | 031301002001 | 金属抱杆安装、拆除、移位 |  | 项 | 1
1.3 | 031301003001 | 平台铺设、拆除 |  | 项 | 1
1.4 | 031301004001 | 顶升、提升装置 |  | 项 | 1
1.5 | 031301005001 | 大型设备专用机具 |  | 项 | 1
1.6 | 031301006001 | 焊接工艺评定 |  | 项 | 1
1.7 | 031301007001 | 胎(模)具制作、安装、拆除 |  | 项 | 1
1.8 | 031301008001 | 防护棚制作安装拆除 |  | 项 | 1
1.9 | 031301009001 | 特殊地区施工增加 |  | 项 | 1
1.10 | 031301010001 | 安装与生产同时进行施工增加 |  | 项 | 1
1.11 | 031301011001 | 在有害身体健康环境中施工增加 |  | 项 | 1
1.12 | 031301012001 | 工程系统检测、检验 |  | 项 | 1
1.13 | 031301013001 | 设备、管道施工的安全、防冻和焊接保护 |  | 项 | 1
1.14 | 031301014001 | 焦炉烘炉、热态工程 |  | 项 | 1
1.15 | 031301015001 | 管道安拆后的充气保护 |  | 项 | 1
1.16 | 031301016001 | 隧道内施工的通风、供水、供气、供电、照明及通信设施 |  | 项 | 1
1.17 | 031301017001 | 脚手架搭拆 |  | 项 | 1
1.18 | 031301018001 | 其他措施 |  | 项 | 1
小 计
本页小计
合 计
注：本表使用于以综合单价形式计价的措施项目

## 《其他项目清单与计价汇总表》
其他项目清单与计价汇总表
工程名称：200 匹发电机 |  |  | 标段： |  | 第 1 页 共 1 页
序号 | 项目名称 | 金额（元） |  | 结算金额（元） |  | 备注
1 | 暂列金额 |  |  |  |  | 明细详见表-12-1
2 | 暂估价
2.1 | 材料暂估价 | — |  |  |  | 明细详见表-12-2
2.2 | 专业工程暂估价 |  |  |  |  | 明细详见表-12-3
3 | 计日工 |  |  |  |  | 明细详见表-12-4
4 | 总承包服务费 |  |  |  |  | 明细详见表-12-5
5 | 材料检验试验费 | 266.64
6 | 预算包干费 | 1333.20
7 | 工程优质费
8 | 其他费用
9 | 现场签证费用
10 | 索赔费用
| 合 计 | 1599.84 |  |  |  | —
注：材料（工程设备）暂估单价进入清单项目综合单价，此处不汇总。
表—12

## 《 规费、税金项目清单与计价表》
规费、税金项目清单与计价表
工程名称：200 匹发电机 |  |  | 标段： |  |  | 第 1 页 共 1 页
序号 | 项目名称 | 计算基础 |  | 取费基数 | 计算费率 (%) |  | 金额(元)
1 | 规费 | 规费合计
1.1 | 工程排污费 | 分部分项合计+措施合计+其他项目 |  | 135452.28 | 0
1.2 | 施工噪音排污费 | 分部分项合计+措施合计+其他项目 |  | 135452.28 | 0
1.3 | 防洪工程维护费 | 分部分项合计+措施合计+其他项目 |  | 135452.28 | 0
1.4 | 危险作业意外伤害保险 | 分部分项合计+措施合计+其他项目 |  | 135452.28 | 0
2 | 税金 | 分部分项合计+措施合计+其他项目+规费 |  | 135452.28 | 10 |  | 13545.23
合 计 | [6 empty] | 13545.23
编制人（造价人员）： |  |  | 复核人（造价工程师）：
表—13

## 《工料机汇总表》
主要材料价格汇总表
工程名称：200 匹发电机 | [5 empty] | 第 1 页 共 1 页
材料代码 | 工料机名称 | 单位 |  | 工程量 | 单价 |  | 合价 | 备注
0503211 | 枕木 | m3 |  | 0.04 | 823.89 |  | 32.96
1209021 | 黄甘油 | kg |  | 0.202 | 6.46 |  | 1.3
补充设备001@1 | 自启动柴油发电机组200KW（备用功率） | 台 |  | 1 | 130000 |  | 130000
9946111 | 其他费用 | 元 |  | 43.162 | 1 |  | 43.16
编制人： |  |  | 证号： |  |  | 编制日期：

## 表3-9 综合单价分析表（三）
综合单价分析表
工程名称：200 匹发电机 | [6 empty] | 第 1 页 共 1 页
序号 | 项目编码 | 项目名称 | 项目特征 | 金额（元） | [5 empty] | 综合单价
|  |  |  | 人工费 | 材料费 | 机械使用费 |  | 管理费 | 利润
200 匹发电机
1 | 030113008001 | 自启动柴油发电机组200KW（备用功率） | 1.名称:自启动柴油发电机组 2.输出容量（kVA）:600 3.输出功率（kW）:480 4.功率因数:0.8（滞后） 5.频率(Hz):50 6.输出电压（V）:400 / 230 7.质量:4t以内 8.备注:含发电机组运输及就位安装 | 1488.42 | 130666.84 | 603.75 |  | 293.14 | 267.92 | 133320.07