## 表-04 单位工程招标控制价汇总表
单位工程招标控制价汇总表
工程名称：汕头英国领事署旧址修缮工程 |  |  | 标段： | 第 1 页 共 1 页
序号 | 汇总内容 | 金额:(元) |  |  | 其中：暂估价(元)
1 | 分部分项合计 | 7138444.16
1.1 | 园区 | 2615750.53
1.2 | 主楼 | 3375553.54
1.3 | 工人房 | 339890.48
1.4 | 副楼 | 462044.14
1.5 | 门房 | 82055.86
1.6 | 加固改造工程 | 229004.97
1.7 | 泵房 | 34144.64
2 | 措施合计 | 442504.38
2.1 | 安全防护、文明施工措施项目费 | 385408.76
2.2 | 其他措施费 | 57095.62
3 | 其他项目 | 2562450.83 |  |  | －
3.1 | 材料检验试验费 | 21415.33
3.2 | 工程优质费
3.3 | 暂列金额 | 1070766.62
3.4 | 暂估价 | 1327500.00
3.5 | 计日工
3.6 | 总承包服务费
3.7 | 材料保管费
3.8 | 预算包干费 | 142768.88
3.9 | 索赔费用
3.10 | 现场签证费用
4 | 规费 | 33473.22 |  |  | －
5 | 税金 | 1017687.26 |  |  | －
6 | 总造价 | 11194559.85
招标控制价合计=1+2+3+4+5 |  | 11,194,559.85 |  |  | 0.00
注：本表适用于单位工程招标控制价或投标报价的汇总，如无单位工程划分，单项工程也使用本表汇总
表—04

## 表-08 分部分项工程和单价措施项目清单与计价表(含措施标题)
分部分项工程和单价措施项目清单与计价表
工程名称：汕头英国领事署旧址修缮工程 |  |  |  | 标段： |  |  |  | 第 1 页 共 47 页
序号 | 项目编码 | 项目名称 | 项目特征描述 |  | 计量单位 | 工程量 | 金额（元）
[7 empty] | 综合单价 |  | 综合合价 | 其中
暂估价
|  | 园区 | [6 empty] | 2615750.53
1 | 粤R1-1-96 | 拆除后加的车棚 | 1.拆除后加的车棚 2.拆除废料外运12km |  | m2 | 58 | 79.31 |  | 4599.98
2 | 粤R1-1-96 | 拆除后加的花坛 | 1.拆除后加的花坛 2.拆除废料外运12km |  | m2 | 150 | 146.21 |  | 21931.5
3 | 011601001010 | 拆除后加的围墙 | 1.拆除后加的围墙（分隔主附楼的围墙） 2.拆除废料外运12km |  | m3 | 77.35 | 132.85 |  | 10275.95
4 | 011605001003 | 拆除园区内后加路面砖 | 1.铲除后加铺的路面砖 2.拆除废料外运12km |  | m2 | 1538 | 18.55 |  | 28529.9
5 | 011605001004 | 拆除园区内后加水泥地面 | 1.铲除后加铺的水泥地面 2.拆除废料外运12km |  | m2 | 1562 | 19.1 |  | 29834.2
6 | 010101001001 | 降低用地范围内地面标高 | 1.全面降低室外地面标高，主楼正立面降低150mm，显露被掩埋的首级楼梯踏步，其余地方下降90mm，防止雨水倒灌如架空层。 2.外运12km |  | m2 | 3100 | 5.3 |  | 16430
7 | 011102001002 | 石材楼地面 | 1.地面铺花岗石板1200x360x1100mm，用细砂扫缝 2.垫层采用30mm厚1：4干硬性水泥砂浆 3.基层为300mm厚三七灰土,施工前注意路基碾压密实 |  | m2 | 3100 | 807.79 |  | 2504149
|  | 主楼 | [6 empty] | 3375553.54
|  | 架空层 | [6 empty] | 633786.41
8 | 011610002001 | 金属门窗拆除 C1 | 1.拆除后封闭的杂砖及腐朽的铁支 2.拆除废料外运12km |  | m2 | 8 | 120.59 |  | 964.72
9 | 011610001029 | 木门窗拆除 C2 | 1.拆除后加的木窗 2.拆除废料外运12km |  | m2 | 4 | 15.35 |  | 61.4
10 | 011610002002 | 铁支拆除 C3 | 1.拆除腐朽的铁支 2.拆除废料外运12km |  | m2 | 6 | 24.34 |  | 146.04
本页小计 | [8 empty] | 2616922.69
注：为计取规费等的使用，可在表中增设其中：“定额人工费”。
表—08
分部分项工程和单价措施项目清单与计价表
工程名称：汕头英国领事署旧址修缮工程 |  |  |  | 标段： |  |  |  | 第 2 页 共 47 页
序号 | 项目编码 | 项目名称 | 项目特征描述 |  | 计量单位 | 工程量 | 金额（元）
[7 empty] | 综合单价 |  | 综合合价 | 其中
暂估价
11 | 010807005006 | 防盗铁支 | 1.制作防盗铁支Ф20mm 2.铁支需涂红丹2道防锈，面刷黑色酵酸磁漆2道。 |  | m2 | 18 | 528.81 |  | 9518.58
12 | 011601001001 | 拆除封闭门洞的杂砖 | 1.拆除杂砖，恢复门洞 2.拆除废料外运12km |  | m3 | 33.6 | 163.12 |  | 5480.83
13 | 011604001001 | 地面拆除 | 1.清除地面堆积淤泥，杂物，清理墙脚滋生杂草、青苔 2.凿除地面凹凸不平的部分 3.拆除废料外运12km |  | m2 | 440 | 59.03 |  | 25973.2
14 | 011102003001 | 350×350×30黏土大阶砖 | 1.原土夯实 2.中砂100厚 3.整体重新用1:2.5水泥砂浆找平后面罩素水泥浆2道 4.整体重铺350×350×30黏土大阶砖，石灰砂浆座铺，石灰膏逼缝 |  | m2 | 440 | 283.65 |  | 124806
15 | 011601001002 | 砖砌体拆除（后加墙体） | 1.拆除后加的墙体，恢复原有架空层 2.拆除废料外运12km |  | m3 | 1.6 | 163.12 |  | 260.99
16 | 011604002001 | 立面抹灰层拆除（砖柱） | 1.全面铲除后加的批荡 2.拆除废料外运12km |  | m2 | 20 | 6.23 |  | 124.6
17 | 粤R1-3-5 | 砖修补（砖柱） | 1.剔除风化严重的红（青）砖周围砖缝砂浆，用同规格红（青）砖替换风化严重的旧砖，再用2:1石灰砂浆对新砖缝进行填充，最后，按照原来砖缝的样式进行勾缝。 |  | m3 | 4.8 | 2462.18 |  | 11818.46
18 | 011604002002 | 立面抹灰层拆除（内墙面、墙脚） | 1.铲除残旧、脱落的批荡层，显露原有墙面 2.拆除废料外运12km |  | m2 | 990 | 6.22 |  | 6157.8
19 | 粤R1-3-2 | 砖墙修补（内墙面、墙脚） | 1.全面检查砖块受损程度，不满足使用要求的需要用同种规格砖替补 2.拆除废料外运12km |  | m3 | 136.13 | 2296.53 |  | 312626.63
本页小计 | [8 empty] | 496767.09
注：为计取规费等的使用，可在表中增设其中：“定额人工费”。
表—08
分部分项工程和单价措施项目清单与计价表
工程名称：汕头英国领事署旧址修缮工程 |  |  |  | 标段： |  |  |  | 第 3 页 共 47 页
序号 | 项目编码 | 项目名称 | 项目特征描述 |  | 计量单位 | 工程量 | 金额（元）
[7 empty] | 综合单价 |  | 综合合价 | 其中
暂估价
20 | 011201001002 | 墙面一般抹灰（内墙面、墙脚） | 1.整体重新批荡：用纸筋灰批底（10mm），纸筋灰批面（10mm），面罩防水透汽乳胶漆2道 2.用石灰砂浆、红泥和色灰重做踢脚线 |  | m2 | 990 | 55.84 |  | 55281.6
21 | 粤R1-1-5 | 后加建筑拆除 | 1.拆除紧贴附楼的后加建筑，恢复外立面 2.拆除废料外运12km |  | m2 | 130 | 334.83 |  | 43527.9
22 | 粤R1-3-2 | 砖墙修复 （后加建筑拆除后） | 1.修补外墙受损砖 2.拆除废料外运12km |  | m3 | 9.63 | 2296.53 |  | 22115.58
23 | 011605002001 | 立面块料拆除 （外廊通道） | 1.拆除后封闭的外廊通道，铲除后贴的瓷片、后加的批荡、便池 2.拆除废料外运12km |  | m2 | 40 | 13.18 |  | 527.2
24 | 粤R1-3-2 | 砖墙修复 （外廊通道） | 1.铲除后检查墙面，对损坏严重的砖需做针对性修补或替换 2.拆除废料外运12km |  | m3 | 5.4 | 2296.53 |  | 12401.26
25 | 粤R3-2-7 | 疏通排水沟 | 1.疏通排水沟，清理杂物 2.拆除废料外运12km |  | m3 | 2.82 | 181.36 |  | 511.44
26 | 011604002003 | 立面抹灰层拆除（壁炉） | 1.铲除后加的抹灰，露出原有砖墙 2.拆除废料外运12km |  | m2 | 13 | 6.22 |  | 80.86
27 | 020201001002 | 壁炉恢复 | 2.整体重新批荡：用纸筋灰批底（10mm），纸筋灰批面（10mm），面罩防水透汽乳胶漆2道 |  | m2 | 13 | 53.06 |  | 689.78
28 | 011604001002 | 室内楼梯地面找平层拆除 | 1.凿除起鼓、崩缺面层砂浆 2.拆除废料外运12km |  | m2 | 9 | 9.03 |  | 81.27
29 | 011101001001 | 室内楼梯水泥砂浆楼地面 | 1.1:2.5水泥砂浆修补后面罩素水泥浆2道 |  | m2 | 9 | 70.03 |  | 630.27
|  | 首层 | [6 empty] | 1290055.05
本页小计 | [8 empty] | 135847.16
注：为计取规费等的使用，可在表中增设其中：“定额人工费”。
表—08
分部分项工程和单价措施项目清单与计价表
工程名称：汕头英国领事署旧址修缮工程 |  |  |  | 标段： |  |  |  | 第 4 页 共 47 页
序号 | 项目编码 | 项目名称 | 项目特征描述 |  | 计量单位 | 工程量 | 金额（元）
[7 empty] | 综合单价 |  | 综合合价 | 其中
暂估价
30 | 010801002002 | 菠萝格木门及门套修复 M1（原门含内外） | 1.小心卸下门扇后，对破损位置先用中性脱漆剂软化构件表面，手工刮除旧漆膜，后涂防白蚁药。小的孔洞和裂纹用猪料灰修补；较大的孔洞和裂纹用已涂白蚁药的同材质木料加108胶修补，打磨平整后，刷掺有进口化工颜料调和的熟桐油。贴墙部分涂熟沥青两道 2.所有木料需涂防白蚁药2道，刷掺有进口化工颜料调和的熟桐油4道，贴墙部分涂熟沥青两道防腐 3.铁支除锈后涂红丹防锈两道，再上黑色酵酸磁漆两道 4.拆除废料外运12km 5.安装门扇 |  | m2 | 9.63 | 401.62 |  | 3867.6
31 | 011610001030 | 木门窗及木门套拆除 M2（含内外三门） | 1.拆除后加的木门 2.拆除废料外运12km |  | m2 | 14.82 | 43.24 |  | 640.82
32 | 010801002001 | 菠萝格实木门扇 M2/M7/M9（新制安） | 1.对于脱落的木门需要重新制安，用菠萝格木按原样式重做木门 2.所有木料需涂防白蚁药2道，刷掺有进口化工颜料调和的熟桐油4道，贴墙部分涂熟沥青两道防腐 3.按现存样式重做（订造）铜制五金构件(拉手、插销、风钩）新做的门铰需按传统样式恢复蝴蝶铰 |  | m2 | 15.74 | 2374.02 |  | 37367.07
本页小计 | [8 empty] | 41875.49
注：为计取规费等的使用，可在表中增设其中：“定额人工费”。
表—08
分部分项工程和单价措施项目清单与计价表
工程名称：汕头英国领事署旧址修缮工程 |  |  |  | 标段： |  |  |  | 第 5 页 共 47 页
序号 | 项目编码 | 项目名称 | 项目特征描述 |  | 计量单位 | 工程量 | 金额（元）
[7 empty] | 综合单价 |  | 综合合价 | 其中
暂估价
33 | 010801002004 | 菠萝格不锈钢金刚网纱门扇 M2/M7/M9（新制安） | 1.对于脱落的木门需要重新制安，用菠萝格木重做缺失的纱门，纱网采用不锈钢金刚网纱网 2.所有木料需涂防白蚁药2道，刷掺有进口化工颜料调和的熟桐油4道，贴墙部分涂熟沥青两道防腐。 3.按现存样式重做（订造）铜制五金构件、新做的门铰需按传统样式恢复蝴蝶铰 |  | m2 | 15.74 | 3372.24 |  | 53079.06
34 | 010801002006 | 菠萝格玻璃门扇 M2/M7/M9（新制安） | 1.对于脱落的木门需要重新制安，用菠萝格木重做缺失的菠萝格玻璃门，玻璃采用3mm厚清玻璃 2.所有木料需涂防白蚁药2道，刷掺有进口化工颜料调和的熟桐油4道，贴墙部分涂熟沥青两道防腐。 3.按现存样式重做（订造）铜制五金构件、新做的门铰需按传统样式恢复蝴蝶铰 |  | m2 | 15.74 | 2774.02 |  | 43663.07
35 | 010801002005 | 菠萝格木门套 M2/M7/M9（新制安） | 1.对于脱落的木门需要重新制安，用菠萝格木按原样式重做木门套 2.所有木料需涂防白蚁药2道，刷掺有进口化工颜料调和的熟桐油4道，贴墙部分涂熟沥青两道防腐 3.按现存样式重做（订造）铜制五金构件、新做的门铰需按传统样式恢复蝴蝶铰 |  | m | 35.2 | 987.83 |  | 34771.62
本页小计 | [8 empty] | 131513.75
注：为计取规费等的使用，可在表中增设其中：“定额人工费”。
表—08
分部分项工程和单价措施项目清单与计价表
工程名称：汕头英国领事署旧址修缮工程 |  |  |  | 标段： |  |  |  | 第 6 页 共 47 页
序号 | 项目编码 | 项目名称 | 项目特征描述 |  | 计量单位 | 工程量 | 金额（元）
[7 empty] | 综合单价 |  | 综合合价 | 其中
暂估价
36 | 010801002008 | 菠萝格木门及门套修复 M2/M7/M9（原门含内中外三扇） | 1.小心卸下门扇后，对破损位置先用中性脱漆剂软化构件表面，手工刮除旧漆膜，后涂防白蚁药。小的孔洞和裂纹用猪料灰修补；较大的孔洞和裂纹用已涂白蚁药的同材质木料加108胶修补，打磨平整后，刷掺有进口化工颜料调和的熟桐油。贴墙部分涂熟沥青两道 2.所有木料需涂防白蚁药2道，刷掺有进口化工颜料调和的熟桐油4道，贴墙部分涂熟沥青两道防腐 3.拆除废料外运12km 4.安装门扇 |  | m2 | 88.93 | 834.17 |  | 74182.74
37 | 010801002012 | 菠萝格木门及门套修复 M3（原门含内外两扇） | 1.小心卸下门扇后，对破损位置先用中性脱漆剂软化构件表面，手工刮除旧漆膜，后涂防白蚁药。小的孔洞和裂纹用猪料灰修补；较大的孔洞和裂纹用已涂白蚁药的同材质木料加108胶修补，打磨平整后，刷掺有进口化工颜料调和的熟桐油。贴墙部分涂熟沥青两道 2.所有木料需涂防白蚁药2道，刷掺有进口化工颜料调和的熟桐油4道，贴墙部分涂熟沥青两道防腐 3.拆除废料外运12km |  | m2 | 5.29 | 627.43 |  | 3319.1
38 | 011606002004 | 墙柱面龙骨及饰面拆除 M4/M5/M7/M8/M9 | 1.拆除后封闭的现代装饰材料 2.拆除废料外运12km |  | m2 | 85.86 | 9.7 |  | 832.84
本页小计 | [8 empty] | 78334.68
注：为计取规费等的使用，可在表中增设其中：“定额人工费”。
表—08
分部分项工程和单价措施项目清单与计价表
工程名称：汕头英国领事署旧址修缮工程 |  |  |  | 标段： |  |  |  | 第 7 页 共 47 页
序号 | 项目编码 | 项目名称 | 项目特征描述 |  | 计量单位 | 工程量 | 金额（元）
[7 empty] | 综合单价 |  | 综合合价 | 其中
暂估价
39 | 010801002009 | 菠萝格玻璃门扇 M4（新制安） | 1.对于脱落的木门需要重新制安，用菠萝格木重做缺失的菠萝格玻璃门，玻璃采用3mm厚清玻璃 2.所有木料需涂防白蚁药2道，刷掺有进口化工颜料调和的熟桐油4道，贴墙部分涂熟沥青两道防腐 3.按现存样式重做（订造）铜制五金构件、新做的门铰需按传统样式恢复蝴蝶铰 |  | m2 | 2.25 | 2773.8 |  | 6241.05
40 | 010801002010 | 菠萝格不锈钢金刚网纱门扇 M4（新制安） | 1.对于脱落的木门需要重新制安，用菠萝格木重做缺失的纱门，纱网采用不锈钢金刚网纱网 2.所有木料需涂防白蚁药2道，刷掺有进口化工颜料调和的熟桐油4道，贴墙部分涂熟沥青两道防腐。 3.按现存样式重做（订造）铜制五金构件、新做的门铰需按传统样式恢复蝴蝶铰 |  | m2 | 2.25 | 3373.8 |  | 7591.05
41 | 010801002029 | 菠萝格木门套 M4（新制安） | 1.对于脱落的木门需要重新制安，用菠萝格木按原样式重做木门套 2.所有木料需涂防白蚁药2道，刷掺有进口化工颜料调和的熟桐油4道，贴墙部分涂熟沥青两道防腐 3.按现存样式重做（订造）铜制五金构件、新做的门铰需按传统样式恢复蝴蝶铰 |  | m | 8.03 | 995.27 |  | 7992.02
本页小计 | [8 empty] | 21824.12
注：为计取规费等的使用，可在表中增设其中：“定额人工费”。
表—08
分部分项工程和单价措施项目清单与计价表
工程名称：汕头英国领事署旧址修缮工程 |  |  |  | 标段： |  |  |  | 第 8 页 共 47 页
序号 | 项目编码 | 项目名称 | 项目特征描述 |  | 计量单位 | 工程量 | 金额（元）
[7 empty] | 综合单价 |  | 综合合价 | 其中
暂估价
42 | 010801002011 | 菠萝格木门及门套修复 M4（原门含内外两扇） | 1.小心卸下门扇后，对破损位置先用中性脱漆剂软化构件表面，手工刮除旧漆膜，后涂防白蚁药。小的孔洞和裂纹用猪料灰修补；较大的孔洞和裂纹用已涂白蚁药的同材质木料加108胶修补，打磨平整后，刷掺有进口化工颜料调和的熟桐油。贴墙部分涂熟沥青两道 2.所有木料需涂防白蚁药2道，刷掺有进口化工颜料调和的熟桐油4道，贴墙部分涂熟沥青两道防腐 3.拆除废料外运12km |  | m2 | 4.86 | 503.41 |  | 2446.57
43 | 010801002030 | 菠萝格实木门扇 M5/M8（新制安） | 1.对于脱落的木门需要重新制安，用菠萝格木按原样式重做木门 2.所有木料需涂防白蚁药2道，刷掺有进口化工颜料调和的熟桐油4道，贴墙部分涂熟沥青两道防腐 3.按现存样式重做（订造）铜制五金构件、新做的门铰需按传统样式恢复蝴蝶铰 |  | m2 | 5.19 | 2373.8 |  | 12320.02
44 | 010801002032 | 菠萝格木门套 M5/M8（新制安） | 1.对于脱落的木门需要重新制安，用菠萝格木按原样式重做木门套 2.所有木料需涂防白蚁药2道，刷掺有进口化工颜料调和的熟桐油4道，贴墙部分涂熟沥青两道防腐 3.按现存样式重做（订造）铜制五金构件、新做的门铰需按传统样式恢复蝴蝶铰 |  | m | 14.15 | 987.93 |  | 13979.21
本页小计 | [8 empty] | 28745.8
注：为计取规费等的使用，可在表中增设其中：“定额人工费”。
表—08
分部分项工程和单价措施项目清单与计价表
工程名称：汕头英国领事署旧址修缮工程 |  |  |  | 标段： |  |  |  | 第 9 页 共 47 页
序号 | 项目编码 | 项目名称 | 项目特征描述 |  | 计量单位 | 工程量 | 金额（元）
[7 empty] | 综合单价 |  | 综合合价 | 其中
暂估价
45 | 010801002031 | 菠萝格木门及门套修复 M5/M8（原门） | 1.小心卸下门扇后，对破损位置先用中性脱漆剂软化构件表面，手工刮除旧漆膜，后涂防白蚁药。小的孔洞和裂纹用猪料灰修补；较大的孔洞和裂纹用已涂白蚁药的同材质木料加108胶修补，打磨平整后，刷掺有进口化工颜料调和的熟桐油。贴墙部分涂熟沥青两道 2.所有木料需涂防白蚁药2道，刷掺有进口化工颜料调和的熟桐油4道，贴墙部分涂熟沥青两道防腐 3.拆除废料外运12km |  | m2 | 33.72 | 406.65 |  | 13712.24
46 | 010801002033 | 菠萝格木门及门套修复 M5/M6（原门） | 1.小心卸下门扇后，对破损位置先用中性脱漆剂软化构件表面，手工刮除旧漆膜，后涂防白蚁药。小的孔洞和裂纹用猪料灰修补；较大的孔洞和裂纹用已涂白蚁药的同材质木料加108胶修补，打磨平整后，刷掺有进口化工颜料调和的熟桐油。贴墙部分涂熟沥青两道 2.所有木料需涂防白蚁药2道，刷掺有进口化工颜料调和的熟桐油4道，贴墙部分涂熟沥青两道防腐 3.拆除废料外运12km |  | m2 | 8.75 | 402.32 |  | 3520.3
47 | 011610001032 | 木窗防盗铁支拆除 C4 | 1.拆除后加的防盗铁支 2.拆除废料外运12km |  | m2 | 5.95 | 29.8 |  | 177.31
本页小计 | [8 empty] | 17409.85
注：为计取规费等的使用，可在表中增设其中：“定额人工费”。
表—08
分部分项工程和单价措施项目清单与计价表
工程名称：汕头英国领事署旧址修缮工程 |  |  |  | 标段： |  |  |  | 第 10 页 共 47 页
序号 | 项目编码 | 项目名称 | 项目特征描述 |  | 计量单位 | 工程量 | 金额（元）
[7 empty] | 综合单价 |  | 综合合价 | 其中
暂估价
48 | 010806001003 | 木窗及木窗套修复 C4/C6（原窗含内外） | 1.小心卸下门扇后，对破损位置先用中性脱漆剂软化构件表面，手工刮除旧漆膜，后涂防白蚁药。小的孔洞和裂纹用猪料灰修补；较大的孔洞和裂纹用已涂白蚁药的同材质木料加108胶修补，打磨平整后，刷掺有进口化工颜料调和的熟桐油。贴墙部分涂熟沥青两道 2.所有木料需涂防白蚁药2道，刷掺有进口化工颜料调和的熟桐油4道，贴墙部分涂熟沥青两道防腐 3.拆除废料外运12km |  | m2 | 17.86 | 1541.68 |  | 27534.4
49 | 010806001004 | 木窗及木窗套修复 C5（原窗） | 1.小心卸下窗扇,对破损位置先用中性脱漆剂软化构件表面，手工刮除旧漆膜，后涂防白蚁药 2.小的孔洞和裂纹用猪料灰修补；较大的孔洞和裂纹用已涂白蚁药的同材质木料加108胶修补，打磨平整后，刷掺有进口化工颜料调和的熟桐油。贴墙部分涂熟沥青两道。 3.所有木料需涂防白蚁药2道，刷掺有进口化工颜料调和的熟桐油4道，贴墙部分涂熟沥青两道防腐 4.按现存样式重做（订造）缺失的铜制五金构件，新做的窗铰需按传统样式恢复蝴蝶铰 5.铁支除锈后涂红丹防锈两道，再上黑色酵酸磁漆两道 6.拆除废料外运12km |  | m2 | 9.08 | 987.59 |  | 8967.32
本页小计 | [8 empty] | 36501.72
注：为计取规费等的使用，可在表中增设其中：“定额人工费”。
表—08
分部分项工程和单价措施项目清单与计价表
工程名称：汕头英国领事署旧址修缮工程 |  |  |  | 标段： |  |  |  | 第 11 页 共 47 页
序号 | 项目编码 | 项目名称 | 项目特征描述 |  | 计量单位 | 工程量 | 金额（元）
[7 empty] | 综合单价 |  | 综合合价 | 其中
暂估价
50 | 010702005001 | 门帘支架 | 1.菠萝格木参照现存样式重做缺失的门帘支架 2.所有木料需涂防白蚁药2道，刷掺有进口化工颜料调和的熟桐油4道，贴墙部分涂熟沥青两道防腐 |  | 个 | 7 | 506.95 |  | 3548.65
51 | 011405001001 | 金属面油漆 | 1.门窗现存的五金构件除锈后，涂红丹防锈2道 |  | m2 | 21.32 | 15.2 |  | 324.06
52 | 粤R1-5-44 | 拆换门框部件 | 1.已涂白蚁药的同材质木料修补 2.拆除废料外运12km |  | m | 70.19 | 164.64 |  | 11556.08
53 | 粤R1-5-47 | 拆换窗框部件 | 1.已涂白蚁药的同材质木料修补 2.拆除废料外运12km |  | m | 13.33 | 168.37 |  | 2244.37
54 | 粤R1-5-56 | 拆换门窗板 企口板 | 1.已涂白蚁药的同材质木料修补 2.拆除废料外运12km |  | m2 | 68.75 | 549.53 |  | 37780.19
55 | 粤R1-5-72 | 更换门窗五金件 蝴蝶铰 | 1.按现存样式重做（订造）缺失的铜制五金构件 2.拆除废料外运12km |  | 个 | 128 | 61.66 |  | 7892.48
56 | 粤R1-5-76 | 拆换门窗小五金 铁插销拆换 铁插销 150mm | 1.按现存样式重做（订造）缺失的铜制五金构件 2.拆除废料外运12km |  | 个 | 16 | 39.85 |  | 637.6
57 | 粤R1-5-79 | 拆换门窗小五金 风钩、拉手拆换风钩 15.2cm外 | 1.按现存样式重做（订造）缺失的铜制五金构件 2.拆除废料外运12km |  | 只 | 12 | 29.13 |  | 349.56
58 | 粤R1-5-81 | 拆换门窗小五金 风钩、拉手拆换 拉手 15.2cm外 | 1.按现存样式重做（订造）缺失的铜制五金构件 2.拆除废料外运12km |  | 只 | 18 | 31.54 |  | 567.72
59 | 粤R1-5-62 | 门窗玻璃拆换 每块面积在(m2) 0.1外 | 1.采用3mm厚清玻璃 2.拆除废料外运12km |  | m2 | 15.8 | 49.74 |  | 785.89
本页小计 | [8 empty] | 65686.6
注：为计取规费等的使用，可在表中增设其中：“定额人工费”。
表—08
分部分项工程和单价措施项目清单与计价表
工程名称：汕头英国领事署旧址修缮工程 |  |  |  | 标段： |  |  |  | 第 12 页 共 47 页
序号 | 项目编码 | 项目名称 | 项目特征描述 |  | 计量单位 | 工程量 | 金额（元）
[7 empty] | 综合单价 |  | 综合合价 | 其中
暂估价
60 | 011102001001 | 外廊地面 | 1.在原条石面层增设薄石板，与底层条石位置错缝铺设，桐油灰粘结，向排水沟找坡，排水沟用0.8mm铜皮铺设，底层用2:1石灰砂浆垫底 2.铜皮一端垫于新增的条石底部，伸入200mm，另一端固定于原条石面。新加石板最薄处不小于2cm |  | m2 | 153 | 689.1 |  | 105432.3
61 | 011606001001 | 楼地面龙骨及饰面拆除 室内地面 | 1.拆除霉烂的木地板、木龙骨、手工刮除旧漆膜 2.拆除废料外运12km |  | m2 | 71.75 | 33.5 |  | 2403.63
62 | 011104002001 | 柚木地板修补 室内地面（新板） | 1.用同规格柚木替换断裂，霉烂的木地板（100x30mm、木龙骨（125x80mm，间隔800mm） 2.所有木料需喷CCA 2道防虫，刷掺有进口化工颜料调和的熟桐油4道 3.贴墙部分涂熟沥青2道 4.在龙骨空档填煤渣、木炭、石灰粉混合而成的防潮材料（1:1） |  | m2 | 71.75 | 2311.77 |  | 165869.5
63 | 011104002002 | 柚木地板修补 室内地面（利旧） | 1.修补霉烂的地板时，需先手工刮除旧漆膜，后涂防白蚁药 2.小的孔洞和裂纹用猪料灰或木粉胶修补；较大的孔洞和裂纹用已涂白蚁药的同材质木块加108胶修补，打磨平整 3.所有木料需喷CCA 2道防虫，刷掺有进口化工颜料调和的熟桐油4道 4.贴墙部分涂熟沥青2道 5.在龙骨空档填煤渣、木炭、石灰粉混合而成的防潮材料（1:1） |  | m2 | 215.25 | 290.61 |  | 62553.8
本页小计 | [8 empty] | 336259.23
注：为计取规费等的使用，可在表中增设其中：“定额人工费”。
表—08
分部分项工程和单价措施项目清单与计价表
工程名称：汕头英国领事署旧址修缮工程 |  |  |  | 标段： |  |  |  | 第 13 页 共 47 页
序号 | 项目编码 | 项目名称 | 项目特征描述 |  | 计量单位 | 工程量 | 金额（元）
[7 empty] | 综合单价 |  | 综合合价 | 其中
暂估价
64 | 粤R1-8-27 | 附楼室内地面瓷砖 | 1.保留附楼地面的瓷砖，用同种材料更换崩缺、开裂的个别瓷砖 2.拆除废料外运12km |  | m2 | 6 | 679.1 |  | 4074.6
65 | 011605002002 | 立面块料拆除 （内、外墙墙面） | 1.铲除残旧、脱落的批荡层以及后加的装饰材料，显露原有墙面 2.拆除废料外运12km |  | m2 | 300 | 13.16 |  | 3948
66 | 粤R1-3-2 | 砖墙修补（内墙面、墙脚） | 1.全面检查砖块受损程度，不满足使 用要求的需要用同种规格砖替补 2.拆除废料外运12km |  | m3 | 37.5 | 2302.26 |  | 86334.75
67 | 011201001003 | 墙面一般抹灰（内墙面、墙脚） | 1.整体重新批荡：用纸筋灰批底（10mm），纸筋灰批面（10mm），面罩防水透汽乳胶漆2道 |  | m2 | 300 | 53.06 |  | 15918
68 | 011105005001 | 柚木踢脚线（内墙面、墙脚） | 1.参照现存样式重做缺失的柚木踢脚线（320x30mm） 2.所有木料需刷掺有进口化工颜料调和的熟桐油4道，喷CCA 2道防虫 3.贴墙部分涂熟沥青2道 |  | m2 | 6.04 | 1229.7 |  | 7427.39
69 | 011105005002 | 修补柚木踢脚线（内墙面、墙脚） | 1.踢脚线破损位置先用中性脱漆剂软化构件表面，手工刮除旧漆膜，后涂防白蚁药 2.拆除废料外运12km 3.小的孔洞和裂纹用猪料灰修补；较大的孔洞和裂纹用已涂白蚁药的同材质木料加108胶修补，再打磨平整，所有木料需刷掺有进口化工颜料调和的熟桐油4道 |  | m2 | 18.11 | 154 |  | 2788.94
70 | 011606002001 | 间隔、防盗铁支拆除 | 1.人工拆除后加的间隔、防盗铁支，清理拆除后残留的五金件以及砂浆、杂砖等 2.拆除废料外运12km |  | m2 | 18 | 54.05 |  | 972.9
本页小计 | [8 empty] | 121464.58
注：为计取规费等的使用，可在表中增设其中：“定额人工费”。
表—08
分部分项工程和单价措施项目清单与计价表
工程名称：汕头英国领事署旧址修缮工程 |  |  |  | 标段： |  |  |  | 第 14 页 共 47 页
序号 | 项目编码 | 项目名称 | 项目特征描述 |  | 计量单位 | 工程量 | 金额（元）
[7 empty] | 综合单价 |  | 综合合价 | 其中
暂估价
71 | 011601001003 | 砖砌体拆除（外廊栏杆） | 1.拆除封闭栏杆的杂砖 2.拆除废料外运12km |  | m3 | 4 | 163.13 |  | 652.52
72 | 011606003001 | 天棚面龙骨及饰面拆除 （主楼外廊吊顶） | 1.拆除后改的石膏板天花 2.拆除废料外运12km |  | m2 | 122 | 14.08 |  | 1717.76
73 | 011302001006 | 外廊吊顶 （主楼） | 1.参照现存样式用老杉木木条（20x15mm）重做菱形孔吊顶 2.木材需做防虫防腐处理，刷熟桐油两道防腐，草筋灰批底挂紧板条（5mm），纸筋灰压光（5mm），面刷白色防水透气乳胶漆2道 |  | m2 | 122 | 1194.76 |  | 145760.72
74 | 011302001007 | 外廊吊顶（附楼） | 1.除漆后修补松动，断裂的板条，铁钉固定 2.刷熟桐油两道防腐，草筋灰批底挂紧板条（5mm），纸筋灰压光（5mm），面刷白色防水透气乳胶漆2道 |  | m2 | 31 | 367.72 |  | 11399.32
75 | 011604003001 | 天棚抹灰面拆除 (主楼室内吊顶) | 1.拆除主楼凹凸不平、空壳起鼓的批荡层 2.拆除废料外运12km |  | m2 | 212 | 8 |  | 1696
76 | 011301001002 | 天棚抹灰 (主楼室内吊顶) | 1.1:2.5石灰砂浆添补孔洞 |  | m2 | 212 | 26.9 |  | 5702.8
77 | 011606003008 | 天棚面龙骨及饰面拆除 （主楼室内吊顶） | 1.拆除后改的铝扣天花 2.拆除废料外运12km |  | m2 | 212 | 14.08 |  | 2984.96
本页小计 | [8 empty] | 169914.08
注：为计取规费等的使用，可在表中增设其中：“定额人工费”。
表—08
分部分项工程和单价措施项目清单与计价表
工程名称：汕头英国领事署旧址修缮工程 |  |  |  | 标段： |  |  |  | 第 15 页 共 47 页
序号 | 项目编码 | 项目名称 | 项目特征描述 |  | 计量单位 | 工程量 | 金额（元）
[7 empty] | 综合单价 |  | 综合合价 | 其中
暂估价
78 | 011302001008 | 主楼室内吊顶 | 1.全面检查木龙骨，对破损位置先用中性脱漆剂软化构件表面，手工刮除旧漆膜，后涂防白蚁药 2.小的孔洞和裂纹用猪料灰修补；较大的孔洞和裂纹用已涂白蚁药的同材质木料加108胶修补，打磨平整 3.所有木料需刷掺有进口化工颜料调和的熟桐油4道，喷CCA 2道防虫，贴墙部分涂熟沥青2道 4.在木龙骨下部钉50mm宽10mm厚粗面杉木板条，两板条间隙8-10mm排列，做防虫蚁措施，草筋灰批底挂紧板条（5mm），纸筋灰压光（5mm），面刷白色防水透气乳胶漆2道。 |  | m2 | 212 | 700.2 |  | 148442.4
79 | 011606003004 | 天棚面龙骨及饰面拆除 （附楼室内吊顶） | 1.拆除后改的铝扣天花 2.拆除废料外运12km |  | m2 | 75 | 14.08 |  | 1056
80 | 011302001009 | 附楼室内吊顶 | 1.参照主楼现存样式重做板条抹灰吊顶 2.木材需做防虫防腐处理，木材需做防虫防腐处理，刷熟桐油两道防腐，面刷掺有进口化工颜料调和的熟桐油（白色）2道。 |  | m2 | 75 | 1213.69 |  | 91026.75
|  | 二层 | [6 empty] | 1020318.8
81 | 011602002004 | 拆除封闭梯口的混凝土板 | 1.拆除封闭梯口的混凝土板 2.拆除废料外运12km |  | m3 | 0.18 | 995.38 |  | 179.17
82 | 011610001034 | 木窗防盗铁支拆除 C4 | 1.拆除后加的防盗铁支 2.拆除废料外运12km |  | m2 | 5.95 | 29.8 |  | 177.31
本页小计 | [8 empty] | 240881.63
注：为计取规费等的使用，可在表中增设其中：“定额人工费”。
表—08
分部分项工程和单价措施项目清单与计价表
工程名称：汕头英国领事署旧址修缮工程 |  |  |  | 标段： |  |  |  | 第 16 页 共 47 页
序号 | 项目编码 | 项目名称 | 项目特征描述 |  | 计量单位 | 工程量 | 金额（元）
[7 empty] | 综合单价 |  | 综合合价 | 其中
暂估价
83 | 010806001016 | 木窗及木窗套修复 C4（原窗含内外） | 1.小心卸下门扇后，对破损位置先用中性脱漆剂软化构件表面，手工刮除旧漆膜，后涂防白蚁药。小的孔洞和裂纹用猪料灰修补；较大的孔洞和裂纹用已涂白蚁药的同材质木料加108胶修补，打磨平整后，刷掺有进口化工颜料调和的熟桐油。贴墙部分涂熟沥青两道 2.所有木料需涂防白蚁药2道，刷掺有进口化工颜料调和的熟桐油4道，贴墙部分涂熟沥青两道防腐 3.拆除废料外运12km |  | m2 | 5.95 | 1628.86 |  | 9691.72
84 | 011610001036 | 木门窗及木门套拆除 M2（含内外三门） | 1.拆除后加的木门 2.拆除废料外运12km |  | m2 | 14.82 | 43.24 |  | 640.82
85 | 010801002047 | 菠萝格实木门扇 M2（新制安） | 1.对于脱落的木门需要重新制安，用菠萝格木按原样式重做木门 2.所有木料需涂防白蚁药2道，刷掺有进口化工颜料调和的熟桐油4道，贴墙部分涂熟沥青两道防腐 3.按现存样式重做（订造）铜制五金构件(拉手、插销、风钩）新做的门铰需按传统样式恢复蝴蝶铰 |  | m2 | 10.5 | 2374.02 |  | 24927.21
本页小计 | [8 empty] | 35259.75
注：为计取规费等的使用，可在表中增设其中：“定额人工费”。
表—08
分部分项工程和单价措施项目清单与计价表
工程名称：汕头英国领事署旧址修缮工程 |  |  |  | 标段： |  |  |  | 第 17 页 共 47 页
序号 | 项目编码 | 项目名称 | 项目特征描述 |  | 计量单位 | 工程量 | 金额（元）
[7 empty] | 综合单价 |  | 综合合价 | 其中
暂估价
86 | 010801002048 | 菠萝格不锈钢金刚网纱门扇 M2（新制安） | 1.对于脱落的木门需要重新制安，用菠萝格木重做缺失的纱门，纱网采用不锈钢金刚网纱网 2.所有木料需涂防白蚁药2道，刷掺有进口化工颜料调和的熟桐油4道，贴墙部分涂熟沥青两道防腐。 3.按现存样式重做（订造）铜制五金构件、新做的门铰需按传统样式恢复蝴蝶铰 |  | m2 | 10.5 | 3374.02 |  | 35427.21
87 | 010801002049 | 菠萝格玻璃门扇 M2（新制安） | 1.对于脱落的木门需要重新制安，用菠萝格木重做缺失的菠萝格玻璃门，玻璃采用3mm厚清玻璃 2.所有木料需涂防白蚁药2道，刷掺有进口化工颜料调和的熟桐油4道，贴墙部分涂熟沥青两道防腐。 3.按现存样式重做（订造）铜制五金构件、新做的门铰需按传统样式恢复蝴蝶铰 |  | m2 | 10.5 | 2774.02 |  | 29127.21
88 | 010801002050 | 菠萝格木门套 M2（新制安） | 1.对于脱落的木门需要重新制安，用菠萝格木按原样式重做木门套 2.所有木料需涂防白蚁药2道，刷掺有进口化工颜料调和的熟桐油4道，贴墙部分涂熟沥青两道防腐 3.按现存样式重做（订造）铜制五金构件、新做的门铰需按传统样式恢复蝴蝶铰 |  | m | 23.46 | 987.83 |  | 23174.49
本页小计 | [8 empty] | 87728.91
注：为计取规费等的使用，可在表中增设其中：“定额人工费”。
表—08
分部分项工程和单价措施项目清单与计价表
工程名称：汕头英国领事署旧址修缮工程 |  |  |  | 标段： |  |  |  | 第 18 页 共 47 页
序号 | 项目编码 | 项目名称 | 项目特征描述 |  | 计量单位 | 工程量 | 金额（元）
[7 empty] | 综合单价 |  | 综合合价 | 其中
暂估价
89 | 010801002051 | 菠萝格木门及门套修复 M2（原门含内中外三扇） | 1.小心卸下门扇后，对破损位置先用中性脱漆剂软化构件表面，手工刮除旧漆膜，后涂防白蚁药。小的孔洞和裂纹用猪料灰修补；较大的孔洞和裂纹用已涂白蚁药的同材质木料加108胶修补，打磨平整后，刷掺有进口化工颜料调和的熟桐油。贴墙部分涂熟沥青两道 2.所有木料需涂防白蚁药2道，刷掺有进口化工颜料调和的熟桐油4道，贴墙部分涂熟沥青两道防腐 3.拆除废料外运12km |  | m2 | 59.28 | 827.07 |  | 49028.71
90 | 010801002060 | 菠萝格木门及门套修复 M3（原门含内外两扇） | 1.小心卸下门扇后，对破损位置先用中性脱漆剂软化构件表面，手工刮除旧漆膜，后涂防白蚁药。小的孔洞和裂纹用猪料灰修补；较大的孔洞和裂纹用已涂白蚁药的同材质木料加108胶修补，打磨平整后，刷掺有进口化工颜料调和的熟桐油。贴墙部分涂熟沥青两道 2.所有木料需涂防白蚁药2道，刷掺有进口化工颜料调和的熟桐油4道，贴墙部分涂熟沥青两道防腐 3.拆除废料外运12km |  | m2 | 5.29 | 627.43 |  | 3319.1
91 | 011606002008 | 墙柱面龙骨及饰面拆除 M4 | 1.拆除后封闭的现代装饰材料 2.拆除废料外运12km |  | m2 | 9.73 | 9.71 |  | 94.48
本页小计 | [8 empty] | 52442.29
注：为计取规费等的使用，可在表中增设其中：“定额人工费”。
表—08
分部分项工程和单价措施项目清单与计价表
工程名称：汕头英国领事署旧址修缮工程 |  |  |  | 标段： |  |  |  | 第 19 页 共 47 页
序号 | 项目编码 | 项目名称 | 项目特征描述 |  | 计量单位 | 工程量 | 金额（元）
[7 empty] | 综合单价 |  | 综合合价 | 其中
暂估价
92 | 010801002053 | 菠萝格玻璃门扇 M4（新制安） | 1.对于脱落的木门需要重新制安，用菠萝格木重做缺失的菠萝格玻璃门，玻璃采用3mm厚清玻璃 2.所有木料需涂防白蚁药2道，刷掺有进口化工颜料调和的熟桐油4道，贴墙部分涂熟沥青两道防腐 3.按现存样式重做（订造）铜制五金构件、新做的门铰需按传统样式恢复蝴蝶铰 |  | m2 | 2.25 | 2773.8 |  | 6241.05
93 | 010801002054 | 菠萝格不锈钢金刚网纱门扇 M4（新制安） | 1.对于脱落的木门需要重新制安，用菠萝格木重做缺失的纱门，纱网采用不锈钢金刚网纱网 2.所有木料需涂防白蚁药2道，刷掺有进口化工颜料调和的熟桐油4道，贴墙部分涂熟沥青两道防腐。 3.按现存样式重做（订造）铜制五金构件、新做的门铰需按传统样式恢复蝴蝶铰 |  | m2 | 2.25 | 3373.8 |  | 7591.05
94 | 010801002055 | 菠萝格木门套 M4（新制安） | 1.对于脱落的木门需要重新制安，用菠萝格木按原样式重做木门套 2.所有木料需涂防白蚁药2道，刷掺有进口化工颜料调和的熟桐油4道，贴墙部分涂熟沥青两道防腐 3.按现存样式重做（订造）铜制五金构件、新做的门铰需按传统样式恢复蝴蝶铰 |  | m | 8.03 | 995.27 |  | 7992.02
本页小计 | [8 empty] | 21824.12
注：为计取规费等的使用，可在表中增设其中：“定额人工费”。
表—08
分部分项工程和单价措施项目清单与计价表
工程名称：汕头英国领事署旧址修缮工程 |  |  |  | 标段： |  |  |  | 第 20 页 共 47 页
序号 | 项目编码 | 项目名称 | 项目特征描述 |  | 计量单位 | 工程量 | 金额（元）
[7 empty] | 综合单价 |  | 综合合价 | 其中
暂估价
95 | 010801002061 | 菠萝格木门及门套修复 M4（原门含内外两扇） | 1.小心卸下门扇后，对破损位置先用中性脱漆剂软化构件表面，手工刮除旧漆膜，后涂防白蚁药。小的孔洞和裂纹用猪料灰修补；较大的孔洞和裂纹用已涂白蚁药的同材质木料加108胶修补，打磨平整后，刷掺有进口化工颜料调和的熟桐油。贴墙部分涂熟沥青两道 2.所有木料需涂防白蚁药2道，刷掺有进口化工颜料调和的熟桐油4道，贴墙部分涂熟沥青两道防腐 3.拆除废料外运12km |  | m2 | 4.86 | 503.41 |  | 2446.57
96 | 011606002006 | 墙柱面龙骨及饰面拆除 M5 | 1.拆除后封闭的现代装饰材料 2.拆除废料外运12km |  | m2 | 30.4 | 9.7 |  | 294.88
97 | 010801002057 | 菠萝格实木门扇 M5（新制安） | 1.对于脱落的木门需要重新制安，用菠萝格木按原样式重做木门 2.所有木料需涂防白蚁药2道，刷掺有进口化工颜料调和的熟桐油4道，贴墙部分涂熟沥青两道防腐 3.按现存样式重做（订造）铜制五金构件、新做的门铰需按传统样式恢复蝴蝶铰 |  | m2 | 4.04 | 2373.8 |  | 9590.15
98 | 010801002058 | 菠萝格木门套 M5（新制安） | 1.对于脱落的木门需要重新制安，用菠萝格木按原样式重做木门套 2.所有木料需涂防白蚁药2道，刷掺有进口化工颜料调和的熟桐油4道，贴墙部分涂熟沥青两道防腐 3.按现存样式重做（订造）铜制五金构件、新做的门铰需按传统样式恢复蝴蝶铰 |  | m | 11 | 987.92 |  | 10867.12
本页小计 | [8 empty] | 23198.72
注：为计取规费等的使用，可在表中增设其中：“定额人工费”。
表—08
分部分项工程和单价措施项目清单与计价表
工程名称：汕头英国领事署旧址修缮工程 |  |  |  | 标段： |  |  |  | 第 21 页 共 47 页
序号 | 项目编码 | 项目名称 | 项目特征描述 |  | 计量单位 | 工程量 | 金额（元）
[7 empty] | 综合单价 |  | 综合合价 | 其中
暂估价
99 | 010801002059 | 菠萝格木门及门套修复 M5（原门） | 1.小心卸下门扇后，对破损位置先用中性脱漆剂软化构件表面，手工刮除旧漆膜，后涂防白蚁药。小的孔洞和裂纹用猪料灰修补；较大的孔洞和裂纹用已涂白蚁药的同材质木料加108胶修补，打磨平整后，刷掺有进口化工颜料调和的熟桐油。贴墙部分涂熟沥青两道 2.所有木料需涂防白蚁药2道，刷掺有进口化工颜料调和的熟桐油4道，贴墙部分涂熟沥青两道防腐 3.拆除废料外运12km |  | m2 | 27.19 | 391.41 |  | 10642.44
100 | 010702005002 | 门帘支架 | 1.菠萝格木参照现存样式重做缺失的门帘支架 2.所有木料需涂防白蚁药2道，刷掺有进口化工颜料调和的熟桐油4道，贴墙部分涂熟沥青两道防腐 |  | 个 | 4 | 506.96 |  | 2027.84
101 | 011405001002 | 金属面油漆 | 1.门窗现存的五金构件除锈后，涂红丹防锈2道 |  | m2 | 13.24 | 15.2 |  | 201.25
102 | 粤R1-5-44 | 拆换门框部件 | 1.已涂白蚁药的同材质木料修补 2.拆除废料外运12km |  | m | 47.22 | 164.64 |  | 7774.3
103 | 粤R1-5-47 | 拆换窗框部件 | 1.已涂白蚁药的同材质木料修补 2.拆除废料外运12km |  | m | 3.21 | 168.37 |  | 540.47
104 | 粤R1-5-72 | 更换门窗五金件 蝴蝶铰 | 1.按现存样式重做（订造）缺失的铜制五金构件 2.拆除废料外运12km |  | 个 | 79 | 61.66 |  | 4871.14
105 | 粤R1-5-76 | 拆换门窗小五金 铁插销拆换 铁插销 150mm | 1.按现存样式重做（订造）缺失的铜制五金构件 2.拆除废料外运12km |  | 个 | 8 | 39.85 |  | 318.8
本页小计 | [8 empty] | 26376.24
注：为计取规费等的使用，可在表中增设其中：“定额人工费”。
表—08
分部分项工程和单价措施项目清单与计价表
工程名称：汕头英国领事署旧址修缮工程 |  |  |  | 标段： |  |  |  | 第 22 页 共 47 页
序号 | 项目编码 | 项目名称 | 项目特征描述 |  | 计量单位 | 工程量 | 金额（元）
[7 empty] | 综合单价 |  | 综合合价 | 其中
暂估价
106 | 粤R1-5-79 | 拆换门窗小五金 风钩、拉手拆换风钩 15.2cm外 | 1.按现存样式重做（订造）缺失的铜制五金构件 2.拆除废料外运12km |  | 只 | 6 | 29.13 |  | 174.78
107 | 粤R1-5-81 | 拆换门窗小五金 风钩、拉手拆换 拉手 15.2cm外 | 1.按现存样式重做（订造）缺失的铜制五金构件 2.拆除废料外运12km |  | 只 | 10 | 31.54 |  | 315.4
108 | 粤R1-5-62 | 门窗玻璃拆换 每块面积在(m2) 0.1外 | 1.采用3mm厚清玻璃 2.拆除废料外运12km |  | m2 | 8.73 | 49.74 |  | 434.23
109 | 011104002003 | 柚木地板修补 室内地面（新板） | 1.用同规格柚木替换断裂，霉烂的木地板（100x30mm、木龙骨（125x80mm，间隔800mm） 2.所有木料需喷CCA 2道防虫，刷掺有进口化工颜料调和的熟桐油4道 3.贴墙部分涂熟沥青2道 4.在龙骨空档填煤渣、木炭、石灰粉混合而成的防潮材料（1:1） |  | m2 | 71.75 | 2311.77 |  | 165869.5
110 | 011104002005 | 柚木地板修补 室内地面（利旧） | 1.修补霉烂的地板时，需先手工刮除旧漆膜，后涂防白蚁药 2.小的孔洞和裂纹用猪料灰或木粉胶修补；较大的孔洞和裂纹用已涂白蚁药的同材质木块加108胶修补，打磨平整 3.所有木料需喷CCA 2道防虫，刷掺有进口化工颜料调和的熟桐油4道 4.贴墙部分涂熟沥青2道 5.在龙骨空档填煤渣、木炭、石灰粉混合而成的防潮材料（1:1） |  | m2 | 215.25 | 290.61 |  | 62553.8
本页小计 | [8 empty] | 229347.71
注：为计取规费等的使用，可在表中增设其中：“定额人工费”。
表—08
分部分项工程和单价措施项目清单与计价表
工程名称：汕头英国领事署旧址修缮工程 |  |  |  | 标段： |  |  |  | 第 23 页 共 47 页
序号 | 项目编码 | 项目名称 | 项目特征描述 |  | 计量单位 | 工程量 | 金额（元）
[7 empty] | 综合单价 |  | 综合合价 | 其中
暂估价
111 | 011605002004 | 立面块料拆除 （内、外墙墙面） | 1.铲除残旧、脱落的批荡层以及后加的装饰材料，显露原有墙面 2.拆除废料外运12km |  | m2 | 300 | 13.16 |  | 3948
112 | 粤R1-3-2 | 砖墙修补（内墙面、墙脚） | 1.全面检查砖块受损程度，不满足使用要求的需要用同种规格砖替补 2.拆除废料外运12km |  | m3 | 30 | 2296.53 |  | 68895.9
113 | 011201001005 | 墙面一般抹灰（内墙面、墙脚） | 1.整体重新批荡：用纸筋灰批底（10mm），纸筋灰批面（10mm），面罩防水透汽乳胶漆2道 |  | m2 | 300 | 53.06 |  | 15918
114 | 011105005003 | 柚木踢脚线（内墙面、墙脚） | 1.参照现存样式重做缺失的柚木踢脚线（320x30mm） 2.所有木料需刷掺有进口化工颜料调和的熟桐油4道，喷CCA 2道防虫 3.贴墙部分涂熟沥青2道 |  | m2 | 6.04 | 1229.7 |  | 7427.39
115 | 011105005004 | 修补柚木踢脚线（内墙面、墙脚） | 1.踢脚线破损位置先用中性脱漆剂软化构件表面，手工刮除旧漆膜，后涂防白蚁药 2.拆除废料外运12km 3.小的孔洞和裂纹用猪料灰修补；较大的孔洞和裂纹用已涂白蚁药的同材质木料加108胶修补，再打磨平整，所有木料需刷掺有进口化工颜料调和的熟桐油4道 |  | m2 | 18.11 | 154 |  | 2788.94
116 | 011606002005 | 间隔拆除 | 1.人工拆除后加的间隔，清理拆除后残留的五金件以及砂浆、杂砖等 2.拆除废料外运12km |  | m2 | 13 | 13.83 |  | 179.79
117 | 011601001004 | 砖砌体拆除（外廊栏杆） | 1.拆除封闭栏杆的杂砖 2.拆除废料外运12km |  | m3 | 4 | 163.13 |  | 652.52
118 | 011605001001 | 平面块料拆除 外廊地面 | 1.拆除后铺的大阶砖 2.拆除废料外运12km |  | m2 | 153 | 17.94 |  | 2744.82
本页小计 | [8 empty] | 102555.36
注：为计取规费等的使用，可在表中增设其中：“定额人工费”。
表—08
分部分项工程和单价措施项目清单与计价表
工程名称：汕头英国领事署旧址修缮工程 |  |  |  | 标段： |  |  |  | 第 24 页 共 47 页
序号 | 项目编码 | 项目名称 | 项目特征描述 |  | 计量单位 | 工程量 | 金额（元）
[7 empty] | 综合单价 |  | 综合合价 | 其中
暂估价
119 | 011606001002 | 楼地面龙骨及饰面拆除 | 1.拆除霉烂严重的木龙骨及木板 2.拆除废料外运12km |  | m2 | 153 | 8.2 |  | 1254.6
120 | 011102003003 | 块料楼地面 | 1.用同规格木料替换断裂，霉烂严重的木龙骨 2.木材需喷CCA2道防腐，刷熟桐油底漆2道。 3.最后重铺大阶砖地面（350x350x25mm）。石灰膏逼缝。沿栏杆底做一圈铜皮水沟（0.8mm厚度），石灰砂浆垫底。 |  | m2 | 153 | 873.66 |  | 133669.98
121 | 011604003002 | 天棚抹灰面拆除 (主楼室内吊顶) | 1.拆除主楼凹凸不平、空壳起鼓的批荡层 2.拆除废料外运12km |  | m2 | 212 | 8 |  | 1696
122 | 011301001003 | 天棚抹灰 (主楼室内吊顶) | 1.1:2.5石灰砂浆添补孔洞 |  | m2 | 212 | 26.9 |  | 5702.8
123 | 011606003005 | 天棚面龙骨及饰面拆除 （主楼室内吊顶） | 1.拆除后改的铝扣天花 2.拆除废料外运12km |  | m2 | 212 | 14.08 |  | 2984.96
本页小计 | [8 empty] | 145308.34
注：为计取规费等的使用，可在表中增设其中：“定额人工费”。
表—08
分部分项工程和单价措施项目清单与计价表
工程名称：汕头英国领事署旧址修缮工程 |  |  |  | 标段： |  |  |  | 第 25 页 共 47 页
序号 | 项目编码 | 项目名称 | 项目特征描述 |  | 计量单位 | 工程量 | 金额（元）
[7 empty] | 综合单价 |  | 综合合价 | 其中
暂估价
124 | 011302001011 | 主楼室内吊顶 | 1.全面检查木龙骨，对破损位置先用中性脱漆剂软化构件表面，手工刮除旧漆膜，后涂防白蚁药 2.小的孔洞和裂纹用猪料灰修补；较大的孔洞和裂纹用已涂白蚁药的同材质木料加108胶修补，打磨平整 3.所有木料需刷掺有进口化工颜料调和的熟桐油4道，喷CCA 2道防虫，贴墙部分涂熟沥青2道 4.在木龙骨下部钉50mm宽10mm厚粗面杉木板条，两板条间隙8-10mm排列，做防虫蚁措施，草筋灰批底挂紧板条（5mm），纸筋灰压光（5mm），面刷白色防水透气乳胶漆2道。 |  | m2 | 212 | 700.2 |  | 148442.4
125 | 011606003006 | 天棚面龙骨及饰面拆除 （外廊吊顶） | 1.拆除后改的石膏板天花 2.拆除废料外运12km |  | m2 | 122 | 14.08 |  | 1717.76
126 | 011302001015 | 外廊吊顶 | 1.参照现存样式用老杉木木条（20x15mm）重做菱形孔吊顶 2.木材需做防虫防腐处理，刷熟桐油两道防腐，草筋灰批底挂紧板条（5mm），纸筋灰压光（5mm），面刷白色防水透气乳胶漆2道 |  | m2 | 122 | 1194.76 |  | 145760.72
|  | 外立面 | [6 empty] | 121185.97
本页小计 | [8 empty] | 295920.88
注：为计取规费等的使用，可在表中增设其中：“定额人工费”。
表—08
分部分项工程和单价措施项目清单与计价表
工程名称：汕头英国领事署旧址修缮工程 |  |  |  | 标段： |  |  |  | 第 26 页 共 47 页
序号 | 项目编码 | 项目名称 | 项目特征描述 |  | 计量单位 | 工程量 | 金额（元）
[7 empty] | 综合单价 |  | 综合合价 | 其中
暂估价
127 | 010806001008 | 气窗 | 1.小心卸下窗扇后，对破损位置先用中性脱漆剂软化构件表面，手工刮除旧漆膜，后涂防白蚁药。小的孔洞和裂纹用猪料灰修补；较大的孔洞和裂纹用已涂白蚁药的同材质木料加108胶修补，打磨平整后，刷掺有进口化工颜料调和的熟桐油。贴墙部分涂熟沥青两道 2.所有木料需涂防白蚁药2道，刷掺有进口化工颜料调和的熟桐油4道，贴墙部分涂熟沥青两道防腐 |  | m2 | 16.8 | 124.92 |  | 2098.66
128 | 粤R1-3-2 | 砖墙修补（外立面） | 1.清除风化严重的红（青）砖及周围砖缝砂浆，用同规格红（青）砖替换，再用2:1石灰砂浆对新砖缝进行填充或嵌补 2.拆除废料外运12km |  | m3 | 39.59 | 2296.53 |  | 90919.62
129 | 粤R1-8-15 | 砖柱、墙勾缝修补 勾凹缝（外立面） | 1.按照原来砖缝的样式进行勾缝 2.粉化较轻，可以继续使用的红（青）砖，先清除粉化红（青）砖面层，后用稀熟桐油罩面 |  | m2 | 370 | 40.83 |  | 15107.1
130 | 粤R1-3-2 | 砖墙修补（烟囱） | 1.清除风化严重的砖砌烟囱及周围砖缝砂浆，用同规格红（青）砖替换，再用2:1石灰砂浆对新砖缝进行填充或嵌补 2.拆除废料外运12km |  | m3 | 6.72 | 1943.54 |  | 13060.59
|  | 屋架、屋面 | [6 empty] | 310207.31
本页小计 | [8 empty] | 121185.97
注：为计取规费等的使用，可在表中增设其中：“定额人工费”。
表—08
分部分项工程和单价措施项目清单与计价表
工程名称：汕头英国领事署旧址修缮工程 |  |  |  | 标段： |  |  |  | 第 27 页 共 47 页
序号 | 项目编码 | 项目名称 | 项目特征描述 |  | 计量单位 | 工程量 | 金额（元）
[7 empty] | 综合单价 |  | 综合合价 | 其中
暂估价
131 | 粤R1-1-71 | 揭瓦重铺屋面 （利用原瓦片） | 1.小心卸下瓦件保留完好的素瓦片（290x290×10），清洗后分类集中堆放待用；剔除坏瓦与后改的瓦件 2.底瓦叠六露四，面瓦叠八露二，底瓦铺前浸白灰水，草筋灰整体重新辘筒（含乌烟灰） 3.在屋脊及檐口用Φ1.5mm紫铜线拉结穿孔瓦件。每隔桁钉铁瓦钹固定瓦筒以防下滑 4.瓦钹必须锻打制作，刷红丹底漆防锈，面刷黑漆 |  | m2 | 263.67 | 136.16 |  | 35901.31
132 | 粤R1-1-71 | 揭瓦重铺屋面 | 1.小心卸下瓦件保留完好的素瓦片（290x290×10），清洗后分类集中堆放待用；订造不足部分，剔除坏瓦与后改的瓦件 2.底瓦叠六露四，面瓦叠八露二，底瓦铺前浸白灰水，草筋灰整体重新辘筒（含乌烟灰） 3.在屋脊及檐口用Φ1.5mm紫铜线拉结穿孔瓦件。每隔桁钉铁瓦钹固定瓦筒以防下滑 4.瓦钹必须锻打制作，刷红丹底漆防锈，面刷黑漆 5.拆除废料外运10km |  | m2 | 615.23 | 362.7 |  | 223143.92
133 | 010901002001 | 屋面排水 （主楼、附楼） | 1.屋顶底与山墙交接处加设1mm厚铅皮防水措施 2.烟囱与屋面接触的边缘结合铺瓦加设1.0mm厚铅皮防水措施 |  | m2 | 19.52 | 270.77 |  | 5285.43
134 | 010902007002 | 屋面天沟、檐沟 （主楼） | 1.主楼屋面参照现存样式重做铜皮天沟1.0mm厚 |  | m2 | 25.21 | 855.76 |  | 21573.71
本页小计 | [8 empty] | 285904.37
注：为计取规费等的使用，可在表中增设其中：“定额人工费”。
表—08
分部分项工程和单价措施项目清单与计价表
工程名称：汕头英国领事署旧址修缮工程 |  |  |  | 标段： |  |  |  | 第 28 页 共 47 页
序号 | 项目编码 | 项目名称 | 项目特征描述 |  | 计量单位 | 工程量 | 金额（元）
[7 empty] | 综合单价 |  | 综合合价 | 其中
暂估价
135 | 010902007003 | 屋面天沟、檐沟 （附楼） | 1.主楼与附楼檐口交接处增设1.5mm厚紫铜排水天沟，插入附楼檐口200mm，天沟底用10厚石灰砂浆垫底。 |  | m2 | 9 | 1241.01 |  | 11169.09
136 | 011203002001 | 屋面天沟抹灰修补（附楼） | 1.修补天沟崩缺，起鼓的批荡 2.草筋灰加纸筋灰重新批荡 3.拆除废料外运12km |  | m2 | 40.72 | 111.31 |  | 4532.54
137 | 010401012003 | 恢复烟囱（附楼） | 1.恢复砖砌烟囱1100x640mm 2.面层用草筋灰加纸筋灰整体抹灰 |  | 个 | 1 | 6749.11 |  | 6749.11
138 | 011203002002 | 屋脊及斜脊抹灰修补 | 1.屋脊及斜脊：用草筋灰+纸筋灰全面修补屋脊 2.拆除废料外运12km |  | m2 | 16.64 | 111.31 |  | 1852.2
|  | 工人房 | [6 empty] | 339890.48
139 | 粤R1-1-96 | 拆除后加的宿舍 | 1.拆除后加的宿舍 2.拆除废料外运12km |  | m2 | 100 | 334.83 |  | 33483
140 | 011606002002 | 外廊通道间隔拆除 | 1.拆除后加的间隔，恢复原有空间格局 2.拆除废料外运12km |  | m2 | 12 | 13.84 |  | 166.08
141 | 011602002002 | 钢筋混凝土构件拆除 | 1.拆除后改的混凝土楼梯 2.拆除废料外运12km |  | m3 | 3.6 | 705.35 |  | 2539.26
142 | 010506001001 | 直形楼梯 | 1.直形楼梯 2.普通商品混凝土 碎石粒径20石 C25 |  | m3 | 3.6 | 618.26 |  | 2225.74
143 | 011101001003 | 水泥砂浆楼地面 楼梯 | 1.踏步面、踢步面水泥砂浆罩面 2.踏步面刻防滑条 |  | m2 | 18 | 608.67 |  | 10956.06
144 | 011503001001 | 金属扶手、栏杆、栏板 楼梯 | 1.参照现存样式重做缺的栏杆、扶手。手工除方形木栏杆旧漆，裂缝处刮猪料灰，磨平后刷色桐油2道。全面打磨生锈的铁支栏杆后涂红丹2道防锈，面刷酵酸磁漆2道。 |  | m | 12.2 | 382.97 |  | 4672.23
145 | 011604002004 | 立面抹灰层拆除（室外墙面） | 1.铲除后加的批挡层，显露原有墙面 2.拆除废料外运12km |  | m2 | 130 | 6.22 |  | 808.6
本页小计 | [8 empty] | 79153.91
注：为计取规费等的使用，可在表中增设其中：“定额人工费”。
表—08
分部分项工程和单价措施项目清单与计价表
工程名称：汕头英国领事署旧址修缮工程 |  |  |  | 标段： |  |  |  | 第 29 页 共 47 页
序号 | 项目编码 | 项目名称 | 项目特征描述 |  | 计量单位 | 工程量 | 金额（元）
[7 empty] | 综合单价 |  | 综合合价 | 其中
暂估价
146 | 粤R1-3-2 | 砖墙修补（室外墙面） | 1.全面检查砖块受损情况，人工用凿子凿除风化严重的红（青）砖及周围砖缝砂浆，用同规格红（青）砖替换或嵌补，再用2:1石灰砂浆对新砖缝进行填充，最后，按照原来砖缝的样式进行勾缝 2.拆除废料外运12km |  | m3 | 10.14 | 2296.53 |  | 23286.81
147 | 粤R1-8-15 | 砖柱、墙勾缝修补 勾凹缝（室外墙面） | 1.按照原来砖缝的样式进行勾缝 2.粉化较轻，可以继续使用的红（青）砖，先清除粉化红（青）砖面层，后用稀熟桐油罩面 |  | m2 | 130 | 40.83 |  | 5307.9
148 | 011605002003 | 立面块料拆除 （室内墙面） | 1.铲除残旧、脱落的批荡层以及后加的装饰材料，显露原有墙面 2.拆除废料外运12km |  | m2 | 520 | 13.16 |  | 6843.2
149 | 粤R1-3-2 | 砖墙修补（室内墙面） | 1.全面检查砖块受损程度，不满足使 用要求的需要用同种规格砖替补 2.拆除废料外运12km |  | m3 | 18.72 | 2291.69 |  | 42900.44
150 | 011201001004 | 墙面一般抹灰（室内墙面） | 1.整体重新批荡：用纸筋灰批底（10mm），纸筋灰批面（10mm），面罩防水透汽乳胶漆2道 |  | m2 | 520 | 53.06 |  | 27591.2
151 | 011604001003 | 地面拆除 | 1.凿除地面凹凸不平的部分 2.拆除废料外运12km |  | m2 | 220 | 9.03 |  | 1986.6
152 | 011101001002 | 水泥砂浆楼地面 | 1.整体重新用1:2.5水泥砂浆找平后面罩素水泥浆2道 |  | m2 | 220 | 21.91 |  | 4820.2
153 | 011610002003 | 金属门窗拆除 M1 | 1.拆除后加铁门 2.拆除废料外运12km |  | m2 | 2.5 | 14.81 |  | 37.03
本页小计 | [8 empty] | 112773.38
注：为计取规费等的使用，可在表中增设其中：“定额人工费”。
表—08
分部分项工程和单价措施项目清单与计价表
工程名称：汕头英国领事署旧址修缮工程 |  |  |  | 标段： |  |  |  | 第 30 页 共 47 页
序号 | 项目编码 | 项目名称 | 项目特征描述 |  | 计量单位 | 工程量 | 金额（元）
[7 empty] | 综合单价 |  | 综合合价 | 其中
暂估价
154 | 010801002017 | 老杉木实木门扇 M1（新制安） | 1.对于脱落的木门需要重新制安，用老杉木按原样式重做木门 2.所有木料需涂防白蚁药2道，刷掺有进口化工颜料调和的熟桐油4道，贴墙部分涂熟沥青两道防腐 3.按现存样式重做（订造）铜制五金构件、新做的门铰需按传统样式恢复蝴蝶铰 |  | m2 | 2.5 | 1771.44 |  | 4428.6
155 | 011610001033 | 木门窗及木门套拆除 M2 | 1.拆除木窗 2.拆除废料外运12km |  | m2 | 17.6 | 15.35 |  | 270.16
156 | 010801002003 | 木门及门套修复 M2(原门） | 1.小心卸下门扇后，对破损位置先用中性脱漆剂软化构件表面，手工刮除旧漆膜，后涂防白蚁药2道 2.小的孔洞和裂纹用猪料灰修补；较大的孔洞和裂纹用已涂白蚁药的同材质木料加108胶修补，打磨平整后，刷掺有进口化工颜料调和的熟桐油。贴墙部分涂熟沥青两道防腐 3.拆除废料外运12km |  | m2 | 22.5 | 352.77 |  | 7937.33
157 | 011606002003 | 墙柱面龙骨及饰面拆除（木窗） | 1.拆除后封闭的现代装饰材料 2.拆除废料外运12km |  | m2 | 44 | 6.68 |  | 293.92
本页小计 | [8 empty] | 12930.01
注：为计取规费等的使用，可在表中增设其中：“定额人工费”。
表—08
分部分项工程和单价措施项目清单与计价表
工程名称：汕头英国领事署旧址修缮工程 |  |  |  | 标段： |  |  |  | 第 31 页 共 47 页
序号 | 项目编码 | 项目名称 | 项目特征描述 |  | 计量单位 | 工程量 | 金额（元）
[7 empty] | 综合单价 |  | 综合合价 | 其中
暂估价
158 | 010806001006 | 木质窗（旧窗修复） | 1.小心卸下窗扇,对破损位置先用中性脱漆剂软化构件表面，手工刮除旧漆膜，后涂防白蚁药 2.小的孔洞和裂纹用猪料灰修补；较大的孔洞和裂纹用已涂白蚁药的同材质木料加108胶修补，打磨平整后，刷掺有进口化工颜料调和的熟桐油。贴墙部分涂熟沥青两道。 3.所有木料需涂防白蚁药2道，刷掺有进口化工颜料调和的熟桐油4道，贴墙部分涂熟沥青两道防腐 4.拆除废料外运12km |  | m2 | 35.2 | 683.81 |  | 24070.11
159 | 010806001007 | 菠萝格木窗（新增窗） | 1.用菠萝格木按原样式重做木窗。 2.所有木料需涂防白蚁药2道，刷掺有进口化工颜料调和的熟桐油4道，贴墙部分涂熟沥青两道防腐。 3.新做的窗铰需按传门统样式恢复蝴蝶铰，玻璃采用3mm厚清玻璃。 |  | m2 | 8.8 | 2375.16 |  | 20901.41
160 | 010806001009 | 菠萝格玻璃窗（新增窗） | 1.用菠萝格木按原样式重做木窗。 2.所有木料需涂防白蚁药2道，刷掺有进口化工颜料调和的熟桐油4道，贴墙部分涂熟沥青两道防腐。 3.新做的窗铰需按传门统样式恢复蝴蝶铰，玻璃采用3mm厚清玻璃。 |  | m2 | 8.8 | 2675.16 |  | 23541.41
161 | 010702005003 | 窗帘支架 | 1.菠萝格木参照现存样式重做缺失的门帘支架 2.所有木料需涂防白蚁药2道，刷掺有进口化工颜料调和的熟桐油4道，贴墙部分涂熟沥青两道防腐 |  | 个 | 7 | 935.52 |  | 6548.64
本页小计 | [8 empty] | 75061.57
注：为计取规费等的使用，可在表中增设其中：“定额人工费”。
表—08
分部分项工程和单价措施项目清单与计价表
工程名称：汕头英国领事署旧址修缮工程 |  |  |  | 标段： |  |  |  | 第 32 页 共 47 页
序号 | 项目编码 | 项目名称 | 项目特征描述 |  | 计量单位 | 工程量 | 金额（元）
[7 empty] | 综合单价 |  | 综合合价 | 其中
暂估价
162 | 粤R1-5-44 | 拆换门框部件 | 1.已涂白蚁药的同材质木料修补 2.拆除废料外运12km |  | m | 14.31 | 164.64 |  | 2356
163 | 粤R1-5-47 | 拆换窗框部件 | 1.已涂白蚁药的同材质木料修补 2.拆除废料外运12km |  | m | 41.51 | 168.36 |  | 6988.62
164 | 粤R1-5-56 | 拆换门窗板 企口板 | 1.已涂白蚁药的同材质木料修补 2.拆除废料外运12km |  | m2 | 4.48 | 549.53 |  | 2461.89
165 | 粤R1-5-72 | 更换门窗五金件 蝴蝶铰 | 1.按现存样式重做（订造）缺失的铜制五金构件 2.拆除废料外运12km |  | 个 | 19 | 61.66 |  | 1171.54
166 | 粤R1-5-76 | 拆换门窗小五金 铁插销拆换 铁插销 150mm | 1.按现存样式重做（订造）缺失的铜制五金构件 2.拆除废料外运12km |  | 个 | 26 | 39.85 |  | 1036.1
167 | 粤R1-5-62 | 门窗玻璃拆换 每块面积在(m2) 0.1外 | 1.采用3mm厚清玻璃 2.拆除废料外运12km |  | m2 | 4.01 | 49.72 |  | 199.38
168 | 011405001003 | 金属面油漆 | 1.门窗现存的五金构件除锈后，涂红丹防锈2道 |  | m2 | 2.16 | 15.19 |  | 32.81
169 | 011302001010 | 室内吊顶 | 1.全面检查木龙骨的安全性，加固木龙骨 2.修补板条抹灰吊顶，草筋灰批底挂紧板条（8mm），纸筋灰压光（2mm），面刷白色防水透气乳胶漆 |  | m2 | 90 | 163.95 |  | 14755.5
170 | 011301001001 | 外廊吊顶 | 1.铲除残旧的抹灰后全面检查木吊顶钢丝网的腐烂程度，对严重腐烂的部位重做吊顶 2.方形格18号钢丝网替换，整体重新用草筋灰加纸筋灰重新抹灰 3.拆除废料外运12km |  | m2 | 20 | 364.6 |  | 7292
本页小计 | [8 empty] | 36293.84
注：为计取规费等的使用，可在表中增设其中：“定额人工费”。
表—08
分部分项工程和单价措施项目清单与计价表
工程名称：汕头英国领事署旧址修缮工程 |  |  |  | 标段： |  |  |  | 第 33 页 共 47 页
序号 | 项目编码 | 项目名称 | 项目特征描述 |  | 计量单位 | 工程量 | 金额（元）
[7 empty] | 综合单价 |  | 综合合价 | 其中
暂估价
171 | 粤R1-1-71 | 揭瓦重铺屋面 （利用原瓦片） | 1.小心卸下瓦件保留完好的素瓦片（290x290×10），清洗后分类集中堆放待用；剔除坏瓦与后改的瓦件 2.底瓦叠六露四，面瓦叠八露二，底瓦铺前浸白灰水，草筋灰整体重新辘筒（含乌烟灰） 3.在屋脊及檐口用Φ1.5mm紫铜线拉结穿孔瓦件 |  | m2 | 44.35 | 136.16 |  | 6038.7
172 | 粤R1-1-71 | 揭瓦重铺屋面 （新瓦片） | 1.小心卸下瓦件保留完好的素瓦片（290x290×10），清洗后分类集中堆放待用；订造不足部分，剔除坏瓦与后改的瓦件 2.底瓦叠六露四，面瓦叠八露二，底瓦铺前浸白灰水，草筋灰整体重新辘筒（含乌烟灰） 3.在屋脊及檐口用Φ1.5mm紫铜线拉结穿孔瓦件 4.拆除废料外运12km |  | m2 | 103.49 | 362.7 |  | 37535.82
173 | 011203002004 | 屋脊及斜脊抹灰修补 | 1.屋脊及斜脊：用草筋灰+纸筋灰全面修补屋脊 2.拆除废料外运12km |  | m2 | 5.45 | 111.31 |  | 606.64
174 | 粤R1-5-16 | 封檐板拆换 | 1.有局部腐烂或严重腐烂封檐板 2.最后全部封檐板先涂白蚁药，后刷掺有进口化工颜料调和的熟桐油 3.拆除废料外运12km |  | m | 10.5 | 140.12 |  | 1471.26
175 | 粤R1-5-16 | 封檐板修复 | 1.完好部分先用中性脱漆剂软化旧面漆，手工刮除旧漆膜 2.最后全部封檐板先涂白蚁药，后刷掺有进口化工颜料调和的熟桐油 |  | m | 31.5 | 42.92 |  | 1351.98
176 | 粤R1-3-4 | 山墙 | 1.用2:1石灰砂浆修补山墙 2.拆除废料外运12km |  | m2 | 17 | 57.43 |  | 976.31
本页小计 | [8 empty] | 47980.71
注：为计取规费等的使用，可在表中增设其中：“定额人工费”。
表—08
分部分项工程和单价措施项目清单与计价表
工程名称：汕头英国领事署旧址修缮工程 |  |  |  | 标段： |  |  |  | 第 34 页 共 47 页
序号 | 项目编码 | 项目名称 | 项目特征描述 |  | 计量单位 | 工程量 | 金额（元）
[7 empty] | 综合单价 |  | 综合合价 | 其中
暂估价
|  | 副楼 | [6 empty] | 462044.14
|  | 架空层 | [6 empty] | 94543.44
177 | 011604001006 | 地面拆除 | 1.凿除地面凹凸不平的部分 2.拆除废料外运12km |  | m2 | 52 | 9.04 |  | 470.08
178 | 011101001005 | 水泥砂浆楼地面 | 1.1:2.5水泥砂浆修补后面罩素水泥浆2道。恢复地面原有标高 |  | m2 | 52 | 27.5 |  | 1430
179 | 粤R1-1-2 | 卫生间后加墙拆除 | 1.拆除后加的卫生间。恢复原有架空层 2.拆除废料外运12km |  | m2 | 8 | 146.21 |  | 1169.68
180 | 011601001007 | 砖砌体拆除（门洞） | 1.小心拆除后加的砖墙，防盗门等 2.拆除后需对残留在墙上的砖渣、砂浆进行清理 3.暂不恢复缺失的木门 4.拆除废料外运12km |  | m3 | 14.4 | 193.99 |  | 2793.46
181 | 粤R1-3-2 | 砖墙修补（门洞） | 1.对损坏严重的砖需做针对性修补或替换 2.拆除废料外运12km |  | m3 | 3.6 | 2296.53 |  | 8267.51
182 | 011604002008 | 立面抹灰层拆除（内墙面、墙脚） | 1.铲除残旧、脱落的批荡层，显露原有墙面 2.拆除废料外运12km |  | m2 | 80 | 6.23 |  | 498.4
183 | 粤R1-3-2 | 砖墙修补（内墙面、墙脚） | 1.全面检查砖块受损程度，不满足使用要求的需要用同种规格砖替补 |  | m3 | 9.6 | 2235.99 |  | 21465.5
184 | 011201001007 | 墙面一般抹灰（内墙面、墙脚） | 1.整体重新批荡：用纸筋灰批底（10mm），纸筋灰批面（10mm），面罩防水透汽乳胶漆2道 2.用石灰砂浆、红泥和色灰重做踢脚线 |  | m2 | 80 | 54.43 |  | 4354.4
185 | 011605002006 | 立面块料拆除 （外廊通道） | 1.拆除后封闭的外廊通道，铲除后贴的瓷片、后加的批荡、便池 2.拆除废料外运12km |  | m2 | 30 | 13.18 |  | 395.4
本页小计 | [8 empty] | 40844.43
注：为计取规费等的使用，可在表中增设其中：“定额人工费”。
表—08
分部分项工程和单价措施项目清单与计价表
工程名称：汕头英国领事署旧址修缮工程 |  |  |  | 标段： |  |  |  | 第 35 页 共 47 页
序号 | 项目编码 | 项目名称 | 项目特征描述 |  | 计量单位 | 工程量 | 金额（元）
[7 empty] | 综合单价 |  | 综合合价 | 其中
暂估价
186 | 粤R1-3-2 | 砖墙修复 （外廊通道） | 1.铲除后检查墙面，对损坏严重的砖需做针对性修补或替换 2.拆除废料外运12km |  | m3 | 3.6 | 2296.53 |  | 8267.51
187 | 粤R1-1-96 | 后加建筑拆除 | 1.拆除紧贴附楼的后加建筑，恢复外立面 2.拆除废料外运12km |  | m2 | 95.6 | 244.61 |  | 23384.72
188 | 粤R1-3-2 | 砖墙修复 （后加建筑拆除后） | 1.修补外墙受损砖 2.拆除废料外运12km |  | m3 | 9.6 | 2296.54 |  | 22046.78
|  | 首层 | [6 empty] | 67307.9
189 | 011605001002 | 平面块料拆除（室内楼板） | 1.揭起现地砖后检查钢筋混凝土板情况后再定是否保留 2.拆除废料外运12km |  | m2 | 52 | 18.55 |  | 964.6
190 | 011605002007 | 立面块料拆除 （内、外墙墙面） | 1.铲除残旧、脱落的批荡层以及后加的装饰材料，显露原有墙面 2.拆除废料外运12km |  | m2 | 80 | 13.16 |  | 1052.8
191 | 粤R1-3-2 | 砖墙修补（内墙面、墙脚） | 1.全面检查砖块受损程度，不满足使用要求的需要用同种规格砖替补 2.拆除废料外运12km |  | m3 | 10.6 | 2296.53 |  | 24343.22
192 | 011201001008 | 墙面一般抹灰（内墙面、墙脚） | 1.整体重新批荡：用纸筋灰批底（10mm），纸筋灰批面（10mm），面罩防水透汽乳胶漆2道 |  | m2 | 80 | 53.06 |  | 4244.8
193 | 粤R1-3-2 | 砖墙修补（外廊墙面） | 1.清除风化严重的红（青）砖及周围砖缝砂浆，用同规格红（青）砖替换，再用2:1石灰砂浆对新砖缝进行填充或嵌补 2.拆除废料外运12km |  | m3 | 4.01 | 2296.54 |  | 9209.13
194 | 粤R1-8-15 | 砖柱、墙勾缝修补 勾凹缝（外廊墙面） | 1.按照原来砖缝的样式进行勾缝 2.粉化较轻，可以继续使用的红（青）砖，先清除粉化红（青）砖面层，后用稀熟桐油罩面 |  | m2 | 30 | 40.83 |  | 1224.9
本页小计 | [8 empty] | 94738.46
注：为计取规费等的使用，可在表中增设其中：“定额人工费”。
表—08
分部分项工程和单价措施项目清单与计价表
工程名称：汕头英国领事署旧址修缮工程 |  |  |  | 标段： |  |  |  | 第 36 页 共 47 页
序号 | 项目编码 | 项目名称 | 项目特征描述 |  | 计量单位 | 工程量 | 金额（元）
[7 empty] | 综合单价 |  | 综合合价 | 其中
暂估价
195 | 010801002018 | 木门及门套修复 M1/M2（原门） | 1.小心卸下门扇后，对破损位置先用中性脱漆剂软化构件表面，手工刮除旧漆膜，后涂防白蚁药。小的孔洞和裂纹用猪料灰修补；较大的孔洞和裂纹用已涂白蚁药的同材质木料加108胶修补，打磨平整后，刷掺有进口化工颜料调和的熟桐油。贴墙部分涂熟沥青两道 2.所有木料需涂防白蚁药2道，刷掺有进口化工颜料调和的熟桐油4道，贴墙部分涂熟沥青两道防腐 3.拆除废料外运12km |  | m2 | 6.75 | 537.09 |  | 3625.36
196 | 011610002004 | 金属门窗拆除 C2 | 1.拆除后改的铝合金窗，参照现存样式重做菠萝格木玻璃窗 2.拆除废料外运12km |  | m2 | 4.9 | 25.3 |  | 123.97
197 | 010806001010 | 木质窗 C2 | 1.参照现存样式重做菠萝格木玻璃窗 2.面刷枣红色底色，熟桐油两遍罩面，靠墙刷熟沥青防腐。 3.新做的窗铰需按传统样式恢复蝴蝶铰。玻璃采用3mm厚清玻璃 |  | m2 | 4.9 | 2771.09 |  | 13578.34
本页小计 | [8 empty] | 17327.67
注：为计取规费等的使用，可在表中增设其中：“定额人工费”。
表—08
分部分项工程和单价措施项目清单与计价表
工程名称：汕头英国领事署旧址修缮工程 |  |  |  | 标段： |  |  |  | 第 37 页 共 47 页
序号 | 项目编码 | 项目名称 | 项目特征描述 |  | 计量单位 | 工程量 | 金额（元）
[7 empty] | 综合单价 |  | 综合合价 | 其中
暂估价
198 | 010806001011 | 木窗及木窗套修复 C1 | 1.小心卸下窗扇,对破损位置先用中性脱漆剂软化构件表面，手工刮除旧漆膜，后涂防白蚁药 2.小的孔洞和裂纹用猪料灰修补；较大的孔洞和裂纹用已涂白蚁药的同材质木料加108胶修补，打磨平整后，刷掺有进口化工颜料调和的熟桐油。贴墙部分涂熟沥青两道。 3.所有木料需涂防白蚁药2道，刷掺有进口化工颜料调和的熟桐油4道，贴墙部分涂熟沥青两道防腐 4.拆除废料外运12km |  | m2 | 7 | 758.19 |  | 5307.33
199 | 010702005004 | 窗帘支架 | 1.菠萝格木参照现存样式重做缺失的门帘支架 2.所有木料需涂防白蚁药2道，刷掺有进口化工颜料调和的熟桐油4道，贴墙部分涂熟沥青两道防腐 |  | 个 | 2 | 506.96 |  | 1013.92
200 | 粤R1-5-44 | 拆换门框部件 | 1.已涂白蚁药的同材质木料修补 2.拆除废料外运12km |  | m | 3.3 | 164.63 |  | 543.28
201 | 粤R1-5-47 | 拆换窗框部件 | 1.已涂白蚁药的同材质木料修补 2.拆除废料外运12km |  | m | 1.84 | 168.37 |  | 309.8
202 | 粤R1-5-56 | 拆换门窗板 企口板 | 1.已涂白蚁药的同材质木料修补 2.拆除废料外运12km |  | m2 | 2.03 | 549.53 |  | 1115.55
203 | 粤R1-5-72 | 更换门窗五金件 蝴蝶铰 | 1.按现存样式重做（订造）缺失的铜制五金构件 2.拆除废料外运12km |  | 个 | 5 | 61.66 |  | 308.3
204 | 粤R1-5-76 | 拆换门窗小五金 铁插销拆换 铁插销 150mm | 1.按现存样式重做（订造）缺失的铜制五金构件 2.拆除废料外运12km |  | 个 | 5 | 39.85 |  | 199.25
本页小计 | [8 empty] | 8797.43
注：为计取规费等的使用，可在表中增设其中：“定额人工费”。
表—08
分部分项工程和单价措施项目清单与计价表
工程名称：汕头英国领事署旧址修缮工程 |  |  |  | 标段： |  |  |  | 第 38 页 共 47 页
序号 | 项目编码 | 项目名称 | 项目特征描述 |  | 计量单位 | 工程量 | 金额（元）
[7 empty] | 综合单价 |  | 综合合价 | 其中
暂估价
205 | 粤R1-5-81 | 拆换门窗小五金 风钩、拉手拆换 拉手 15.2cm外 | 1.按现存样式重做（订造）缺失的铜制五金构件 2.拆除废料外运12km |  | 只 | 3 | 31.54 |  | 94.62
206 | 粤R1-5-62 | 门窗玻璃拆换 每块面积在(m2) 0.1外 | 1.采用3mm厚清玻璃 2.拆除废料外运12km |  | m2 | 0.98 | 49.72 |  | 48.73
|  | 外立面 | [6 empty] | 49378.72
207 | 粤R1-3-2 | 砖墙修补（副楼外立面） | 1.清除风化严重的红（青）砖及周围砖缝砂浆，用同规格红（青）砖替换，再用2:1石灰砂浆对新砖缝进行填充或嵌补 2.拆除废料外运12km |  | m3 | 16.05 | 2296.54 |  | 36859.47
208 | 粤R1-8-15 | 砖柱、墙勾缝修补 勾凹缝（副楼外立面） | 1.按照原来砖缝的样式进行勾缝 2.粉化较轻，可以继续使用的红（青）砖，先清除粉化红（青）砖面层，后用稀熟桐油罩面 |  | m2 | 120 | 40.83 |  | 4899.6
209 | 010401012002 | 零星砌砖 | 1.用红砖220x110x50及青砖220x110x50重砌楼梯基座（250mm厚），2:1石灰砂浆抿缝 |  | m3 | 1.16 | 2079.05 |  | 2411.7
210 | 020201001003 | 白麻石台阶 | 1.用麻石条石重做踏步，入墙120mm 1.白麻石台阶1430x360x160 |  | m2 | 8.61 | 536.56 |  | 4619.78
211 | 011601001009 | 拆除封闭的拱洞口（室外台阶） | 1.拆除封闭的拱洞口 2.拆除废料外运12km |  | m3 | 0.79 | 163.12 |  | 128.86
212 | 粤R1-3-2 | 砖墙修补（室外台阶） | 1.打开后封闭的拱洞口后修补风化、酥碱的砖块 2.拆除废料外运12km |  | m3 | 0.2 | 2296.55 |  | 459.31
|  | 屋架、屋面、吊顶 | [6 empty] | 250814.08
本页小计 | [8 empty] | 49522.07
注：为计取规费等的使用，可在表中增设其中：“定额人工费”。
表—08
分部分项工程和单价措施项目清单与计价表
工程名称：汕头英国领事署旧址修缮工程 |  |  |  | 标段： |  |  |  | 第 39 页 共 47 页
序号 | 项目编码 | 项目名称 | 项目特征描述 |  | 计量单位 | 工程量 | 金额（元）
[7 empty] | 综合单价 |  | 综合合价 | 其中
暂估价
213 | 020601003001 | 新铺屋面 | 1.参照现存瓦筒、瓦片规格样式重铺屋面，底瓦叠六露四，面瓦叠八露二，底瓦铺前浸白灰水，草筋灰整体重新辘筒 2.屋脊及斜脊：砖砌屋脊，用草筋灰+纸筋灰全面批荡 3.在屋脊及檐口用Φ1.5mm紫铜线拉结穿孔瓦件。每隔桁钉铁瓦钹固定瓦筒以防下滑 4.瓦钹必须锻打制作，刷红丹底漆防锈，面刷黑漆 |  | m2 | 140.4 | 290.7 |  | 40814.28
214 | 010701001001 | 菠萝格木金字屋架 | 1.菠萝格木恢复金字梁架，主梁架上悬杆200x200mm，下悬280x200mm，次梁架上悬杆200x160mm，下悬杆200x160mm，铁码拉结。 2.用老杉木恢复桁条Ф200、Ф150mm、木桷板90x20mm 3.所有木构件先涂防白蚁药（CCA）2道；大裂缝的用桐油灰掺入木屑修补，刷熟桐油2道防腐后刷防火漆 4.入墙处涂熟沥青2道且刷沥青漆 |  | m2 | 120 | 671.14 |  | 80536.8
215 | 010401012001 | 烟囱 | 1.参照主楼样式恢复砖砌烟囱 2.面层用草筋灰加纸筋灰整体抹灰 |  | 个 | 1 | 9520.08 |  | 9520.08
216 | 010901002002 | 屋面排水 | 1.屋顶底与山墙交接处加设1mm厚铅皮防水措施 |  | m2 | 10.32 | 270.77 |  | 2794.35
217 | 010902007001 | 屋面天沟、檐沟 | 1.重做铜皮天沟1.0mm厚 |  | m2 | 14.36 | 855.78 |  | 12289
218 | 010902004001 | 屋面排水管 | 1.恢复镀锌落水管Φ150mm |  | m | 25 | 195.76 |  | 4894
本页小计 | [8 empty] | 150848.51
注：为计取规费等的使用，可在表中增设其中：“定额人工费”。
表—08
分部分项工程和单价措施项目清单与计价表
工程名称：汕头英国领事署旧址修缮工程 |  |  |  | 标段： |  |  |  | 第 40 页 共 47 页
序号 | 项目编码 | 项目名称 | 项目特征描述 |  | 计量单位 | 工程量 | 金额（元）
[7 empty] | 综合单价 |  | 综合合价 | 其中
暂估价
219 | 011302001016 | 吊顶 | 1.参照现存样式用老杉木木条（20x15mm）重做菱形孔吊顶 2.木材需做防虫防腐处理，刷熟桐油两道防腐，草筋灰批底挂紧板条（5mm），纸筋灰压光（5mm），面刷白色防水透气乳胶漆2道 |  | m2 | 83.67 | 1194.76 |  | 99965.57
|  | 门房 | [6 empty] | 82055.86
220 | 011604001007 | 地面拆除 | 1.凿除地面凹凸不平的部分 2.拆除废料外运12km |  | m2 | 21 | 9.03 |  | 189.63
221 | 011101001006 | 水泥砂浆楼地面 | 1.1:2.5水泥砂浆修补后面罩素水泥浆2道。恢复地面原有标高。 |  | m2 | 21 | 27.5 |  | 577.5
222 | 011604002009 | 立面抹灰层拆除（外立面） | 1.全面铲除外立面后加的批荡，全面清洗墙面。纸筋灰修补崩缺的饰线 2.拆除废料外运12km |  | m2 | 20 | 19.45 |  | 389
223 | 011604002010 | 立面抹灰层拆除（墙面） | 1.铲除残旧、脱落的批荡层，显露原有墙面 2.拆除废料外运12km |  | m2 | 50 | 6.23 |  | 311.5
224 | 011201001009 | 墙面一般抹灰（内墙面） | 1.整体重新批荡：用纸筋灰批底（10mm），纸筋灰批面（10mm），面罩防水透汽乳胶漆2道 2.用石灰砂浆、红泥和色灰重做踢脚线 |  | m2 | 50 | 55.07 |  | 2753.5
225 | 011601001008 | 砖砌体拆除（门房门窗） | 1.小心拆除后加的砖墙，防盗门等 2.拆除后需对残留在墙上的砖渣、砂浆进行清理 3.暂不恢复缺失的木门 4.拆除废料外运12km |  | m3 | 4 | 237.21 |  | 948.84
226 | 粤R1-3-2 | 砖墙修补（门房门窗） | 1.对损坏严重的砖需做针对性修补或替换 2.拆除废料外运12km |  | m3 | 1 | 2296.54 |  | 2296.54
本页小计 | [8 empty] | 107432.08
注：为计取规费等的使用，可在表中增设其中：“定额人工费”。
表—08
分部分项工程和单价措施项目清单与计价表
工程名称：汕头英国领事署旧址修缮工程 |  |  |  | 标段： |  |  |  | 第 41 页 共 47 页
序号 | 项目编码 | 项目名称 | 项目特征描述 |  | 计量单位 | 工程量 | 金额（元）
[7 empty] | 综合单价 |  | 综合合价 | 其中
暂估价
227 | 010801002019 | 木门及门套修复 M1（原门） | 1.小心卸下门扇后，对破损位置先用中性脱漆剂软化构件表面，手工刮除旧漆膜，后涂防白蚁药。小的孔洞和裂纹用猪料灰修补；较大的孔洞和裂纹用已涂白蚁药的同材质木料加108胶修补，打磨平整后，刷掺有进口化工颜料调和的熟桐油。贴墙部分涂熟沥青两道 2.所有木料需涂防白蚁药2道，刷掺有进口化工颜料调和的熟桐油4道，贴墙部分涂熟沥青两道防腐 3.拆除废料外运12km |  | m2 | 2.2 | 458.77 |  | 1009.29
228 | 011606002007 | 墙柱面龙骨及饰面拆除（木窗C1） | 1.拆除后封闭的现代装饰材料 2.拆除废料外运12km |  | m2 | 1.2 | 6.68 |  | 8.02
229 | 010806001012 | 木窗及木窗套修复 C1 | 1.小心卸下窗扇,对破损位置先用中性脱漆剂软化构件表面，手工刮除旧漆膜，后涂防白蚁药 2.小的孔洞和裂纹用猪料灰修补；较大的孔洞和裂纹用已涂白蚁药的同材质木料加108胶修补，打磨平整后，刷掺有进口化工颜料调和的熟桐油。贴墙部分涂熟沥青两道。 3.所有木料需涂防白蚁药2道，刷掺有进口化工颜料调和的熟桐油4道，贴墙部分涂熟沥青两道防腐 4.拆除废料外运12km |  | m2 | 1.2 | 787.71 |  | 945.25
230 | 011610002005 | 金属门窗拆除 C2 | 1.拆除后改的铝合金窗，参照现存样式重做菠萝格木玻璃窗 2.拆除废料外运10km |  | m2 | 4.9 | 25.3 |  | 123.97
本页小计 | [8 empty] | 2086.53
注：为计取规费等的使用，可在表中增设其中：“定额人工费”。
表—08
分部分项工程和单价措施项目清单与计价表
工程名称：汕头英国领事署旧址修缮工程 |  |  |  | 标段： |  |  |  | 第 42 页 共 47 页
序号 | 项目编码 | 项目名称 | 项目特征描述 |  | 计量单位 | 工程量 | 金额（元）
[7 empty] | 综合单价 |  | 综合合价 | 其中
暂估价
231 | 010806001013 | 木质窗 C2 | 1.参照现存样式重做菠萝格木玻璃窗 2.30mm圆木支6等分 3.面刷枣红色底色，熟桐油两遍罩面，靠墙刷熟沥青防腐。 4.新做的窗铰需按传统样式恢复蝴蝶铰。玻璃采用3mm厚清玻璃 |  | m2 | 4.9 | 3316.92 |  | 16252.91
232 | 粤R1-5-44 | 拆换门框部件 | 1.已涂白蚁药的同材质木料修补 2.拆除废料外运12km |  | m | 1.61 | 164.64 |  | 265.07
233 | 粤R1-5-47 | 拆换窗框部件 | 1.已涂白蚁药的同材质木料修补 2.拆除废料外运12km |  | m | 1.91 | 168.36 |  | 321.57
234 | 粤R1-5-56 | 拆换门窗板 企口板 | 1.已涂白蚁药的同材质木料修补 2.拆除废料外运12km |  | m2 | 0.64 | 549.54 |  | 351.71
235 | 粤R1-5-72 | 更换门窗五金件 蝴蝶铰 | 1.按现存样式重做（订造）缺失的铜制五金构件 2.拆除废料外运12km |  | 个 | 2 | 61.66 |  | 123.32
236 | 粤R1-5-76 | 拆换门窗小五金 铁插销拆换 铁插销 150mm | 1.按现存样式重做（订造）缺失的铜制五金构件 2.拆除废料外运12km |  | 个 | 1 | 39.85 |  | 39.85
237 | 粤R1-5-62 | 门窗玻璃拆换 每块面积在(m2) 0.1外 | 1.采用3mm厚清玻璃 2.拆除废料外运12km |  | m2 | 0.17 | 49.71 |  | 8.45
238 | 粤R1-1-96 | 后加建筑拆除 | 1.拆除紧贴附楼的后加建筑，恢复外立面 2.拆除废料外运12km |  | m2 | 100 | 244.61 |  | 24461
239 | 粤R1-3-2 | 砖墙修复 （后加建筑拆除后） | 1.修补外墙受损砖 2.拆除废料外运12km |  | m3 | 0.61 | 2296.5 |  | 1400.87
本页小计 | [8 empty] | 43224.75
注：为计取规费等的使用，可在表中增设其中：“定额人工费”。
表—08
分部分项工程和单价措施项目清单与计价表
工程名称：汕头英国领事署旧址修缮工程 |  |  |  | 标段： |  |  |  | 第 43 页 共 47 页
序号 | 项目编码 | 项目名称 | 项目特征描述 |  | 计量单位 | 工程量 | 金额（元）
[7 empty] | 综合单价 |  | 综合合价 | 其中
暂估价
240 | 粤R1-1-71 | 揭瓦重铺屋面 （利用原瓦片） | 1.搭架后小心卸下瓦件，剔除坏瓦与后改的瓦件，订造不足部分，清洗后分类集中堆放待用，保留完好的素瓦片（290×290×10） 2.重铺屋面，面瓦叠八露二，草筋灰整体重新辘筒 3.在屋脊及檐口用Φ1.5mm紫铜线拉结穿孔瓦件 |  | m2 | 27.69 | 136.16 |  | 3770.27
241 | 粤R1-1-71 | 揭瓦重铺屋面 （新瓦片） | 1.搭架后小心卸下瓦件，剔除坏瓦与后改的瓦件，订造不足部分，清洗后分类集中堆放待用，保留完好的素瓦片（290×290×10） 2.重铺屋面，面瓦叠八露二，草筋灰整体重新辘筒 3.在屋脊及檐口用Φ1.5mm紫铜线拉结穿孔瓦件 4.拆除废料外运12km |  | m2 | 11.87 | 362.7 |  | 4305.25
242 | 011203002003 | 屋脊及斜脊抹灰修补 | 1.屋脊及斜脊：用草筋灰+纸筋灰全面修补屋脊 2.拆除废料外运12km |  | m2 | 1.38 | 111.3 |  | 153.59
243 | 011606003007 | 天棚面龙骨及饰面拆除 （室内吊顶） | 1.拆除后改的铝扣天花 2.拆除废料外运12km |  | m2 | 18 | 14.09 |  | 253.62
本页小计 | [8 empty] | 8482.73
注：为计取规费等的使用，可在表中增设其中：“定额人工费”。
表—08
分部分项工程和单价措施项目清单与计价表
工程名称：汕头英国领事署旧址修缮工程 |  |  |  | 标段： |  |  |  | 第 44 页 共 47 页
序号 | 项目编码 | 项目名称 | 项目特征描述 |  | 计量单位 | 工程量 | 金额（元）
[7 empty] | 综合单价 |  | 综合合价 | 其中
暂估价
244 | 011302001013 | 室内吊顶 | 1.全面检查木龙骨，对破损位置先用中性脱漆剂软化构件表面，手工刮除旧漆膜，后涂防白蚁药 2.小的孔洞和裂纹用猪料灰修补；较大的孔洞和裂纹用已涂白蚁药的同材质木料加108胶修补，打磨平整 3.所有木料需刷掺有进口化工颜料调和的熟桐油4道 4.喷CCA 2道防虫 5.贴墙部分涂熟沥青2道 6.在木龙骨下部钉重做菱形孔吊顶，做防虫蚁措施，纸筋灰批底挂紧板条，纸筋灰压光，面刷白色防水透气乳胶漆 |  | m2 | 18 | 723.8 |  | 13028.4
245 | 011302001014 | 外廊吊顶 | 1.修补松动，断裂的板条，固定后整体重新抹灰（白色）。 |  | m2 | 3.1 | 367.73 |  | 1139.96
246 | 粤R1-5-2 | 屋架 金字梁架 | 1.菠萝格木更换开裂及变形的金字梁架 2.所有木构件先涂防白蚁药（CCA）2道 3.有裂缝的或轻微腐朽的先挖掉朽木再用桐油灰掺入木屑修补 3.刷熟桐油2道防腐后刷防火漆 4.入墙处涂熟沥青2道且刷沥青漆 |  | m3 | 0.22 | 15123.9 |  | 3327.26
本页小计 | [8 empty] | 17495.62
注：为计取规费等的使用，可在表中增设其中：“定额人工费”。
表—08
分部分项工程和单价措施项目清单与计价表
工程名称：汕头英国领事署旧址修缮工程 |  |  |  | 标段： |  |  |  | 第 45 页 共 47 页
序号 | 项目编码 | 项目名称 | 项目特征描述 |  | 计量单位 | 工程量 | 金额（元）
[7 empty] | 综合单价 |  | 综合合价 | 其中
暂估价
247 | 粤R1-5-1 | 屋架 桁条 | 1.用老杉木更换所有损坏的桁条(Φ150） 2.所有木构件先涂防白蚁药（CCA）2道 3.有裂缝的或轻微腐朽的先挖掉朽木再用桐油灰掺入木屑修补 3.刷熟桐油2道防腐后刷防火漆 4.入墙处涂熟沥青2道且刷沥青漆 |  | m3 | 0.14 | 13405.19 |  | 1876.73
248 | 粤R1-5-17 | 屋架 望板 | 1.用老杉木更换霉烂的望板（100x30mm） 2.所有木构件先涂防白蚁药（CCA）2道 3.有裂缝的或轻微腐朽的先挖掉朽木再用桐油灰掺入木屑修补 3.刷熟桐油2道防腐后刷防火漆 4.入墙处涂熟沥青2道且刷沥青漆 |  | m2 | 4.5 | 316.22 |  | 1422.99
|  | 加固改造工程 | [6 empty] | 229004.97
249 | 011602002003 | 钢筋混凝土构件拆除 | 1.钢筋混凝土基础拆除 2.拆除废料外运 人工装自卸汽车运 3km内 实际运距(km):12 |  | m3 | 26.5 | 1257.58 |  | 33325.87
250 | 010103002003 | 土方开挖外运 | 1.挖土机挖土自卸汽车运土 运距1km内 一、二类土 实际运距(km):12 |  | m3 | 25.55 | 72.17 |  | 1843.94
251 | 011615001001 | 开孔(打洞) | 1.墙底部开孔，孔尺寸200X墙宽 |  | 个 | 26 | 27.5 |  | 715
252 | 010501001003 | 垫层 | 1.混凝土垫层 2.普通商品混凝土 碎石粒径20石 C15 |  | m3 | 13.25 | 533.76 |  | 7072.32
253 | 010515001001 | 现浇构件钢筋 | 1.现浇构件三级螺纹钢螺纹钢 φ25内 |  | t | 3.6 | 5041.77 |  | 18150.37
本页小计 | [8 empty] | 64407.22
注：为计取规费等的使用，可在表中增设其中：“定额人工费”。
表—08
分部分项工程和单价措施项目清单与计价表
工程名称：汕头英国领事署旧址修缮工程 |  |  |  | 标段： |  |  |  | 第 46 页 共 47 页
序号 | 项目编码 | 项目名称 | 项目特征描述 |  | 计量单位 | 工程量 | 金额（元）
[7 empty] | 综合单价 |  | 综合合价 | 其中
暂估价
254 | 010501004003 | 满堂基础 | 1.其他混凝土基础 2.普通商品混凝土 碎石粒径20石 C30 |  | m3 | 38.8 | 588.16 |  | 22820.61
255 | 040201019001 | 地基注浆 | 1.压密注浆 加固深度 15m |  | m | 539.6 | 268.86 |  | 145076.86
|  | 泵房 | [6 empty] | 34144.64
256 | 010101004001 | 挖基坑土方 | 1.人工挖沟槽、基坑 一、二类土 深度在2m内 2.挖土机挖基槽、基坑土方 一、二类土 |  | m3 | 158.79 | 6.61 |  | 1049.6
257 | 010103001001 | 回填方 | 1.回填土 夯实机夯实 槽、坑 |  | m3 | 119.47 | 17.8 |  | 2126.57
258 | 010103002004 | 余方弃置 | 1.挖土机装土自卸汽车运土 运距1km内 实际运距(km):12 |  | m3 | 39.32 | 30.46 |  | 1197.69
259 | 010501001004 | 垫层 | 1.混凝土垫层 2.普通商品混凝土 碎石粒径20石 C10 |  | m3 | 1.88 | 513.72 |  | 965.79
260 | 010501004004 | 满堂基础 | 1.其他混凝土基础 2.普通商品混凝土 碎石粒径20石 C30 |  | m3 | 3.6 | 588.16 |  | 2117.38
261 | 010504001001 | 直形墙 | 1.直形、弧形、电梯井墙 2.普通商品混凝土 碎石粒径20石 C30 |  | m3 | 9.24 | 610.05 |  | 5636.86
262 | 010505002001 | 无梁板 | 1.平板、有梁板、无梁板 2.普通商品混凝土 碎石粒径20石 C30 |  | m3 | 4.61 | 561.41 |  | 2588.1
263 | 011201001010 | 墙面一般抹灰 | 1.底层抹灰 各种墙面 15mm 实际厚度(mm):20 2.水泥防水砂浆 1:2 |  | m2 | 87.34 | 32.18 |  | 2810.6
264 | 030109011001 | 潜水泵 | 1.潜水泵安装 设备重量(0.05t以内) 2.水泵型号以实物最准 |  | 台 | 3 | 5217.35 |  | 15652.05
|  | 措施项目 | [6 empty] | 171465.93
| 1 | 安全文明施工措施费 | [6 empty] | 114370.31
本页小计 | [8 empty] | 202042.11
注：为计取规费等的使用，可在表中增设其中：“定额人工费”。
表—08
分部分项工程和单价措施项目清单与计价表
工程名称：汕头英国领事署旧址修缮工程 |  |  |  | 标段： |  |  |  | 第 47 页 共 47 页
序号 | 项目编码 | 项目名称 | 项目特征描述 |  | 计量单位 | 工程量 | 金额（元）
[7 empty] | 综合单价 |  | 综合合价 | 其中
暂估价
265 | 粤011701012001 | 活动脚手架 | 1.墙柱面活动脚手架 |  | m2 | 1699.64 | 2.15 |  | 3654.23
266 | 粤011701009001 | 单排钢脚手架 |  |  | m2 | 3203.14 | 7.13 |  | 22838.39
267 | 粤011701012002 | 活动脚手架 | 1.天棚活动脚手架 |  | m2 | 630.44 | 5.17 |  | 3259.37
268 | 粤011701010001 | 满堂脚手架 | 1.满堂脚手架 |  | m2 | 796.6 | 12.59 |  | 10029.19
269 | 粤011701008001 | 综合钢脚手架 | 1.综合钢脚手架 高度(m以内) 20.5 |  | m2 | 1166.54 | 38.12 |  | 44468.5
270 | 粤011701008002 | 综合钢脚手架 | 1.综合钢脚手架 高度(m以内) 12.5 |  | m2 | 1029.32 | 28.01 |  | 28831.25
271 | 粤011701008003 | 综合钢脚手架 | 1.综合钢脚手架 高度(m以内) 4.5 |  | m2 | 87.12 | 14.8 |  | 1289.38
| 2 | 其他措施费 | [6 empty] | 57095.62
272 | 011702001002 | 基础 | 1.基础垫层模板 |  | m2 | 0.38 | 31.91 |  | 12.13
273 | 011702001001 | 满堂基础模板 | 1.满堂基础模板 无梁式 |  | m2 | 3.8 | 47.43 |  | 180.23
274 | 011702001003 | 基础 | 1.满堂基础模板 有梁式 |  | m2 | 19 | 54.21 |  | 1029.99
275 | 011702011001 | 直形墙 | 1.直形墙模板 墙厚(cm以内) 40 支模高度3.6m内 |  | m2 | 62.48 | 41.36 |  | 2584.17
276 | 011702015001 | 无梁板 | 1.无梁板模板 支模高度3.6m |  | m2 | 16.49 | 52.24 |  | 861.44
277 | 011702024001 | 楼梯 | 1.楼梯模板 直形 |  | m2 | 18 | 186.68 |  | 3360.24
278 | 粤011703002001 | 单独装饰装修工程垂直运输 |  |  | 项 | 1 | 49067.42 |  | 49067.42
本页小计 | [8 empty] | 171465.93
合 计 | [8 empty] | 7309910.09
注：为计取规费等的使用，可在表中增设其中：“定额人工费”。
表—08

## 表-11 总价措施项目清单与计价表
总价措施项目清单与计价表
工程名称：汕头英国领事署旧址修缮工程 | [5 empty] | 标段： |  | 第 1 页 共 2 页
序号 | 项目编码 | 项目名称 | 计算基础 | 费率 (%) | 金额 (元) |  | 调整 费率(%) |  | 调整后 金额(元) | 备注
1 | 011707001001 | 文明施工与环境保护、临时设施、安全施工 | 分部分项合计 | 3.0744 | 219464.33 |  |  |  |  | 以分部分项工程费为计算基础，费率3.0744%
2 | SGYCWRFZF001 | 施工扬尘污染防治费 | 分部分项合计*0.030744 | 17.5 | 38406.26 |  |  |  |  | 根据粤建标函【2018】106号文规定：以系数计算的安全文明施工措施费为计算基础，费率17.5%
3 | YGSMGLF00001 | 用工实名管理费 | 分部分项合计*0.030744 | 6 | 13167.86 |  |  |  |  | 根据粤建标函【2018】106号文规定：以系数计算的安全文明施工措施费为计算基础，费率6%
4 | WMGDZJF00001 | 文明工地增加费 | 分部分项合计 | 0 | [5 empty] | 以分部分项工程费为计算基础，市级文明工地为0.2%；省级文明工地为0.4%
5 | 011707002001 | 夜间施工增加费 |  | 20 | [5 empty] | 以夜间施工项目人工费的20%计算
6 | GGCSF0000001 | 赶工措施 | 分部分项合计 | 0 | [5 empty] | 赶工措施费=（1-δ）*分部分项工程费*0.1 （0.8≤δ＜1 式中：δ=合同工期/定
编制人（造价人员）： | [5 empty] | 复核人（造价工程师）：
注：1.“计算基础”中安全文明施工费可为“定额基价”、“定额人工费”或“定额人工费+定额机械费”，其他项目可为“定额人工费”或“定额人工费+定额机械费”。 2.按施工方案计算的措施费，若无“计算基础”和“费率”的数值，也可只填“金额”数值，但应在备注栏说明施工方案出处或计算方法。
表-11
总价措施项目清单与计价表
工程名称：汕头英国领事署旧址修缮工程 | [5 empty] | 标段： |  | 第 2 页 共 2 页
序号 | 项目编码 | 项目名称 | 计算基础 | 费率 (%) | 金额 (元) |  | 调整 费率(%) |  | 调整后 金额(元) | 备注
额工期）
7 | NJCCQZJCC001 | 泥浆池(槽)砌筑及拆除 | [7 empty] | 钻(冲)孔桩、旋挖成孔灌注桩、微型桩，费用标准为:26.26元/m3； 地下连续墙费用标准为:42.11元/m3
8 | LSSGCSF00001 | 绿色施工措施费 | 分部分项合计 | 0 | [5 empty] | 依据“穗建造价【2015】69号文”、“佛建价【2018】3号文”与“中山市住房和城乡建设局关于绿色施工措施费计价办法的通知”，建筑、装饰工程，绿色施工措施费可按分部分项工程费的0.6%计
合 计 |  |  |  |  | 271038.45
编制人（造价人员）： | [5 empty] | 复核人（造价工程师）：
注：1.“计算基础”中安全文明施工费可为“定额基价”、“定额人工费”或“定额人工费+定额机械费”，其他项目可为“定额人工费”或“定额人工费+定额机械费”。 2.按施工方案计算的措施费，若无“计算基础”和“费率”的数值，也可只填“金额”数值，但应在备注栏说明施工方案出处或计算方法。
表-11

## 表-12 其他项目清单与计价汇总表
其他项目清单与计价汇总表
工程名称：汕头英国领事署旧址修缮工程 |  |  | 标段： |  | 第 1 页 共 1 页
序号 | 项目名称 | 金额（元） |  | 结算金额（元） |  | 备注
1 | 材料检验试验费 | 21415.33
2 | 工程优质费
3 | 暂列金额 | 1070766.62 |  |  |  | 明细详见表-12-1
4 | 暂估价 | 1327500.00
4.1 | 材料暂估价 | — |  |  |  | 明细详见表-12-2
4.2 | 专业工程暂估价 | 1327500.00 |  |  |  | 明细详见表-12-3
5 | 计日工 |  |  |  |  | 明细详见表-12-4
6 | 总承包服务费 |  |  |  |  | 明细详见表-12-5
7 | 材料保管费
8 | 预算包干费 | 142768.88
9 | 现场签证费用
10 | 索赔费用
| 合 计 | 2562450.83 |  |  |  | —
注：材料（工程设备）暂估单价进入清单项目综合单价，此处不汇总。
表—12

## 表-12-1 暂列金额表
暂列金额明细表
工程名称：汕头英国领事署旧址修缮工程 |  |  | 标段： |  | 第 1 页 共 1 页
序号 | 名称 | 计量单位 |  | 暂定金额（元） |  | 备注
1 | 暂列金额 |  |  | 1070766.62
合 计 |  |  |  | 1070766.62 |  | —
注：此表由招标人填写，如不能详列，也可只列暂列金额总额，投标人应将上述暂列金额计入投标总价中。
表—12—1

## 表-12-3 专业工程暂估价及结算价表
专业工程暂估价及结算价表
工程名称：汕头英国领事署旧址修缮工程 |  |  |  | 标段： |  | 第 1 页 共 5 页
序号 | 工程名称 | 工程内容 | 暂估金额 （元） |  | 结算金额 (元) |  | 差额 ±(元) | 备注
一 | 主附楼 |  | 559500
1 | 架空层楼板修复 | 瓦片及细木条重新填补石板间缝隙，2:1石灰砂浆抿缝。细木条需先浸透熟桐油防腐 | 22000 |  |  |  |  | 约440m2
2 | 架空层外台阶梯级修复 | 砖块修补方法参照本方案相同的修缮内容，瓦片及经防腐处理的细木条重新填补石板间缝隙，2:1石灰砂浆抿缝。 | 5000 |  |  |  |  | 约20m2
3 | 恢复西式石雕 | 台阶前的大理石基座保留，勘察清除后恢复西式石雕。 | 12000
4 | 室内吊顶 | 细木工版修补断裂的饰线，草筋灰+纸筋灰修补崩缺的灰塑。 | 15000 |  |  |  |  | 约424m2
5 | 首层外廊栏杆陶瓶修复 | 用陶片修补破损崩缺的陶瓶，或原样订造 | 32000 |  |  |  |  | 约16m2
6 | 木屋架 | 1.揭瓦后再次仔细检查屋面金字梁架、桁条和木桷板的白蚁蛀蚀和雨水渗漏的腐朽情况。用老杉木更换所有腐烂的桁条(尾径不小于Φ160~180mm）及桷板(100×30mm)。 2.菠萝格木更换腐烂及缺失的金字梁架的构件。 3.所有木构件先涂防白蚁药（CCA）2道；有裂缝的或轻微腐朽的先挖掉朽木再用桐油灰掺入木屑修补，刷熟桐油2道防腐后刷防火漆。贴墙处涂熟沥青2道且刷沥青漆。 4.固定所有连接铁件，缺失的补上，并 | 376500 |  |  |  |  | 主楼约176m2 附楼约75m2
注：此表“暂估金额”由招标人填写，投标人应将“暂估金额”计入投标总价中。结算时按合同约定结算金额填写。
表—12—3
专业工程暂估价及结算价表
工程名称：汕头英国领事署旧址修缮工程 |  |  |  | 标段： |  | 第 2 页 共 5 页
序号 | 工程名称 | 工程内容 | 暂估金额 （元） |  | 结算金额 (元) |  | 差额 ±(元) | 备注
全部防锈处理。
7 | 外立面清理 | 1.清理植物，拆除后加的木窗、杂砖、空调支架以及乱敷设的电线，修补拆除空调支架、杂砖后残留的孔洞等。 | 4000 |  |  |  |  | 约40m2
8 | 外立面纸筋灰修补崩缺的齿饰 |  | 8000 |  |  |  |  | 约18m
9 | 外立面清理恢复 | 1.拆除后加的建筑、封闭外廊的砖墙，恢复外廊 2.恢复陶瓶栏杆、饰线。修补拆除后加建筑后残留的孔洞等 3.桐油灰加石粉修补架空层柱顶过梁裂缝 | 20000 |  |  |  |  | 约200m2
10 | 主楼外廊楼梯扶手修复 | 参照现存样式用柚木重做木扶手 | 30000
11 | 室内楼梯栏杆扶手修复 | 参照现存样式用同种木材重做缺失的栏杆扶手 | 30000
12 | 室内楼梯油漆修复 | 手工除楼梯的旧漆，裂缝处刮猪料灰，磨平后刷色桐油2道 | 5000
二 | 工人房 |  | 312000
1 | 木扶手及木栏杆修复 | 1.修补开裂的木扶手，霉烂严重的用同种木料更换 2.重做个别缺失的木栏杆 | 30000
2 | 木屋架 | 1.揭瓦后再次仔细检查屋面金字梁架、桁条和木桷板的白蚁蛀蚀和雨水渗漏的腐朽情况。 2.用老杉木更换所有腐烂的桁条（尾径不小于Φ160~180mm）及桷板(100×30mm)。 | 198000 |  |  |  |  | 约132m2
注：此表“暂估金额”由招标人填写，投标人应将“暂估金额”计入投标总价中。结算时按合同约定结算金额填写。
表—12—3
专业工程暂估价及结算价表
工程名称：汕头英国领事署旧址修缮工程 |  |  |  | 标段： |  | 第 3 页 共 5 页
序号 | 工程名称 | 工程内容 | 暂估金额 （元） |  | 结算金额 (元) |  | 差额 ±(元) | 备注
3.菠萝格木更换腐烂及缺失的金字梁架的构件。 4.所有木构件先涂防白蚁药（CCA）2道； 5.有裂缝的或轻微腐朽的先挖掉朽木再用桐油灰掺入木屑修补，刷熟桐油2道防腐后刷防火漆。贴墙处涂熟沥青2道且刷沥青漆。 6.固定所有连接铁件，缺失的补上，并全部防锈处理。
3 | 楼板环氧树脂修补裂缝 | 1.裂缝封闭处理施工工艺（使用于宽度<0.3mm的裂缝）：铲除裂缝施工部位楼面表面装饰层、批荡，将裂缝两侧清理干净；用钢丝刷清除表面松散的混凝土，用压力水清洗裂缝，自然风干后再用脱脂棉蘸丙酮清洗裂缝；用纯环氧基液涂刷裂缝表面；配制环氧树脂胶泥，涂刷两遍环氧树脂胶泥进行表面封闭；胶泥经2~3天后固化，裂缝封闭结束 2.缝化学灌浆施工工艺（使用于宽度>0.3mm的裂缝）：将裂缝两侧表面的浮尘、粉尘及污染物彻底清洗干净，再用清水刷洗；设置灌浆嘴:在板裂缝一侧沿裂缝每隔30cm~10cm设置一个灌浆嘴，灌浆嘴底盘周边均匀刮抹改 | 80000 |  |  |  |  | 约100m2
注：此表“暂估金额”由招标人填写，投标人应将“暂估金额”计入投标总价中。结算时按合同约定结算金额填写。
表—12—3
专业工程暂估价及结算价表
工程名称：汕头英国领事署旧址修缮工程 |  |  |  | 标段： |  | 第 4 页 共 5 页
序号 | 工程名称 | 工程内容 | 暂估金额 （元） |  | 结算金额 (元) |  | 差额 ±(元) | 备注
性环氧树脂胶泥接缝封闭层；封闭裂缝：在裂缝表面均匀涂抹一层改性环氧树脂浆液，作为结合层，然后再刮抹一层约3mm厚5mm宽的改性环氧树脂胶泥裂缝封闭层；压力灌浆；待封胶泥达到一定强度后（约3天），可对裂缝进行压力灌浆；用压力灌浆机裂缝上预设的灌浆嘴灌注改性环氧树脂浆液，当灌到相邻的灌浆嘴溢浆时即可封闭该灌浆嘴后换灌浆嘴，灌浆压力一般为0.2~0.5MPa；铲除灌浆嘴：当环氧浆液固化后（约3天），将外露的灌浆嘴除去。
5 | 拆除乱敷设的电线，修补墙面孔洞 |  | 4000
三 | 副楼 |  | 51000
1 | 一层室外楼板 | 1.瓦片及细木条重新填补石板条间缝隙，2:1石灰砂浆抿缝。 | 2000 |  |  |  |  | 约30m2
2 | 室外台阶 | 1.打开后封闭的拱洞口后修补风化、酥碱的砖块。 2.修补方法参照本方案相同的修缮内容，瓦片及细木条重新填补石板间缝隙，2:1石灰砂浆抿缝。细木条需先浸透熟桐油防腐 | 3000 |  |  |  |  | 约11m2
3 | 外廊栏杆 | 1.手工清洗原栏杆石块污渍，拆除后加的石栏杆。参照现存样 | 20000 |  |  |  |  | 约10m2
注：此表“暂估金额”由招标人填写，投标人应将“暂估金额”计入投标总价中。结算时按合同约定结算金额填写。
表—12—3
专业工程暂估价及结算价表
工程名称：汕头英国领事署旧址修缮工程 |  |  |  | 标段： |  | 第 5 页 共 5 页
序号 | 工程名称 | 工程内容 | 暂估金额 （元） |  | 结算金额 (元) |  | 差额 ±(元) | 备注
式恢复西立面的台阶（120mm厚条石）
4 | 副楼外立面墙面 | 1.手工清洗墙面污渍，恢复镀锌落水管、排水沟。 | 24000 |  |  |  |  | 约120m2
5 | 副楼外立面墙面 | 1.拆除后加的路灯、电线、杂砖、空调支架以及乱敷设的电线，修补拆除空调支架、杂砖后残留额的孔洞，清除砂浆等。 | 2000 |  |  |  |  | 约20m2
| 其他 |  | 405000
| 全面清理园区滋生的杂草、杂树、建筑垃圾清运 |  | 40000
| 现场古树木迁移、围护及养护费用 |  | 150000
| 楼梯、泵房钢筋 |  | 15000
| 楼地面、 内外墙面、楼梯成品保护 | 拆除过程中对现状保存状况较好的构件需进行保护，楼地面需全面用3mm厚夹板保护，山花、柱头、柱础、木扶手需制作木箱围合保护。外墙墙面的装饰图案需要0.1mm厚聚乙烯保护膜（PE）黏贴保护。 | 200000
合 计 |  |  | 1327500.00 |  |  |  |  | —
注：此表“暂估金额”由招标人填写，投标人应将“暂估金额”计入投标总价中。结算时按合同约定结算金额填写。
表—12—3

## 表-13 规费、税金项目清单与计价表
规费、税金项目清单与计价表
工程名称：汕头英国领事署旧址修缮工程 |  |  | 标段： |  |  | 第 1 页 共 1 页
序号 | 项目名称 | 计算基础 |  | 计算基数 | 计算费率 (%) |  | 金额(元)
1 | 规费 | 规费合计 |  | 33473.22 |  |  | 33473.22
1.1 | 工程排污费及施工噪音排污费 | 分部分项合计+措施合计+其他项目 |  | 10143399.37 | 0.25 |  | 25358.5
1.2 | 防洪工程维护费 | 分部分项合计+措施合计+其他项目 |  | 10143399.37 | 0
1.3 | 危险作业意外伤害保险费 | 分部分项合计+措施合计+其他项目 |  | 10143399.37 | 0.08 |  | 8114.72
2 | 税金 | 分部分项合计+措施合计+其他项目+规费-防洪工程维护费 |  | 10176872.59 | 10 |  | 1017687.26
合 计 | [6 empty] | 1051160.48
编制人（造价人员）： |  |  | 复核人（造价工程师）：
表—13

## 1.1.2综合单价计算表
综合单价计算表
工程名称：汕头英国领事署旧址修缮工程 | [5 empty] | 第 1 页 共 93 页
序号 | 编码 | 名称 | 项目特征 | 单位 | 工程量 |  | 综合单价 （元） | 综合合价 （元）
1 | 070101096007 | 拆除后加的车棚 | 1.拆除后加的车棚 2.拆除废料外运12km | m2 | 58 |  | 79.31 | 4599.98
| 借R1-1-1 | 人工整体拆除 简易结构 |  | 10m2 | 5.8 |  | 490.49 | 2844.84
| A20-84 换 | 拆除废料外运 人工装自卸汽车运 3km内 实际运距(km):12 |  | 10m3 | 2.9 |  | 605.36 | 1755.54
2 | 070101096008 | 拆除后加的花坛 | 1.拆除后加的花坛 2.拆除废料外运12km | m2 | 150 |  | 146.21 | 21931.5
| 借R1-1-2 | 人工整体拆除 砖木结构 |  | 10m2 | 15 |  | 1159.33 | 17389.95
| A20-84 换 | 拆除废料外运 人工装自卸汽车运 3km内 实际运距(km):12 |  | 10m3 | 7.5 |  | 605.36 | 4540.2
3 | 011601001010 | 拆除后加的围墙 | 1.拆除后加的围墙（分隔主附楼的围墙） 2.拆除废料外运12km | m3 | 77.35 |  | 132.85 | 10275.95
| A20-35 | 墙体拆除 砖砌墙体 实心砖墙 |  | 100m3 | 0.7735 |  | 10258.48 | 7934.93
| A20-84 换 | 拆除废料外运 人工装自卸汽车运 3km内 实际运距(km):12 |  | 10m3 | 3.8675 |  | 605.36 | 2341.23
4 | 011605001003 | 拆除园区内后加路面砖 | 1.铲除后加铺的路面砖 2.拆除废料外运12km | m2 | 1538 |  | 18.55 | 28529.9
| A20-58 | 楼地面铲除 块料面层 水泥砂浆结合层 |  | 100m2 | 15.38 |  | 1673.28 | 25735.05
| A20-84 换 | 拆除废料外运 人工装自卸汽车运 3km内 实际运距(km):12 |  | 10m3 | 4.614 |  | 605.36 | 2793.13
5 | 011605001004 | 拆除园区内后加水泥地面 | 1.铲除后加铺的水泥地面 2.拆除废料外运12km | m2 | 1562 |  | 19.1 | 29834.2
| 借D1-4-13 | 液压岩石破碎机破碎混凝土类面层 厚15cm内 |  | 100m2 | 15.62 |  | 985.63 | 15395.54
| 借D1-1-114 换 | 挖掘机挖石方、自卸汽车运卸松散石方 运距1km 实际运距(km):12 |  | 1000m3 | 0.2343 |  | 61618.41 | 14437.19
综合单价计算表
工程名称：汕头英国领事署旧址修缮工程 | [5 empty] | 第 2 页 共 93 页
序号 | 编码 | 名称 | 项目特征 | 单位 | 工程量 |  | 综合单价 （元） | 综合合价 （元）
6 | 010101001001 | 降低用地范围内地面标高 | 1.全面降低室外地面标高，主楼正立面降低150mm，显露被掩埋的首级楼梯踏步，其余地方下降90mm，防止雨水倒灌如架空层。 2.外运12km | m2 | 3100 |  | 5.3 | 16430
| A1-1 | 平整场地 |  | 100m2 | 31 |  | 530.03 | 16430.93
| A1-35 换 | 挖土机装土自卸汽车运土 运距1km内 实际运距(km):12 |  | 1000m3 |  |  | 30468.14
7 | 011102001002 | 石材楼地面 | 1.地面铺花岗石板1200x360x1100mm，用细砂扫缝 2.垫层采用30mm厚1：4干硬性水泥砂浆 3.基层为300mm厚三七灰土,施工前注意路基碾压密实 | m2 | 3100 |  | 807.79 | 2504149
| A1-4 | 原土打夯 机械夯实 压路机碾压 |  | 100m2 | 31 |  | 22.53 | 698.43
| A4-74 | 3:7灰土 |  | 10m3 | 93 |  | 3690.97 | 343260.21
| A9-1 换 | 楼地面水泥砂浆找平层 混凝土或硬基层上 20mm 实际厚度(mm):30 合并制作子目 水泥砂浆 1:3 |  | 100m2 | 31 |  | 2425.08 | 75177.48
| A9-48 换 | 楼地面铺花岗岩(每块周长mm) 3200以外 合并制作子目 水泥砂浆 1:2.5 |  | 100m2 | 31 |  | 67258.31 | 2085007.61
8 | 011610002001 | 金属门窗拆除 C1 | 1.拆除后封闭的杂砖及腐朽的铁支 2.拆除废料外运12km | m2 | 8 |  | 120.59 | 964.72
| A20-35 | 墙体拆除 砖砌墙体 实心砖墙 |  | 100m3 | 0.0472 |  | 10258.48 | 484.2
| A20-81 | 防盗网拆除 |  | 100m2 | 0.08 |  | 2373.49 | 189.88
| A20-84 换 | 拆除废料外运 人工装自卸汽车运 3km内 实际运距(km):12 |  | 10m3 | 0.48 |  | 605.36 | 290.57
9 | 011610001029 | 木门窗拆除 C2 | 1.拆除后加的木窗 2.拆除废料外运12km | m2 | 4 |  | 15.35 | 61.4
| A20-67 | 门窗拆除 木质 |  | 100m2 | 0.04 |  | 929.32 | 37.17
综合单价计算表
工程名称：汕头英国领事署旧址修缮工程 | [5 empty] | 第 3 页 共 93 页
序号 | 编码 | 名称 | 项目特征 | 单位 | 工程量 |  | 综合单价 （元） | 综合合价 （元）
| A20-84 换 | 拆除废料外运 人工装自卸汽车运 3km内 实际运距(km):12 |  | 10m3 | 0.04 |  | 605.36 | 24.21
10 | 011610002002 | 铁支拆除 C3 | 1.拆除腐朽的铁支 2.拆除废料外运12km | m2 | 6 |  | 24.34 | 146.04
| A20-81 | 防盗网拆除 |  | 100m2 | 0.06 |  | 2373.49 | 142.41
| A20-84 换 | 拆除废料外运 人工装自卸汽车运 3km内 实际运距(km):12 |  | 10m3 | 0.006 |  | 605.36 | 3.63
11 | 010807005006 | 防盗铁支 | 1.制作防盗铁支Ф20mm 2.铁支需涂红丹2道防锈，面刷黑色酵酸磁漆2道。 | m2 | 18 |  | 528.81 | 9518.58
| A12-239 | 隐形纱窗安装 |  | 100m2 | 0.18 |  | 2163.9 | 389.5
| MC1-1 | 防盗铁支 |  | m2 | 18 |  | 500 | 9000
| A16-118 换 | 红丹防锈漆 二遍 |  | 100m2 | 0.0684 |  | 1005.33 | 68.76
| A16-165 | 金属面油醇酸磁漆 二遍 |  | 100m2 | 0.0684 |  | 880.08 | 60.2
12 | 011601001001 | 拆除封闭门洞的杂砖 | 1.拆除杂砖，恢复门洞 2.拆除废料外运12km | m3 | 33.6 |  | 163.12 | 5480.83
| A20-35 | 墙体拆除 砖砌墙体 实心砖墙 |  | 100m3 | 0.336 |  | 10258.48 | 3446.85
| A20-84 换 | 拆除废料外运 人工装自卸汽车运 3km内 实际运距(km):12 |  | 10m3 | 3.36 |  | 605.36 | 2034.01
13 | 011604001001 | 地面拆除 | 1.清除地面堆积淤泥，杂物，清理墙脚滋生杂草、青苔 2.凿除地面凹凸不平的部分 3.拆除废料外运12km | m2 | 440 |  | 59.03 | 25973.2
| 补子目1 | 清除地面堆积淤泥，杂物，清理墙脚滋生杂草、青苔 |  | m2 | 440 |  | 50 | 22000
| A20-59 | 楼地面整体面层铲除 水泥砂浆面层 |  | 100m2 | 4.4 |  | 782.58 | 3443.35
| A20-84 换 | 拆除废料外运 人工装自卸汽车运 3km内 实际运距(km):12 |  | 10m3 | 0.88 |  | 605.36 | 532.72
综合单价计算表
工程名称：汕头英国领事署旧址修缮工程 | [5 empty] | 第 4 页 共 93 页
序号 | 编码 | 名称 | 项目特征 | 单位 | 工程量 |  | 综合单价 （元） | 综合合价 （元）
14 | 011102003001 | 350×350×30黏土大阶砖 | 1.原土夯实 2.中砂100厚 3.整体重新用1:2.5水泥砂浆找平后面罩素水泥浆2道 4.整体重铺350×350×30黏土大阶砖，石灰砂浆座铺，石灰膏逼缝 | m2 | 440 |  | 283.65 | 124806
| A1-2 | 原土打夯 人工夯实 |  | 100m2 | 4.4 |  | 255.96 | 1126.22
| A4-72 | 填砂 |  | 10m3 | 4.4 |  | 2871.8 | 12635.92
| A9-1 换 | 楼地面水泥砂浆找平层 混凝土或硬基层上 20mm 水泥砂浆 1:2.5 |  | 100m2 | 4.4 |  | 1740.76 | 7659.34
| A8-179 换 | 单层大阶砖 350×350×30 砂浆座砌砂浆填缝石灰膏抹口 水泥石灰砂浆 M5石灰砂浆 1:3  |  | 100m2 | 4.4 |  | 23496.2 | 103383.28
15 | 011601001002 | 砖砌体拆除（后加墙体） | 1.拆除后加的墙体，恢复原有架空层 2.拆除废料外运12km | m3 | 1.6 |  | 163.12 | 260.99
| A20-35 | 墙体拆除 砖砌墙体 实心砖墙 |  | 100m3 | 0.016 |  | 10258.48 | 164.14
| A20-84 换 | 拆除废料外运 人工装自卸汽车运 3km内 实际运距(km):12 |  | 10m3 | 0.16 |  | 605.36 | 96.86
16 | 011604002001 | 立面抹灰层拆除（砖柱） | 1.全面铲除后加的批荡 2.拆除废料外运12km | m2 | 20 |  | 6.23 | 124.6
| A20-47 | 墙面抹灰铲除 砖墙、混凝土墙面 |  | 100m2 | 0.2 |  | 500.7 | 100.14
| A20-84 换 | 拆除废料外运 人工装自卸汽车运 3km内 实际运距(km):12 |  | 10m3 | 0.04 |  | 605.36 | 24.21
17 | 070103005003 | 砖修补（砖柱） | 1.剔除风化严重的红（青）砖周围砖缝砂浆，用同规格红（青）砖替换风化严重的旧砖，再用2:1石灰砂浆对新砖缝进行填充，最后，按照原来砖缝的样式进行勾缝。 | m3 | 4.8 |  | 2462.18 | 11818.46
| 借R1-1-35 | 人工单项拆除 砖柱 |  | m3 | 4.8 |  | 170.84 | 820.03
综合单价计算表
工程名称：汕头英国领事署旧址修缮工程 | [5 empty] | 第 5 页 共 93 页
序号 | 编码 | 名称 | 项目特征 | 单位 | 工程量 |  | 综合单价 （元） | 综合合价 （元）
| 借R1-3-5 换 | 砖修补 砖柱 石灰砂浆 1:2 |  | m3 | 4.8 |  | 2160.39 | 10369.87
| 借R1-8-15 | 砖柱、墙勾缝修补 勾凹缝 |  | 10m2 | 2 |  | 314.31 | 628.62
18 | 011604002002 | 立面抹灰层拆除（内墙面、墙脚） | 1.铲除残旧、脱落的批荡层，显露原有墙面 2.拆除废料外运12km | m2 | 990 |  | 6.22 | 6157.8
| A20-47 | 墙面抹灰铲除 砖墙、混凝土墙面 |  | 100m2 | 9.9 |  | 500.7 | 4956.93
| A20-84 换 | 拆除废料外运 人工装自卸汽车运 3km内 实际运距(km):12 |  | 10m3 | 1.98 |  | 605.36 | 1198.61
19 | 070103002001 | 砖墙修补（内墙面、墙脚） | 1.全面检查砖块受损程度，不满足使用要求的需要用同种规格砖替补 2.拆除废料外运12km | m3 | 136.13 |  | 2296.53 | 312626.63
| A20-35 | 墙体拆除 砖砌墙体 实心砖墙 |  | 100m3 | 1.3613 |  | 10258.48 | 13964.87
| 借R1-3-2 换 | 混水砖墙 墙体体积 0.25m3以内 |  | m3 | 136.13 |  | 2133.41 | 290421.1
| A20-84 换 | 拆除废料外运 人工装自卸汽车运 3km内 实际运距(km):12 |  | 10m3 | 13.613 |  | 605.36 | 8240.77
20 | 011201001002 | 墙面一般抹灰（内墙面、墙脚） | 1.整体重新批荡：用纸筋灰批底（10mm），纸筋灰批面（10mm），面罩防水透汽乳胶漆2道 2.用石灰砂浆、红泥和色灰重做踢脚线 | m2 | 990 |  | 55.84 | 55281.6
| A10-11 换 | 各种墙面 纸筋灰面底 纸筋灰面 10+10mm  |  | 100m2 | 9.9 |  | 2955.63 | 29260.74
| A16-187 | 抹灰面乳胶漆 墙柱面 二遍 |  | 100m2 | 8.9342 |  | 2350.43 | 20999.09
| A9-16 换 | 水泥砂浆整体面层 踢脚线 12＋8mm 石灰砂浆 1:2  |  | 100m2 | 0.96585 |  | 5208.37 | 5030.5
21 | 070101005001 | 后加建筑拆除 | 1.拆除紧贴附楼的后加建筑，恢复外立面 2.拆除废料外运12km | m2 | 130 |  | 334.83 | 43527.9
| 借R1-1-7 | 人工整体拆除 框架结构 三层以下 现浇 |  | 10m2 | 13 |  | 3045.65 | 39593.45
综合单价计算表
工程名称：汕头英国领事署旧址修缮工程 | [5 empty] | 第 6 页 共 93 页
序号 | 编码 | 名称 | 项目特征 | 单位 | 工程量 |  | 综合单价 （元） | 综合合价 （元）
| A20-84 换 | 拆除废料外运 人工装自卸汽车运 3km内 实际运距(km):12 |  | 10m3 | 6.5 |  | 605.36 | 3934.84
22 | 070103002002 | 砖墙修复 （后加建筑拆除后） | 1.修补外墙受损砖 2.拆除废料外运12km | m3 | 9.63 |  | 2296.53 | 22115.58
| A20-35 | 墙体拆除 砖砌墙体 实心砖墙 |  | 100m3 | 0.0963 |  | 10258.48 | 987.89
| A20-84 换 | 拆除废料外运 人工装自卸汽车运 3km内 实际运距(km):12 |  | 10m3 | 0.963 |  | 605.36 | 582.96
| 借R1-3-2 换 | 混水砖墙 墙体体积 0.25m3以内 |  | m3 | 9.63 |  | 2133.41 | 20544.74
23 | 011605002001 | 立面块料拆除 （外廊通道） | 1.拆除后封闭的外廊通道，铲除后贴的瓷片、后加的批荡、便池 2.拆除废料外运12km | m2 | 40 |  | 13.18 | 527.2
| A20-52 R*1.1 | 墙面饰面拆除 陶瓷块料 水泥砂浆或沥青结合层 拆除含找平层 |  | 100m2 | 0.4 |  | 1014.03 | 405.61
| A20-84 换 | 拆除废料外运 人工装自卸汽车运 3km内 实际运距(km):12 |  | 10m3 | 0.2 |  | 605.36 | 121.07
24 | 070103002003 | 砖墙修复 （外廊通道） | 1.铲除后检查墙面，对损坏严重的砖需做针对性修补或替换 2.拆除废料外运12km | m3 | 5.4 |  | 2296.53 | 12401.26
| A20-35 | 墙体拆除 砖砌墙体 实心砖墙 |  | 100m3 | 0.054 |  | 10258.48 | 553.96
| A20-84 换 | 拆除废料外运 人工装自卸汽车运 3km内 实际运距(km):12 |  | 10m3 | 0.54 |  | 605.36 | 326.89
| 借R1-3-2 换 | 混水砖墙 墙体体积 0.25m3以内 |  | m3 | 5.4 |  | 2133.41 | 11520.41
25 | 070302007001 | 疏通排水沟 | 1.疏通排水沟，清理杂物 2.拆除废料外运12km | m3 | 2.82 |  | 181.36 | 511.44
| 借R3-2-7 | 清明涌 砌结构底 |  | 10m3 | 0.282 |  | 1208.25 | 340.73
| A20-84 换 | 拆除废料外运 人工装自卸汽车运 3km内 实际运距(km):12 |  | 10m3 | 0.282 |  | 605.36 | 170.71
综合单价计算表
工程名称：汕头英国领事署旧址修缮工程 | [5 empty] | 第 7 页 共 93 页
序号 | 编码 | 名称 | 项目特征 | 单位 | 工程量 |  | 综合单价 （元） | 综合合价 （元）
26 | 011604002003 | 立面抹灰层拆除（壁炉） | 1.铲除后加的抹灰，露出原有砖墙 2.拆除废料外运12km | m2 | 13 |  | 6.22 | 80.86
| A20-47 | 墙面抹灰铲除 砖墙、混凝土墙面 |  | 100m2 | 0.13 |  | 500.7 | 65.09
| A20-84 换 | 拆除废料外运 人工装自卸汽车运 3km内 实际运距(km):12 |  | 10m3 | 0.026 |  | 605.36 | 15.74
27 | 020201001002 | 壁炉恢复 | 2.整体重新批荡：用纸筋灰批底（10mm），纸筋灰批面（10mm），面罩防水透汽乳胶漆2道 | m2 | 13 |  | 53.06 | 689.78
| A10-11 换 | 各种墙面 纸筋灰面底 纸筋灰面 10+10mm  |  | 100m2 | 0.13 |  | 2955.63 | 384.23
| A16-187 | 抹灰面乳胶漆 墙柱面 二遍 |  | 100m2 | 0.13 |  | 2350.43 | 305.56
28 | 011604001002 | 室内楼梯地面找平层拆除 | 1.凿除起鼓、崩缺面层砂浆 2.拆除废料外运12km | m2 | 9 |  | 9.03 | 81.27
| A20-59 | 楼地面整体面层铲除 水泥砂浆面层 |  | 100m2 | 0.09 |  | 782.58 | 70.43
| A20-84 换 | 拆除废料外运 人工装自卸汽车运 3km内 实际运距(km):12 |  | 10m3 | 0.018 |  | 605.36 | 10.9
29 | 011101001001 | 室内楼梯水泥砂浆楼地面 | 1.1:2.5水泥砂浆修补后面罩素水泥浆2道 | m2 | 9 |  | 70.03 | 630.27
| A9-13 换 | 水泥砂浆整体面层 楼梯 20mm 合并制作子目 水泥砂浆 1:2.5 |  | 100m2 | 0.09 |  | 6553.02 | 589.77
| A16-261 *2 | 刷普通水泥浆 单价*2 |  | 100m2 | 0.09 |  | 449.85 | 40.49
综合单价计算表
工程名称：汕头英国领事署旧址修缮工程 | [5 empty] | 第 8 页 共 93 页
序号 | 编码 | 名称 | 项目特征 | 单位 | 工程量 |  | 综合单价 （元） | 综合合价 （元）
30 | 010801002002 | 菠萝格木门及门套修复 M1（原门含内外） | 1.小心卸下门扇后，对破损位置先用中性脱漆剂软化构件表面，手工刮除旧漆膜，后涂防白蚁药。小的孔洞和裂纹用猪料灰修补；较大的孔洞和裂纹用已涂白蚁药的同材质木料加108胶修补，打磨平整后，刷掺有进口化工颜料调和的熟桐油。贴墙部分涂熟沥青两道 2.所有木料需涂防白蚁药2道，刷掺有进口化工颜料调和的熟桐油4道，贴墙部分涂熟沥青两道防腐 3.铁支除锈后涂红丹防锈两道，再上黑色酵酸磁漆两道 4.拆除废料外运12km 5.安装门扇 | m2 | 9.63 |  | 401.62 | 3867.6
| A20-67 | 门窗拆除 木质 |  | 100m2 | 0.10534 |  | 929.32 | 97.89
| A20-66 | 油漆铲除 旧木门窗 |  | 100m2 | 0.21068 |  | 243.28 | 51.25
| A20-65 | 油漆铲除 墙面木材面 门套 |  | 100m2 | 0.05741 |  | 319.2 | 18.33
| A20-84 换 | 拆除废料外运 人工装自卸汽车运 3km内 实际运距(km):12 |  | 10m3 | 0.02681 |  | 605.36 | 16.23
| A16-113 *2 | 木材面刷CCA防白蚁药一遍单价*2 |  | 100m2 | 0.26809 |  | 9326.41 | 2500.32
| A16-46 换 | 木材面润油粉、刮腻子、油调和漆、刷清漆二遍 单层木门 |  | 100m2 | 0.10534 |  | 5796.6 | 610.61
| A16-51 换 | 木材面润油粉、刮腻子、油调和漆、刷清漆二遍 其它木材面 门套 |  | 100m2 | 0.04708 |  | 3997.02 | 188.18
| A12-154 换 | 平开式装饰成品门安装 采用三、四类木种 |  | 100m2 | 0.10534 |  | 3265.61 | 344
| A16-114 | 金属面除锈 手工除锈 |  | 100m2 | 0.017 |  | 514.63 | 8.75
| A16-118 换 | 红丹防锈漆 二遍 |  | 100m2 | 0.017 |  | 1005.33 | 17.09
| A16-165 | 金属面油醇酸磁漆 二遍 |  | 100m2 | 0.017 |  | 880.08 | 14.96
综合单价计算表
工程名称：汕头英国领事署旧址修缮工程 | [5 empty] | 第 9 页 共 93 页
序号 | 编码 | 名称 | 项目特征 | 单位 | 工程量 |  | 综合单价 （元） | 综合合价 （元）
31 | 011610001030 | 木门窗及木门套拆除 M2（含内外三门） | 1.拆除后加的木门 2.拆除废料外运12km | m2 | 14.82 |  | 43.24 | 640.82
| A20-67 | 门窗拆除 木质 |  | 100m2 | 0.31487 |  | 929.32 | 292.61
| A20-69 | 窗台板、门窗套拆除 |  | 100m | 0.23464 |  | 693.77 | 162.79
| A20-84 换 | 拆除废料外运 人工装自卸汽车运 3km内 实际运距(km):12 |  | 10m3 | 0.30624 |  | 605.36 | 185.39
32 | 010801002001 | 菠萝格实木门扇 M2/M7/M9（新制安） | 1.对于脱落的木门需要重新制安，用菠萝格木按原样式重做木门 2.所有木料需涂防白蚁药2道，刷掺有进口化工颜料调和的熟桐油4道，贴墙部分涂熟沥青两道防腐 3.按现存样式重做（订造）铜制五金构件(拉手、插销、风钩）新做的门铰需按传统样式恢复蝴蝶铰 | m2 | 15.74 |  | 2374.02 | 37367.07
| A12-154 换 | 平开式装饰成品门安装 采用三、四类木种 |  | 100m2 | 0.1574 |  | 3265.61 | 514.01
| MC1-35 | 菠萝格木门扇 |  | m2 | 15.74 |  | 2100 | 33054
| 0363431 | 镶板、胶合板、半截、全玻璃不带纱木门扇小五金 |  | 100m2 | 0.1574 |  | 658.48 | 103.64
| A16-113 *2 | 木材面刷CCA防白蚁药一遍单价*2 |  | 100m2 | 0.3148 |  | 9326.41 | 2935.95
| A16-1 + A16-3 | 木材面油调和漆 底油一遍调和漆二遍 单层木门 实际调和漆遍数(遍):3 |  | 100m2 | 0.1574 |  | 4824.89 | 759.44
综合单价计算表
工程名称：汕头英国领事署旧址修缮工程 | [5 empty] | 第 10 页 共 93 页
序号 | 编码 | 名称 | 项目特征 | 单位 | 工程量 |  | 综合单价 （元） | 综合合价 （元）
33 | 010801002004 | 菠萝格不锈钢金刚网纱门扇 M2/M7/M9（新制安） | 1.对于脱落的木门需要重新制安，用菠萝格木重做缺失的纱门，纱网采用不锈钢金刚网纱网 2.所有木料需涂防白蚁药2道，刷掺有进口化工颜料调和的熟桐油4道，贴墙部分涂熟沥青两道防腐。 3.按现存样式重做（订造）铜制五金构件、新做的门铰需按传统样式恢复蝴蝶铰 | m2 | 15.74 |  | 3372.24 | 53079.06
| A12-154 换 | 平开式装饰成品门安装 采用三、四类木种 |  | 100m2 | 0.1574 |  | 3265.61 | 514.01
| MC1-35 | 菠萝格不锈钢金刚网纱门扇 |  | m2 | 15.74 |  | 3100 | 48794
| 0363451 | 镶板、胶合板、半截、全玻璃不带纱木门扇小五金 |  | 100m2 | 0.1574 |  | 480.19 | 75.58
| A16-113 *2 | 木材面刷CCA防白蚁药一遍单价*2 |  | 100m2 | 0.3148 |  | 9326.41 | 2935.95
| A16-1 + A16-3 | 木材面油调和漆 底油一遍调和漆二遍 单层木门 实际调和漆遍数(遍):3  |  | 100m2 | 0.1574 |  | 4824.89 | 759.44
34 | 010801002006 | 菠萝格玻璃门扇 M2/M7/M9（新制安） | 1.对于脱落的木门需要重新制安，用菠萝格木重做缺失的菠萝格玻璃门，玻璃采用3mm厚清玻璃 2.所有木料需涂防白蚁药2道，刷掺有进口化工颜料调和的熟桐油4道，贴墙部分涂熟沥青两道防腐。 3.按现存样式重做（订造）铜制五金构件、新做的门铰需按传统样式恢复蝴蝶铰 | m2 | 15.74 |  | 2774.02 | 43663.07
| A12-154 换 | 平开式装饰成品门安装 采用三、四类木种 |  | 100m2 | 0.1574 |  | 3265.61 | 514.01
| MC1-35 | 菠萝格玻璃门扇 |  | m2 | 15.74 |  | 2500 | 39350
| 0363431 | 镶板、胶合板、半截、全玻璃不带纱木门扇小五金 |  | 100m2 | 0.1574 |  | 658.48 | 103.64
综合单价计算表
工程名称：汕头英国领事署旧址修缮工程 | [5 empty] | 第 11 页 共 93 页
序号 | 编码 | 名称 | 项目特征 | 单位 | 工程量 |  | 综合单价 （元） | 综合合价 （元）
| A16-113 *2 | 木材面刷CCA防白蚁药一遍单价*2 |  | 100m2 | 0.3148 |  | 9326.41 | 2935.95
| A16-1 + A16-3 | 木材面油调和漆 底油一遍调和漆二遍 单层木门 实际调和漆遍数(遍):3  |  | 100m2 | 0.1574 |  | 4824.89 | 759.44
35 | 010801002005 | 菠萝格木门套 M2/M7/M9（新制安） | 1.对于脱落的木门需要重新制安，用菠萝格木按原样式重做木门套 2.所有木料需涂防白蚁药2道，刷掺有进口化工颜料调和的熟桐油4道，贴墙部分涂熟沥青两道防腐 3.按现存样式重做（订造）铜制五金构件、新做的门铰需按传统样式恢复蝴蝶铰 | m | 35.2 |  | 987.83 | 34771.62
| 3-46 | 成品木质门套 门套断面展开宽＞250mm |  | 10m | 3.52 |  | 8563.88 | 30144.86
| A16-113 *2 | 木材面刷CCA防白蚁药一遍单价*2 |  | 100m2 | 0.36432 |  | 9326.41 | 3397.8
| A16-8 + A16-9 | 木材面油漆 底油一遍调和漆二遍 其它木材面 实际调和漆遍数(遍):3  |  | 100m2 | 0.29874 |  | 2904.67 | 867.74
| A16-137 | 改性沥青清漆 二遍 |  | 100m2 | 0.29216 |  | 1236.48 | 361.25
36 | 010801002008 | 菠萝格木门及门套修复 M2/M7/M9（原门含内中外三扇） | 1.小心卸下门扇后，对破损位置先用中性脱漆剂软化构件表面，手工刮除旧漆膜，后涂防白蚁药。小的孔洞和裂纹用猪料灰修补；较大的孔洞和裂纹用已涂白蚁药的同材质木料加108胶修补，打磨平整后，刷掺有进口化工颜料调和的熟桐油。贴墙部分涂熟沥青两道 2.所有木料需涂防白蚁药2道，刷掺有进口化工颜料调和的熟桐油4道，贴墙部分涂熟沥青两道防腐 3.拆除废料外运12km 4.安装门扇 | m2 | 88.93 |  | 834.17 | 74182.74
综合单价计算表
工程名称：汕头英国领事署旧址修缮工程 | [5 empty] | 第 12 页 共 93 页
序号 | 编码 | 名称 | 项目特征 | 单位 | 工程量 |  | 综合单价 （元） | 综合合价 （元）
| A20-67 | 门窗拆除 木质 |  | 100m2 | 1.8892 |  | 929.32 | 1755.71
| A20-66 | 油漆铲除 旧木门窗 |  | 100m2 | 3.7785 |  | 243.28 | 919.23
| A20-65 | 油漆铲除 墙面木材面 门套 |  | 100m2 | 1.4571 |  | 319.2 | 465.11
| A20-84 换 | 拆除废料外运 人工装自卸汽车运 3km内 实际运距(km):12 |  | 10m3 | 0.52356 |  | 605.36 | 316.94
| A16-113 *2 | 木材面刷CCA防白蚁药一遍单价*2 |  | 100m2 | 5.2356 |  | 9326.41 | 48829.26
| A16-46 换 | 木材面润油粉、刮腻子、油调和漆、刷清漆二遍 单层木门 |  | 100m2 | 1.8892 |  | 5796.6 | 10951.17
| A16-51 换 | 木材面润油粉、刮腻子、油调和漆、刷清漆二遍 其它木材面 门套 |  | 100m2 | 1.1948 |  | 3997.02 | 4775.76
| A12-154 换 | 平开式装饰成品门安装 采用三、四类木种 |  | 100m2 | 1.8892 |  | 3265.61 | 6169.52
37 | 010801002012 | 菠萝格木门及门套修复 M3（原门含内外两扇） | 1.小心卸下门扇后，对破损位置先用中性脱漆剂软化构件表面，手工刮除旧漆膜，后涂防白蚁药。小的孔洞和裂纹用猪料灰修补；较大的孔洞和裂纹用已涂白蚁药的同材质木料加108胶修补，打磨平整后，刷掺有进口化工颜料调和的熟桐油。贴墙部分涂熟沥青两道 2.所有木料需涂防白蚁药2道，刷掺有进口化工颜料调和的熟桐油4道，贴墙部分涂熟沥青两道防腐 3.拆除废料外运12km | m2 | 5.29 |  | 627.43 | 3319.1
| A20-67 | 门窗拆除 木质 |  | 100m2 | 0.07497 |  | 929.32 | 69.67
| A20-66 | 油漆铲除 旧木门窗 |  | 100m2 | 0.14994 |  | 243.28 | 36.48
| A20-65 | 油漆铲除 墙面木材面 门套 |  | 100m2 | 0.08673 |  | 319.2 | 27.68
| A20-84 换 | 拆除废料外运 人工装自卸汽车运 3km内 实际运距(km):12 |  | 10m3 | 0.02367 |  | 605.36 | 14.33
综合单价计算表
工程名称：汕头英国领事署旧址修缮工程 | [5 empty] | 第 13 页 共 93 页
序号 | 编码 | 名称 | 项目特征 | 单位 | 工程量 |  | 综合单价 （元） | 综合合价 （元）
| A16-113 *2 | 木材面刷CCA防白蚁药一遍单价*2 |  | 100m2 | 0.23667 |  | 9326.41 | 2207.28
| A16-46 换 | 木材面润油粉、刮腻子、油调和漆、刷清漆二遍 单层木门 |  | 100m2 | 0.07497 |  | 5796.6 | 434.57
| A16-51 换 | 木材面润油粉、刮腻子、油调和漆、刷清漆二遍 其它木材面 门套 |  | 100m2 | 0.07112 |  | 3997.02 | 284.27
| A12-154 换 | 平开式装饰成品门安装 采用三、四类木种 |  | 100m2 | 0.07497 |  | 3265.61 | 244.82
38 | 011606002004 | 墙柱面龙骨及饰面拆除 M4/M5/M7/M8/M9 | 1.拆除后封闭的现代装饰材料 2.拆除废料外运12km | m2 | 85.86 |  | 9.7 | 832.84
| A20-54 | 墙面饰面拆除 其他墙面 木龙骨装饰面 |  | 100m2 | 0.8586 |  | 365.55 | 313.86
| A20-84 换 | 拆除废料外运 人工装自卸汽车运 3km内 实际运距(km):12 |  | 10m3 | 0.8586 |  | 605.36 | 519.76
39 | 010801002009 | 菠萝格玻璃门扇 M4（新制安） | 1.对于脱落的木门需要重新制安，用菠萝格木重做缺失的菠萝格玻璃门，玻璃采用3mm厚清玻璃 2.所有木料需涂防白蚁药2道，刷掺有进口化工颜料调和的熟桐油4道，贴墙部分涂熟沥青两道防腐 3.按现存样式重做（订造）铜制五金构件、新做的门铰需按传统样式恢复蝴蝶铰 | m2 | 2.25 |  | 2773.8 | 6241.05
| A12-154 换 | 平开式装饰成品门安装 采用三、四类木种 |  | 100m2 | 0.0225 |  | 3265.61 | 73.48
| MC1-35 | 菠萝格玻璃门扇 |  | m2 | 2.25 |  | 2500 | 5625
| 0363421 | 镶板、胶合板、半截、全玻璃不带纱木门扇小五金 |  | 100m2 | 0.0225 |  | 636.73 | 14.33
| A16-113 *2 | 木材面刷CCA防白蚁药一遍单价*2 |  | 100m2 | 0.045 |  | 9326.41 | 419.69
综合单价计算表
工程名称：汕头英国领事署旧址修缮工程 | [5 empty] | 第 14 页 共 93 页
序号 | 编码 | 名称 | 项目特征 | 单位 | 工程量 |  | 综合单价 （元） | 综合合价 （元）
| A16-1 + A16-3 | 木材面油调和漆 底油一遍调和漆二遍 单层木门 实际调和漆遍数(遍):3  |  | 100m2 | 0.0225 |  | 4824.89 | 108.56
40 | 010801002010 | 菠萝格不锈钢金刚网纱门扇 M4（新制安） | 1.对于脱落的木门需要重新制安，用菠萝格木重做缺失的纱门，纱网采用不锈钢金刚网纱网 2.所有木料需涂防白蚁药2道，刷掺有进口化工颜料调和的熟桐油4道，贴墙部分涂熟沥青两道防腐。 3.按现存样式重做（订造）铜制五金构件、新做的门铰需按传统样式恢复蝴蝶铰 | m2 | 2.25 |  | 3373.8 | 7591.05
| A12-154 换 | 平开式装饰成品门安装 采用三、四类木种 |  | 100m2 | 0.0225 |  | 3265.61 | 73.48
| MC1-35 | 菠萝格不锈钢金刚网纱门扇 |  | m2 | 2.25 |  | 3100 | 6975
| 0363421 | 镶板、胶合板、半截、全玻璃不带纱木门扇小五金 |  | 100m2 | 0.0225 |  | 636.73 | 14.33
| A16-113 *2 | 木材面刷CCA防白蚁药一遍单价*2 |  | 100m2 | 0.045 |  | 9326.41 | 419.69
| A16-1 + A16-3 | 木材面油调和漆 底油一遍调和漆二遍 单层木门 实际调和漆遍数(遍):3  |  | 100m2 | 0.0225 |  | 4824.89 | 108.56
41 | 010801002029 | 菠萝格木门套 M4（新制安） | 1.对于脱落的木门需要重新制安，用菠萝格木按原样式重做木门套 2.所有木料需涂防白蚁药2道，刷掺有进口化工颜料调和的熟桐油4道，贴墙部分涂熟沥青两道防腐 3.按现存样式重做（订造）铜制五金构件、新做的门铰需按传统样式恢复蝴蝶铰 | m | 8.03 |  | 995.27 | 7992.02
| 3-46 | 成品木质门套 门套断面展开宽＞250mm |  | 10m | 0.803 |  | 8563.88 | 6876.8
| A16-113 *2 | 木材面刷CCA防白蚁药一遍单价*2 |  | 100m2 | 0.08729 |  | 9326.41 | 814.1
综合单价计算表
工程名称：汕头英国领事署旧址修缮工程 | [5 empty] | 第 15 页 共 93 页
序号 | 编码 | 名称 | 项目特征 | 单位 | 工程量 |  | 综合单价 （元） | 综合合价 （元）
| A16-8 + A16-9 | 木材面油漆 底油一遍调和漆二遍 其它木材面 实际调和漆遍数(遍):3  |  | 100m2 | 0.07157 |  | 2904.67 | 207.89
| A16-137 | 改性沥青清漆 二遍 |  | 100m2 | 0.07548 |  | 1236.48 | 93.33
42 | 010801002011 | 菠萝格木门及门套修复 M4（原门含内外两扇） | 1.小心卸下门扇后，对破损位置先用中性脱漆剂软化构件表面，手工刮除旧漆膜，后涂防白蚁药。小的孔洞和裂纹用猪料灰修补；较大的孔洞和裂纹用已涂白蚁药的同材质木料加108胶修补，打磨平整后，刷掺有进口化工颜料调和的熟桐油。贴墙部分涂熟沥青两道 2.所有木料需涂防白蚁药2道，刷掺有进口化工颜料调和的熟桐油4道，贴墙部分涂熟沥青两道防腐 3.拆除废料外运12km | m2 | 4.86 |  | 503.41 | 2446.57
| A20-67 | 门窗拆除 木质 |  | 100m2 | 0.04492 |  | 929.32 | 41.75
| A20-66 | 油漆铲除 旧木门窗 |  | 100m2 | 0.08984 |  | 243.28 | 21.86
| A20-65 | 油漆铲除 墙面木材面 门套 |  | 100m2 | 0.08723 |  | 319.2 | 27.84
| A20-84 换 | 拆除废料外运 人工装自卸汽车运 3km内 实际运距(km):12 |  | 10m3 | 0.01771 |  | 605.36 | 10.72
| A16-113 *2 | 木材面刷CCA防白蚁药一遍单价*2 |  | 100m2 | 0.17707 |  | 9326.41 | 1651.43
| A16-46 换 | 木材面润油粉、刮腻子、油调和漆、刷清漆二遍 单层木门 |  | 100m2 | 0.04492 |  | 5796.6 | 260.38
| A16-51 换 | 木材面润油粉、刮腻子、油调和漆、刷清漆二遍 其它木材面 门套 |  | 100m2 | 0.07153 |  | 3997.02 | 285.91
| A12-154 换 | 平开式装饰成品门安装 采用三、四类木种 |  | 100m2 | 0.04492 |  | 3265.61 | 146.69
综合单价计算表
工程名称：汕头英国领事署旧址修缮工程 | [5 empty] | 第 16 页 共 93 页
序号 | 编码 | 名称 | 项目特征 | 单位 | 工程量 |  | 综合单价 （元） | 综合合价 （元）
43 | 010801002030 | 菠萝格实木门扇 M5/M8（新制安） | 1.对于脱落的木门需要重新制安，用菠萝格木按原样式重做木门 2.所有木料需涂防白蚁药2道，刷掺有进口化工颜料调和的熟桐油4道，贴墙部分涂熟沥青两道防腐 3.按现存样式重做（订造）铜制五金构件、新做的门铰需按传统样式恢复蝴蝶铰 | m2 | 5.19 |  | 2373.8 | 12320.02
| A12-154 换 | 平开式装饰成品门安装 采用三、四类木种 |  | 100m2 | 0.0519 |  | 3265.61 | 169.49
| MC1-35 | 菠萝格木门扇 |  | m2 | 5.19 |  | 2100 | 10899
| 0363421 | 镶板、胶合板、半截、全玻璃不带纱木门扇小五金 |  | 100m2 | 0.0519 |  | 636.73 | 33.05
| A16-113 *2 | 木材面刷CCA防白蚁药一遍单价*2 |  | 100m2 | 0.1038 |  | 9326.41 | 968.08
| A16-1 + A16-3 | 木材面油调和漆 底油一遍调和漆二遍 单层木门 实际调和漆遍数(遍):3  |  | 100m2 | 0.0519 |  | 4824.89 | 250.41
44 | 010801002032 | 菠萝格木门套 M5/M8（新制安） | 1.对于脱落的木门需要重新制安，用菠萝格木按原样式重做木门套 2.所有木料需涂防白蚁药2道，刷掺有进口化工颜料调和的熟桐油4道，贴墙部分涂熟沥青两道防腐 3.按现存样式重做（订造）铜制五金构件、新做的门铰需按传统样式恢复蝴蝶铰 | m | 14.15 |  | 987.93 | 13979.21
| 3-46 | 成品木质门套 门套断面展开宽＞250mm |  | 10m | 1.415 |  | 8563.88 | 12117.89
| A16-113 *2 | 木材面刷CCA防白蚁药一遍单价*2 |  | 100m2 | 0.14702 |  | 9326.41 | 1371.17
| A16-8 + A16-9 | 木材面油漆 底油一遍调和漆二遍 其它木材面 实际调和漆遍数(遍):3  |  | 100m2 | 0.12056 |  | 2904.67 | 350.19
| A16-137 | 改性沥青清漆 二遍 |  | 100m2 | 0.1132 |  | 1236.48 | 139.97
综合单价计算表
工程名称：汕头英国领事署旧址修缮工程 | [5 empty] | 第 17 页 共 93 页
序号 | 编码 | 名称 | 项目特征 | 单位 | 工程量 |  | 综合单价 （元） | 综合合价 （元）
45 | 010801002031 | 菠萝格木门及门套修复 M5/M8（原门） | 1.小心卸下门扇后，对破损位置先用中性脱漆剂软化构件表面，手工刮除旧漆膜，后涂防白蚁药。小的孔洞和裂纹用猪料灰修补；较大的孔洞和裂纹用已涂白蚁药的同材质木料加108胶修补，打磨平整后，刷掺有进口化工颜料调和的熟桐油。贴墙部分涂熟沥青两道 2.所有木料需涂防白蚁药2道，刷掺有进口化工颜料调和的熟桐油4道，贴墙部分涂熟沥青两道防腐 3.拆除废料外运12km | m2 | 33.72 |  | 406.65 | 13712.24
| A20-67 | 门窗拆除 木质 |  | 100m2 | 0.20778 |  | 929.32 | 193.09
| A20-66 | 油漆铲除 旧木门窗 |  | 100m2 | 0.41556 |  | 243.28 | 101.1
| A20-65 | 油漆铲除 墙面木材面 门套 |  | 100m2 | 0.58799 |  | 319.2 | 187.69
| A20-84 换 | 拆除废料外运 人工装自卸汽车运 3km内 实际运距(km):12 |  | 10m3 | 0.10036 |  | 605.36 | 60.75
| A16-113 *2 | 木材面刷CCA防白蚁药一遍单价*2 |  | 100m2 | 1.0035 |  | 9326.41 | 9359.52
| A16-46 换 | 木材面润油粉、刮腻子、油调和漆、刷清漆二遍 单层木门 |  | 100m2 | 0.20778 |  | 5796.6 | 1204.42
| A16-51 换 | 木材面润油粉、刮腻子、油调和漆、刷清漆二遍 其它木材面 门套 |  | 100m2 | 0.48215 |  | 3997.02 | 1927.16
| A12-154 换 | 平开式装饰成品门安装 采用三、四类木种 |  | 100m2 | 0.20778 |  | 3265.61 | 678.53
综合单价计算表
工程名称：汕头英国领事署旧址修缮工程 | [5 empty] | 第 18 页 共 93 页
序号 | 编码 | 名称 | 项目特征 | 单位 | 工程量 |  | 综合单价 （元） | 综合合价 （元）
46 | 010801002033 | 菠萝格木门及门套修复 M5/M6（原门） | 1.小心卸下门扇后，对破损位置先用中性脱漆剂软化构件表面，手工刮除旧漆膜，后涂防白蚁药。小的孔洞和裂纹用猪料灰修补；较大的孔洞和裂纹用已涂白蚁药的同材质木料加108胶修补，打磨平整后，刷掺有进口化工颜料调和的熟桐油。贴墙部分涂熟沥青两道 2.所有木料需涂防白蚁药2道，刷掺有进口化工颜料调和的熟桐油4道，贴墙部分涂熟沥青两道防腐 3.拆除废料外运12km | m2 | 8.75 |  | 402.32 | 3520.3
| A20-67 | 门窗拆除 木质 |  | 100m2 | 0.05376 |  | 929.32 | 49.96
| A20-66 | 油漆铲除 旧木门窗 |  | 100m2 | 0.10752 |  | 243.28 | 26.16
| A20-65 | 油漆铲除 墙面木材面 门套 |  | 100m2 | 0.15061 |  | 319.2 | 48.07
| A20-84 换 | 拆除废料外运 人工装自卸汽车运 3km内 实际运距(km):12 |  | 10m3 | 0.01319 |  | 605.36 | 7.98
| A16-113 *2 | 木材面刷CCA防白蚁药一遍单价*2 |  | 100m2 | 0.25811 |  | 9326.41 | 2407.24
| A16-46 换 | 木材面润油粉、刮腻子、油调和漆、刷清漆二遍 单层木门 |  | 100m2 | 0.05376 |  | 5796.6 | 311.63
| A16-51 换 | 木材面润油粉、刮腻子、油调和漆、刷清漆二遍 其它木材面 门套 |  | 100m2 | 0.1235 |  | 3997.02 | 493.63
| A12-154 换 | 平开式装饰成品门安装 采用三、四类木种 |  | 100m2 | 0.05376 |  | 3265.61 | 175.56
47 | 011610001032 | 木窗防盗铁支拆除 C4 | 1.拆除后加的防盗铁支 2.拆除废料外运12km | m2 | 5.95 |  | 29.8 | 177.31
| A20-81 | 防盗网拆除 |  | 100m2 | 0.0595 |  | 2373.49 | 141.22
| A20-84 换 | 拆除废料外运 人工装自卸汽车运 3km内 实际运距(km):12 |  | 10m3 | 0.0595 |  | 605.36 | 36.02
综合单价计算表
工程名称：汕头英国领事署旧址修缮工程 | [5 empty] | 第 19 页 共 93 页
序号 | 编码 | 名称 | 项目特征 | 单位 | 工程量 |  | 综合单价 （元） | 综合合价 （元）
48 | 010806001003 | 木窗及木窗套修复 C4/C6（原窗含内外） | 1.小心卸下门扇后，对破损位置先用中性脱漆剂软化构件表面，手工刮除旧漆膜，后涂防白蚁药。小的孔洞和裂纹用猪料灰修补；较大的孔洞和裂纹用已涂白蚁药的同材质木料加108胶修补，打磨平整后，刷掺有进口化工颜料调和的熟桐油。贴墙部分涂熟沥青两道 2.所有木料需涂防白蚁药2道，刷掺有进口化工颜料调和的熟桐油4道，贴墙部分涂熟沥青两道防腐 3.拆除废料外运12km | m2 | 17.86 |  | 1541.68 | 27534.4
| A20-67 | 门窗拆除 木质 |  | 100m2 | 0.3572 |  | 929.32 | 331.95
| A20-66 | 油漆铲除 旧木门窗 |  | 100m2 | 0.7144 |  | 243.28 | 173.8
| A20-65 | 油漆铲除 墙面木材面 窗套 |  | 100m2 | 0.23944 |  | 319.2 | 76.43
| A20-84 换 | 拆除废料外运 人工装自卸汽车运 3km内 实际运距(km):12 |  | 10m3 | 0.09538 |  | 605.36 | 57.74
| A16-113 *2 | 木材面刷CCA防白蚁药一遍单价*2 |  | 100m2 | 0.95384 |  | 9326.41 | 8895.9
| A16-47 换 | 木材面润油粉、刮腻子、油调和漆、刷清漆二遍 单层木窗  |  | 100m2 | 0.3572 |  | 4897.66 | 1749.44
| A16-51 换 | 木材面润油粉、刮腻子、油调和漆、刷清漆二遍 其它木材面 窗套 |  | 100m2 | 0.19634 |  | 3997.02 | 784.77
| A12-142 换 | 实木满州窗扇安装 合页铰接 采用三、四类木种 |  | 100m2 | 0.3572 |  | 43293.56 | 15464.46
综合单价计算表
工程名称：汕头英国领事署旧址修缮工程 | [5 empty] | 第 20 页 共 93 页
序号 | 编码 | 名称 | 项目特征 | 单位 | 工程量 |  | 综合单价 （元） | 综合合价 （元）
49 | 010806001004 | 木窗及木窗套修复 C5（原窗） | 1.小心卸下窗扇,对破损位置先用中性脱漆剂软化构件表面，手工刮除旧漆膜，后涂防白蚁药 2.小的孔洞和裂纹用猪料灰修补；较大的孔洞和裂纹用已涂白蚁药的同材质木料加108胶修补，打磨平整后，刷掺有进口化工颜料调和的熟桐油。贴墙部分涂熟沥青两道。 3.所有木料需涂防白蚁药2道，刷掺有进口化工颜料调和的熟桐油4道，贴墙部分涂熟沥青两道防腐 4.按现存样式重做（订造）缺失的铜制五金构件，新做的窗铰需按传统样式恢复蝴蝶铰 5.铁支除锈后涂红丹防锈两道，再上黑色酵酸磁漆两道 6.拆除废料外运12km | m2 | 9.08 |  | 987.59 | 8967.32
| A20-67 | 门窗拆除 木质 |  | 100m2 | 0.0908 |  | 929.32 | 84.38
| A20-66 | 油漆铲除 旧木门窗 |  | 100m2 | 0.1816 |  | 243.28 | 44.18
| A20-65 | 油漆铲除 墙面木材面 窗套 |  | 100m2 | 0.19584 |  | 319.2 | 62.51
| A20-84 换 | 拆除废料外运 人工装自卸汽车运 3km内 实际运距(km):12 |  | 10m3 | 0.03774 |  | 605.36 | 22.85
| A16-113 *2 | 木材面刷CCA防白蚁药一遍单价*2 |  | 100m2 | 0.3774 |  | 9326.41 | 3519.79
| A16-47 换 | 木材面润油粉、刮腻子、油调和漆、刷清漆二遍 单层木窗  |  | 100m2 | 0.0908 |  | 4897.66 | 444.71
| A16-51 换 | 木材面润油粉、刮腻子、油调和漆、刷清漆二遍 其它木材面 窗套 |  | 100m2 | 0.16056 |  | 3997.02 | 641.76
| A12-142 换 | 实木满州窗扇安装 合页铰接 采用三、四类木种 |  | 100m2 | 0.0908 |  | 43293.56 | 3931.06
| A16-114 | 金属面除锈 手工除锈 |  | 100m2 | 0.0908 |  | 514.63 | 46.73
综合单价计算表
工程名称：汕头英国领事署旧址修缮工程 | [5 empty] | 第 21 页 共 93 页
序号 | 编码 | 名称 | 项目特征 | 单位 | 工程量 |  | 综合单价 （元） | 综合合价 （元）
| A16-118 | 防锈漆 二遍 |  | 100m2 | 0.0908 |  | 984.44 | 89.39
| A16-165 | 金属面油醇酸磁漆 二遍 |  | 100m2 | 0.0908 |  | 880.08 | 79.91
50 | 010702005001 | 门帘支架 | 1.菠萝格木参照现存样式重做缺失的门帘支架 2.所有木料需涂防白蚁药2道，刷掺有进口化工颜料调和的熟桐油4道，贴墙部分涂熟沥青两道防腐 | 个 | 7 |  | 506.95 | 3548.65
| A14-90 | 挂壁装饰物 2kg以内 |  | 100件 | 0.07 |  | 695.18 | 48.66
| 补子目3 | 门帘支架 |  | 个 | 7 |  | 500 | 3500
51 | 011405001001 | 金属面油漆 | 1.门窗现存的五金构件除锈后，涂红丹防锈2道 | m2 | 21.32 |  | 15.2 | 324.06
| A16-114 | 金属面除锈 手工除锈 |  | 100m2 | 0.2132 |  | 514.63 | 109.72
| A16-118 换 | 防锈漆 二遍 |  | 100m2 | 0.2132 |  | 1005.33 | 214.34
52 | 070105044001 | 拆换门框部件 | 1.已涂白蚁药的同材质木料修补 2.拆除废料外运12km | m | 70.19 |  | 164.64 | 11556.08
| 借R1-5-44 | 拆换门框部件 双截口 |  | 10m | 7.019 |  | 1628.17 | 11428.13
| A20-84 换 | 拆除废料外运 人工装自卸汽车运 3km内 实际运距(km):12 |  | 10m3 | 0.21057 |  | 605.36 | 127.47
53 | 070105047001 | 拆换窗框部件 | 1.已涂白蚁药的同材质木料修补 2.拆除废料外运12km | m | 13.33 |  | 168.37 | 2244.37
| 借R1-5-47 | 拆换窗框部件 双截口 |  | 10m | 1.333 |  | 1671.42 | 2228
| A20-84 换 | 拆除废料外运 人工装自卸汽车运 3km内 实际运距(km):12 |  | 10m3 | 0.02666 |  | 605.36 | 16.14
54 | 070105056001 | 拆换门窗板 企口板 | 1.已涂白蚁药的同材质木料修补 2.拆除废料外运12km | m2 | 68.75 |  | 549.53 | 37780.19
| 借R1-5-56 | 拆换门窗板 企口板 |  | 10m2 | 6.875 |  | 5489.25 | 37738.59
| A20-84 换 | 拆除废料外运 人工装自卸汽车运 3km内 实际运距(km):12 |  | 10m3 | 0.06875 |  | 605.36 | 41.62
综合单价计算表
工程名称：汕头英国领事署旧址修缮工程 | [5 empty] | 第 22 页 共 93 页
序号 | 编码 | 名称 | 项目特征 | 单位 | 工程量 |  | 综合单价 （元） | 综合合价 （元）
55 | 070105072001 | 更换门窗五金件 蝴蝶铰 | 1.按现存样式重做（订造）缺失的铜制五金构件 2.拆除废料外运12km | 个 | 128 |  | 61.66 | 7892.48
| 借R1-5-72 | 拆换门窗小五金 铁铰拆换 铁铰 普通铰 100mm |  | 10个 | 12.8 |  | 613.55 | 7853.44
| A20-84 换 | 拆除废料外运 人工装自卸汽车运 3km内 实际运距(km):12 |  | 10m3 | 0.064 |  | 605.36 | 38.74
56 | 070105076001 | 拆换门窗小五金 铁插销拆换 铁插销 150mm | 1.按现存样式重做（订造）缺失的铜制五金构件 2.拆除废料外运12km | 个 | 16 |  | 39.85 | 637.6
| 借R1-5-76 | 拆换门窗小五金 铁插销拆换 铁插销 150mm |  | 10个 | 1.6 |  | 395.47 | 632.75
| A20-84 换 | 拆除废料外运 人工装自卸汽车运 3km内 实际运距(km):12 |  | 10m3 | 0.008 |  | 605.36 | 4.84
57 | 070105079001 | 拆换门窗小五金 风钩、拉手拆换风钩 15.2cm外 | 1.按现存样式重做（订造）缺失的铜制五金构件 2.拆除废料外运12km | 只 | 12 |  | 29.13 | 349.56
| 借R1-5-79 | 拆换门窗小五金 风钩、拉手拆换风钩 15.2cm外 |  | 10只 | 1.2 |  | 288.28 | 345.94
| A20-84 换 | 拆除废料外运 人工装自卸汽车运 3km内 实际运距(km):12 |  | 10m3 | 0.006 |  | 605.36 | 3.63
58 | 070105081001 | 拆换门窗小五金 风钩、拉手拆换 拉手 15.2cm外 | 1.按现存样式重做（订造）缺失的铜制五金构件 2.拆除废料外运12km | 只 | 18 |  | 31.54 | 567.72
| 借R1-5-81 | 拆换门窗小五金 风钩、拉手拆换 拉手 15.2cm外 |  | 10只 | 1.8 |  | 312.4 | 562.32
| A20-84 换 | 拆除废料外运 人工装自卸汽车运 3km内 实际运距(km):12 |  | 10m3 | 0.009 |  | 605.36 | 5.45
59 | 070105062001 | 门窗玻璃拆换 每块面积在(m2) 0.1外 | 1.采用3mm厚清玻璃 2.拆除废料外运12km | m2 | 15.8 |  | 49.74 | 785.89
| 借R1-5-62 换 | 门窗玻璃拆换 每块面积在(m2) 0.1外 |  | 10m2 | 1.58 |  | 495.56 | 782.98
综合单价计算表
工程名称：汕头英国领事署旧址修缮工程 | [5 empty] | 第 23 页 共 93 页
序号 | 编码 | 名称 | 项目特征 | 单位 | 工程量 |  | 综合单价 （元） | 综合合价 （元）
| A20-84 换 | 拆除废料外运 人工装自卸汽车运 3km内 实际运距(km):12 |  | 10m3 | 0.00474 |  | 605.36 | 2.87
60 | 011102001001 | 外廊地面 | 1.在原条石面层增设薄石板，与底层条石位置错缝铺设，桐油灰粘结，向排水沟找坡，排水沟用0.8mm铜皮铺设，底层用2:1石灰砂浆垫底 2.铜皮一端垫于新增的条石底部，伸入200mm，另一端固定于原条石面。新加石板最薄处不小于2cm | m2 | 153 |  | 689.1 | 105432.3
| A9-54 换 | 铺贴花岗岩 零星装饰 水泥砂浆  |  | 100m2 | 1.53 |  | 39376.41 | 60245.91
| A7-233 换 | 铜皮排水沟 |  | 100m | 0.6618 |  | 68114.55 | 45078.21
| A9-1 换 | 楼地面水泥砂浆找平层 混凝土或硬基层上 20mm 合并制作子目 石灰砂浆 1:2 |  | 100m2 | 0.06618 |  | 1627.96 | 107.74
61 | 011606001001 | 楼地面龙骨及饰面拆除 室内地面 | 1.拆除霉烂的木地板、木龙骨、手工刮除旧漆膜 2.拆除废料外运12km | m2 | 71.75 |  | 33.5 | 2403.63
| A20-61 | 木地板拆除 带龙骨 |  | 100m2 | 0.7175 |  | 698.91 | 501.47
| 借R1-1-59 | 人工单项拆除 清除木材油漆面 |  | 10m2 | 7.175 |  | 204.61 | 1468.08
| A20-84 换 | 拆除废料外运 人工装自卸汽车运 3km内 实际运距(km):12 |  | 10m3 | 0.7175 |  | 605.36 | 434.35
62 | 011104002001 | 柚木地板修补 室内地面（新板） | 1.用同规格柚木替换断裂，霉烂的木地板（100x30mm、木龙骨（125x80mm，间隔800mm） 2.所有木料需喷CCA 2道防虫，刷掺有进口化工颜料调和的熟桐油4道 3.贴墙部分涂熟沥青2道 4.在龙骨空档填煤渣、木炭、石灰粉混合而成的防潮材料（1:1） | m2 | 71.75 |  | 2311.77 | 165869.5
| A9-134 换 | 地面龙骨 铺设木楞 换为【熟桐油】 |  | 100m2 | 0.7175 |  | 54216.95 | 38900.66
综合单价计算表
工程名称：汕头英国领事署旧址修缮工程 | [5 empty] | 第 24 页 共 93 页
序号 | 编码 | 名称 | 项目特征 | 单位 | 工程量 |  | 综合单价 （元） | 综合合价 （元）
| A4-61 | 炉(矿)渣垫层 石灰拌合 |  | 10m3 | 0.89688 |  | 3411.99 | 3060.15
| A9-148 换 | 普通实木地板 铺在木楞上 平口 换为【熟桐油】 |  | 100m2 | 0.7175 |  | 160462.91 | 115132.14
| A16-113 *2 | 木材面刷CCA防白蚁药一遍单价*2 |  | 100m2 | 0.7175 |  | 9326.41 | 6691.7
| A16-8 + A16-9 | 木材面油漆 底油一遍调和漆二遍 其它木材面 实际调和漆遍数(遍):3 |  | 100m2 | 0.7175 |  | 2904.67 | 2084.1
63 | 011104002002 | 柚木地板修补 室内地面（利旧） | 1.修补霉烂的地板时，需先手工刮除旧漆膜，后涂防白蚁药 2.小的孔洞和裂纹用猪料灰或木粉胶修补；较大的孔洞和裂纹用已涂白蚁药的同材质木块加108胶修补，打磨平整 3.所有木料需喷CCA 2道防虫，刷掺有进口化工颜料调和的熟桐油4道 4.贴墙部分涂熟沥青2道 5.在龙骨空档填煤渣、木炭、石灰粉混合而成的防潮材料（1:1） | m2 | 215.25 |  | 290.61 | 62553.8
| 借R1-1-59 | 人工单项拆除 清除木材油漆面 |  | 10m2 | 21.525 |  | 204.61 | 4404.23
| A20-84 换 | 拆除废料外运 人工装自卸汽车运 3km内 实际运距(km):12 |  | 10m3 | 0.10763 |  | 605.36 | 65.15
| A4-61 | 炉(矿)渣垫层 石灰拌合 |  | 10m3 | 2.6906 |  | 3411.99 | 9180.4
| A16-113 *2 | 木材面刷CCA防白蚁药一遍单价*2 |  | 100m2 | 2.1525 |  | 9326.41 | 20075.1
| A16-51 换 | 木材面润油粉、刮腻子、油调和漆、刷清漆二遍 其它木材面 |  | 100m2 | 2.1525 |  | 3997.02 | 8603.59
| 借R1-8-35 R*1.54 | 块料面层修补 木地板 拆换 非一、二类木材 |  | 10m2 | 21.525 |  | 939.61 | 20225.11
综合单价计算表
工程名称：汕头英国领事署旧址修缮工程 | [5 empty] | 第 25 页 共 93 页
序号 | 编码 | 名称 | 项目特征 | 单位 | 工程量 |  | 综合单价 （元） | 综合合价 （元）
64 | 070108027001 | 附楼室内地面瓷砖 | 1.保留附楼地面的瓷砖，用同种材料更换崩缺、开裂的个别瓷砖 2.拆除废料外运12km | m2 | 6 |  | 679.1 | 4074.6
| 借R1-8-27 换 | 块料面层修补 陶瓷块料 水泥砂浆粘结 合并制作子目 水泥砂浆 1:2.5 |  | 10m2 | 0.6 |  | 6760.81 | 4056.49
| A20-84 换 | 拆除废料外运 人工装自卸汽车运 3km内 实际运距(km):12 |  | 10m3 | 0.03 |  | 605.36 | 18.16
65 | 011605002002 | 立面块料拆除 （内、外墙墙面） | 1.铲除残旧、脱落的批荡层以及后加的装饰材料，显露原有墙面 2.拆除废料外运12km | m2 | 300 |  | 13.16 | 3948
| A20-52 R*1.1 | 墙面饰面拆除 陶瓷块料 水泥砂浆或沥青结合层 拆除含找平层 |  | 100m2 | 3 |  | 1014.03 | 3042.09
| A20-84 换 | 拆除废料外运 人工装自卸汽车运 3km内 实际运距(km):12 |  | 10m3 | 1.5 |  | 605.36 | 908.04
66 | 070103002004 | 砖墙修补（内墙面、墙脚） | 1.全面检查砖块受损程度，不满足使 用要求的需要用同种规格砖替补 2.拆除废料外运12km | m3 | 37.5 |  | 2302.26 | 86334.75
| A20-35 | 墙体拆除 砖砌墙体 实心砖墙 |  | 100m3 | 0.375 |  | 10258.48 | 3846.93
| A20-84 换 | 拆除废料外运 人工装自卸汽车运 3km内 实际运距(km):12 |  | 10m3 | 3.75 |  | 605.36 | 2270.1
| 借R1-3-2 换 | 混水砖墙 墙体体积 0.25m3以内 合并制作子目 水泥石灰砂浆 M10 |  | m3 | 37.5 |  | 2139.13 | 80217.38
67 | 011201001003 | 墙面一般抹灰（内墙面、墙脚） | 1.整体重新批荡：用纸筋灰批底（10mm），纸筋灰批面（10mm），面罩防水透汽乳胶漆2道 | m2 | 300 |  | 53.06 | 15918
| A10-11 换 | 各种墙面 纸筋灰面底 纸筋灰面 10+10mm  |  | 100m2 | 3 |  | 2955.63 | 8866.89
综合单价计算表
工程名称：汕头英国领事署旧址修缮工程 | [5 empty] | 第 26 页 共 93 页
序号 | 编码 | 名称 | 项目特征 | 单位 | 工程量 |  | 综合单价 （元） | 综合合价 （元）
| A16-187 | 抹灰面乳胶漆 墙柱面 二遍 |  | 100m2 | 3 |  | 2350.43 | 7051.29
68 | 011105005001 | 柚木踢脚线（内墙面、墙脚） | 1.参照现存样式重做缺失的柚木踢脚线（320x30mm） 2.所有木料需刷掺有进口化工颜料调和的熟桐油4道，喷CCA 2道防虫 3.贴墙部分涂熟沥青2道 | m2 | 6.04 |  | 1229.7 | 7427.39
| A9-168 换 | 踢脚线 实木板 换为【熟桐油】 |  | 100m2 | 0.0604 |  | 109502.23 | 6613.93
| A16-137 | 改性沥青清漆 二遍 |  | 100m2 | 0.0604 |  | 1236.48 | 74.68
| A16-113 *2 | 木材面刷CCA防白蚁药一遍单价*2 |  | 100m2 | 0.0604 |  | 9326.41 | 563.32
| A16-8 + A16-9 | 木材面油漆 底油一遍调和漆二遍 其它木材面 实际调和漆遍数(遍):3 |  | 100m2 | 0.0604 |  | 2904.67 | 175.44
69 | 011105005002 | 修补柚木踢脚线（内墙面、墙脚） | 1.踢脚线破损位置先用中性脱漆剂软化构件表面，手工刮除旧漆膜，后涂防白蚁药 2.拆除废料外运12km 3.小的孔洞和裂纹用猪料灰修补；较大的孔洞和裂纹用已涂白蚁药的同材质木料加108胶修补，再打磨平整，所有木料需刷掺有进口化工颜料调和的熟桐油4道 | m2 | 18.11 |  | 154 | 2788.94
| 借R1-1-59 | 人工单项拆除 清除木材油漆面 |  | 10m2 | 1.811 |  | 204.61 | 370.55
| A20-84 换 | 拆除废料外运 人工装自卸汽车运 3km内 实际运距(km):12 |  | 10m3 | 0.00906 |  | 605.36 | 5.48
| A16-113 *2 | 木材面刷CCA防白蚁药一遍单价*2 |  | 100m2 | 0.1811 |  | 9326.41 | 1689.01
| A16-51 换 | 木材面润油粉、刮腻子、油调和漆、刷清漆二遍 其它木材面 |  | 100m2 | 0.1811 |  | 3997.02 | 723.86
70 | 011606002001 | 间隔、防盗铁支拆除 | 1.人工拆除后加的间隔、防盗铁支，清理拆除后残留的五金件以及砂浆、杂砖等 2.拆除废料外运12km | m2 | 18 |  | 54.05 | 972.9
综合单价计算表
工程名称：汕头英国领事署旧址修缮工程 | [5 empty] | 第 27 页 共 93 页
序号 | 编码 | 名称 | 项目特征 | 单位 | 工程量 |  | 综合单价 （元） | 综合合价 （元）
| A20-39 | 间壁墙拆除 木骨架 其他装饰面 |  | 100m2 | 0.18 |  | 778.72 | 140.17
| A20-81 | 防盗网拆除 |  | 100m2 | 0.08 |  | 2373.49 | 189.88
| A20-84 换 | 拆除废料外运 人工装自卸汽车运 3km内 实际运距(km):12 |  | 10m3 | 1.062 |  | 605.36 | 642.89
71 | 011601001003 | 砖砌体拆除（外廊栏杆） | 1.拆除封闭栏杆的杂砖 2.拆除废料外运12km | m3 | 4 |  | 163.13 | 652.52
| A20-35 | 墙体拆除 砖砌墙体 实心砖墙 |  | 100m3 | 0.04 |  | 10258.48 | 410.34
| A20-84 换 | 拆除废料外运 人工装自卸汽车运 3km内 实际运距(km):12 |  | 10m3 | 0.4 |  | 605.36 | 242.14
72 | 011606003001 | 天棚面龙骨及饰面拆除 （主楼外廊吊顶） | 1.拆除后改的石膏板天花 2.拆除废料外运12km | m2 | 122 |  | 14.08 | 1717.76
| A20-46 | 天棚饰面拆除 金属龙骨 其他装饰面 |  | 100m2 | 1.22 |  | 803.18 | 979.88
| A20-84 换 | 拆除废料外运 人工装自卸汽车运 3km内 实际运距(km):12 |  | 10m3 | 1.22 |  | 605.36 | 738.54
73 | 011302001006 | 外廊吊顶 （主楼） | 1.参照现存样式用老杉木木条（20x15mm）重做菱形孔吊顶 2.木材需做防虫防腐处理，刷熟桐油两道防腐，草筋灰批底挂紧板条（5mm），纸筋灰压光（5mm），面刷白色防水透气乳胶漆2道 | m2 | 122 |  | 1194.76 | 145760.72
| A11-27 换 | 方木天棚龙骨(吊在混凝土板下或梁下) 单层楞 换为【熟桐油】 |  | 100m2 | 1.22 |  | 65569.37 | 79994.63
| A11-91 | 板条面层 |  | 100m2 | 2.44 |  | 22627.13 | 55210.2
| A16-113 *2 | 木材面刷臭油水一遍 换为【熟桐油】 单价*2 |  | 100m2 | 2.44 |  | 1878.41 | 4583.32
| A11-3 换 | 水泥石灰砂浆底 纸筋灰面 10+3mm 合并制作子目 石灰砂浆 1:2.5 |  | 100m2 | 1.22 |  | 2436.11 | 2972.05
综合单价计算表
工程名称：汕头英国领事署旧址修缮工程 | [5 empty] | 第 28 页 共 93 页
序号 | 编码 | 名称 | 项目特征 | 单位 | 工程量 |  | 综合单价 （元） | 综合合价 （元）
| A16-189 | 抹灰面乳胶漆 天棚面 二遍 |  | 100m2 | 1.22 |  | 2458.89 | 2999.85
74 | 011302001007 | 外廊吊顶（附楼） | 1.除漆后修补松动，断裂的板条，铁钉固定 2.刷熟桐油两道防腐，草筋灰批底挂紧板条（5mm），纸筋灰压光（5mm），面刷白色防水透气乳胶漆2道 | m2 | 31 |  | 367.72 | 11399.32
| 补子目12 | 修补松动，断裂的板条 |  | m2 | 31 |  | 300 | 9300
| A16-113 *2 | 木材面刷臭油水一遍 换为【熟桐油】 单价*2 |  | 100m2 | 0.31 |  | 1878.41 | 582.31
| A11-3 换 | 水泥石灰砂浆底 纸筋灰面 10+3mm 合并制作子目 石灰砂浆 1:2.5 |  | 100m2 | 0.31 |  | 2436.11 | 755.19
| A16-189 | 抹灰面乳胶漆 天棚面 二遍 |  | 100m2 | 0.31 |  | 2458.89 | 762.26
75 | 011604003001 | 天棚抹灰面拆除 (主楼室内吊顶) | 1.拆除主楼凹凸不平、空壳起鼓的批荡层 2.拆除废料外运12km | m2 | 212 |  | 8 | 1696
| A20-42 | 天棚抹灰铲除 天棚抹灰面 |  | 100m2 | 2.12 |  | 709.2 | 1503.5
| A20-84 换 | 拆除废料外运 人工装自卸汽车运 3km内 实际运距(km):12 |  | 10m3 | 0.318 |  | 605.36 | 192.5
76 | 011301001002 | 天棚抹灰 (主楼室内吊顶) | 1.1:2.5石灰砂浆添补孔洞 | m2 | 212 |  | 26.9 | 5702.8
| A11-1 换 | 水泥石灰砂浆底 石灰砂浆面 10+5mm 合并制作子目 石灰砂浆 1:2 合并制作子目 石灰砂浆 1:2 |  | 100m2 | 2.12 |  | 2690.31 | 5703.46
77 | 011606003008 | 天棚面龙骨及饰面拆除 （主楼室内吊顶） | 1.拆除后改的铝扣天花 2.拆除废料外运12km | m2 | 212 |  | 14.08 | 2984.96
| A20-46 | 天棚饰面拆除 金属龙骨 其他装饰面 |  | 100m2 | 2.12 |  | 803.18 | 1702.74
综合单价计算表
工程名称：汕头英国领事署旧址修缮工程 | [5 empty] | 第 29 页 共 93 页
序号 | 编码 | 名称 | 项目特征 | 单位 | 工程量 |  | 综合单价 （元） | 综合合价 （元）
| A20-84 换 | 拆除废料外运 人工装自卸汽车运 3km内 实际运距(km):12 |  | 10m3 | 2.12 |  | 605.36 | 1283.36
78 | 011302001008 | 主楼室内吊顶 | 1.全面检查木龙骨，对破损位置先用中性脱漆剂软化构件表面，手工刮除旧漆膜，后涂防白蚁药 2.小的孔洞和裂纹用猪料灰修补；较大的孔洞和裂纹用已涂白蚁药的同材质木料加108胶修补，打磨平整 3.所有木料需刷掺有进口化工颜料调和的熟桐油4道，喷CCA 2道防虫，贴墙部分涂熟沥青2道 4.在木龙骨下部钉50mm宽10mm厚粗面杉木板条，两板条间隙8-10mm排列，做防虫蚁措施，草筋灰批底挂紧板条（5mm），纸筋灰压光（5mm），面刷白色防水透气乳胶漆2道。 | m2 | 212 |  | 700.2 | 148442.4
| 补子目14 | 全面检查木龙骨，对破损位置先用中性脱漆剂软化构件表面，手工刮除旧漆膜 |  | m2 | 212 |  | 100 | 21200
| A16-113 *2 | 木材面刷CCA防白蚁药一遍 单价*2 |  | 100m2 | 2.12 |  | 9326.41 | 19771.99
| A16-8 + A16-9 | 木材面油漆 底油一遍调和漆二遍 其它木材面 实际调和漆遍数(遍):3 |  | 100m2 | 2.12 |  | 2904.67 | 6157.9
| A11-91 | 板条面层 |  | 100m2 | 2.12 |  | 33567.13 | 71162.32
| A16-113 *2 | 木材面刷CCA防白蚁药两遍 单价*2 |  | 100m2 | 2.12 |  | 9326.41 | 19771.99
| A11-3 换 | 水泥石灰砂浆底 纸筋灰面 10+3mm 合并制作子目 石灰砂浆 1:2.5 |  | 100m2 | 2.12 |  | 2436.11 | 5164.55
| A16-189 | 抹灰面乳胶漆 天棚面 二遍 |  | 100m2 | 2.12 |  | 2458.89 | 5212.85
综合单价计算表
工程名称：汕头英国领事署旧址修缮工程 | [5 empty] | 第 30 页 共 93 页
序号 | 编码 | 名称 | 项目特征 | 单位 | 工程量 |  | 综合单价 （元） | 综合合价 （元）
79 | 011606003004 | 天棚面龙骨及饰面拆除 （附楼室内吊顶） | 1.拆除后改的铝扣天花 2.拆除废料外运12km | m2 | 75 |  | 14.08 | 1056
| A20-46 | 天棚饰面拆除 金属龙骨 其他装饰面 |  | 100m2 | 0.75 |  | 803.18 | 602.39
| A20-84 换 | 拆除废料外运 人工装自卸汽车运 3km内 实际运距(km):12 |  | 10m3 | 0.75 |  | 605.36 | 454.02
80 | 011302001009 | 附楼室内吊顶 | 1.参照主楼现存样式重做板条抹灰吊顶 2.木材需做防虫防腐处理，木材需做防虫防腐处理，刷熟桐油两道防腐，面刷掺有进口化工颜料调和的熟桐油（白色）2道。 | m2 | 75 |  | 1213.69 | 91026.75
| 补子目14 | 全面检查木龙骨，对破损位置先用中性脱漆剂软化构件表面，手工刮除旧漆膜 |  | m2 | 75 |  | 100 | 7500
| A11-27 | 方木天棚龙骨(吊在混凝土板下或梁下) 单层楞 |  | 100m2 | 0.75 |  | 65570.49 | 49177.87
| A11-91 | 板条面层 |  | 100m2 | 0.75 |  | 33567.13 | 25175.35
| A16-113 *2 | 木材面刷CCA防白蚁药一遍 单价*2 |  | 100m2 | 0.75 |  | 9326.41 | 6994.81
| A16-8 + A16-9 | 木材面油漆 底油一遍调和漆二遍 其它木材面 实际调和漆遍数(遍):3 |  | 100m2 | 0.75 |  | 2904.67 | 2178.5
81 | 011602002004 | 拆除封闭梯口的混凝土板 | 1.拆除封闭梯口的混凝土板 2.拆除废料外运12km | m3 | 0.18 |  | 995.38 | 179.17
| A20-78 | 钢筋混凝土楼板拆除 |  | 100m3 | 0.0018 |  | 98929.35 | 178.07
| A20-84 换 | 拆除废料外运 人工装自卸汽车运 3km内 实际运距(km):12 |  | 10m3 | 0.0018 |  | 605.36 | 1.09
82 | 011610001034 | 木窗防盗铁支拆除 C4 | 1.拆除后加的防盗铁支 2.拆除废料外运12km | m2 | 5.95 |  | 29.8 | 177.31
| A20-81 | 防盗网拆除 |  | 100m2 | 0.0595 |  | 2373.49 | 141.22
综合单价计算表
工程名称：汕头英国领事署旧址修缮工程 | [5 empty] | 第 31 页 共 93 页
序号 | 编码 | 名称 | 项目特征 | 单位 | 工程量 |  | 综合单价 （元） | 综合合价 （元）
| A20-84 换 | 拆除废料外运 人工装自卸汽车运 3km内 实际运距(km):12 |  | 10m3 | 0.0595 |  | 605.36 | 36.02
83 | 010806001016 | 木窗及木窗套修复 C4（原窗含内外） | 1.小心卸下门扇后，对破损位置先用中性脱漆剂软化构件表面，手工刮除旧漆膜，后涂防白蚁药。小的孔洞和裂纹用猪料灰修补；较大的孔洞和裂纹用已涂白蚁药的同材质木料加108胶修补，打磨平整后，刷掺有进口化工颜料调和的熟桐油。贴墙部分涂熟沥青两道 2.所有木料需涂防白蚁药2道，刷掺有进口化工颜料调和的熟桐油4道，贴墙部分涂熟沥青两道防腐 3.拆除废料外运12km | m2 | 5.95 |  | 1628.86 | 9691.72
| A20-67 | 门窗拆除 木质 |  | 100m2 | 0.119 |  | 929.32 | 110.59
| A20-66 | 油漆铲除 旧木门窗 |  | 100m2 | 0.238 |  | 243.28 | 57.9
| A20-65 | 油漆铲除 墙面木材面 窗套 |  | 100m2 | 0.11972 |  | 319.2 | 38.21
| A20-84 换 | 拆除废料外运 人工装自卸汽车运 3km内 实际运距(km):12 |  | 10m3 | 0.03577 |  | 605.36 | 21.65
| A16-113 *2 | 木材面刷CCA防白蚁药一遍单价*2 |  | 100m2 | 0.35772 |  | 9326.41 | 3336.24
| A16-47 换 | 木材面润油粉、刮腻子、油调和漆、刷清漆二遍 单层木窗  |  | 100m2 | 0.119 |  | 4897.66 | 582.82
| A16-51 换 | 木材面润油粉、刮腻子、油调和漆、刷清漆二遍 其它木材面 窗套 |  | 100m2 | 0.09817 |  | 3997.02 | 392.39
| A12-142 换 | 实木满州窗扇安装 合页铰接 采用三、四类木种 |  | 100m2 | 0.119 |  | 43293.56 | 5151.93
84 | 011610001036 | 木门窗及木门套拆除 M2（含内外三门） | 1.拆除后加的木门 2.拆除废料外运12km | m2 | 14.82 |  | 43.24 | 640.82
| A20-67 | 门窗拆除 木质 |  | 100m2 | 0.31487 |  | 929.32 | 292.61
| A20-69 | 窗台板、门窗套拆除 |  | 100m | 0.23464 |  | 693.77 | 162.79
综合单价计算表
工程名称：汕头英国领事署旧址修缮工程 | [5 empty] | 第 32 页 共 93 页
序号 | 编码 | 名称 | 项目特征 | 单位 | 工程量 |  | 综合单价 （元） | 综合合价 （元）
| A20-84 换 | 拆除废料外运 人工装自卸汽车运 3km内 实际运距(km):12 |  | 10m3 | 0.30624 |  | 605.36 | 185.39
85 | 010801002047 | 菠萝格实木门扇 M2（新制安） | 1.对于脱落的木门需要重新制安，用菠萝格木按原样式重做木门 2.所有木料需涂防白蚁药2道，刷掺有进口化工颜料调和的熟桐油4道，贴墙部分涂熟沥青两道防腐 3.按现存样式重做（订造）铜制五金构件(拉手、插销、风钩）新做的门铰需按传统样式恢复蝴蝶铰 | m2 | 10.5 |  | 2374.02 | 24927.21
| A12-154 换 | 平开式装饰成品门安装 采用三、四类木种 |  | 100m2 | 0.105 |  | 3265.61 | 342.89
| MC1-35 | 菠萝格木门扇 |  | m2 | 10.5 |  | 2100 | 22050
| 0363431 | 镶板、胶合板、半截、全玻璃不带纱木门扇小五金 |  | 100m2 | 0.105 |  | 658.48 | 69.14
| A16-113 *2 | 木材面刷CCA防白蚁药一遍单价*2 |  | 100m2 | 0.21 |  | 9326.41 | 1958.55
| A16-1 + A16-3 | 木材面油调和漆 底油一遍调和漆二遍 单层木门 实际调和漆遍数(遍):3 |  | 100m2 | 0.105 |  | 4824.89 | 506.61
86 | 010801002048 | 菠萝格不锈钢金刚网纱门扇 M2（新制安） | 1.对于脱落的木门需要重新制安，用菠萝格木重做缺失的纱门，纱网采用不锈钢金刚网纱网 2.所有木料需涂防白蚁药2道，刷掺有进口化工颜料调和的熟桐油4道，贴墙部分涂熟沥青两道防腐。 3.按现存样式重做（订造）铜制五金构件、新做的门铰需按传统样式恢复蝴蝶铰 | m2 | 10.5 |  | 3374.02 | 35427.21
| A12-154 换 | 平开式装饰成品门安装 采用三、四类木种 |  | 100m2 | 0.105 |  | 3265.61 | 342.89
| MC1-35 | 菠萝格不锈钢金刚网纱门扇 |  | m2 | 10.5 |  | 3100 | 32550
综合单价计算表
工程名称：汕头英国领事署旧址修缮工程 | [5 empty] | 第 33 页 共 93 页
序号 | 编码 | 名称 | 项目特征 | 单位 | 工程量 |  | 综合单价 （元） | 综合合价 （元）
| 0363431 | 镶板、胶合板、半截、全玻璃不带纱木门扇小五金 |  | 100m2 | 0.105 |  | 658.48 | 69.14
| A16-113 *2 | 木材面刷CCA防白蚁药一遍单价*2 |  | 100m2 | 0.21 |  | 9326.41 | 1958.55
| A16-1 + A16-3 | 木材面油调和漆 底油一遍调和漆二遍 单层木门 实际调和漆遍数(遍):3  |  | 100m2 | 0.105 |  | 4824.89 | 506.61
87 | 010801002049 | 菠萝格玻璃门扇 M2（新制安） | 1.对于脱落的木门需要重新制安，用菠萝格木重做缺失的菠萝格玻璃门，玻璃采用3mm厚清玻璃 2.所有木料需涂防白蚁药2道，刷掺有进口化工颜料调和的熟桐油4道，贴墙部分涂熟沥青两道防腐。 3.按现存样式重做（订造）铜制五金构件、新做的门铰需按传统样式恢复蝴蝶铰 | m2 | 10.5 |  | 2774.02 | 29127.21
| A12-154 换 | 平开式装饰成品门安装 采用三、四类木种 |  | 100m2 | 0.105 |  | 3265.61 | 342.89
| MC1-35 | 菠萝格玻璃门扇 |  | m2 | 10.5 |  | 2500 | 26250
| 0363431 | 镶板、胶合板、半截、全玻璃不带纱木门扇小五金 |  | 100m2 | 0.105 |  | 658.48 | 69.14
| A16-113 *2 | 木材面刷CCA防白蚁药一遍单价*2 |  | 100m2 | 0.21 |  | 9326.41 | 1958.55
| A16-1 + A16-3 | 木材面油调和漆 底油一遍调和漆二遍 单层木门 实际调和漆遍数(遍):3  |  | 100m2 | 0.105 |  | 4824.89 | 506.61
88 | 010801002050 | 菠萝格木门套 M2（新制安） | 1.对于脱落的木门需要重新制安，用菠萝格木按原样式重做木门套 2.所有木料需涂防白蚁药2道，刷掺有进口化工颜料调和的熟桐油4道，贴墙部分涂熟沥青两道防腐 3.按现存样式重做（订造）铜制五金构件、新做的门铰需按传统样式恢复蝴蝶铰 | m | 23.46 |  | 987.83 | 23174.49
综合单价计算表
工程名称：汕头英国领事署旧址修缮工程 | [5 empty] | 第 34 页 共 93 页
序号 | 编码 | 名称 | 项目特征 | 单位 | 工程量 |  | 综合单价 （元） | 综合合价 （元）
| 3-46 | 成品木质门套 门套断面展开宽＞250mm |  | 10m | 2.346 |  | 8563.88 | 20090.86
| A16-113 *2 | 木材面刷CCA防白蚁药一遍单价*2 |  | 100m2 | 0.24281 |  | 9326.41 | 2264.55
| A16-8 + A16-9 | 木材面油漆 底油一遍调和漆二遍 其它木材面 实际调和漆遍数(遍):3  |  | 100m2 | 0.19911 |  | 2904.67 | 578.35
| A16-137 | 改性沥青清漆 二遍 |  | 100m2 | 0.19472 |  | 1236.48 | 240.77
89 | 010801002051 | 菠萝格木门及门套修复 M2（原门含内中外三扇） | 1.小心卸下门扇后，对破损位置先用中性脱漆剂软化构件表面，手工刮除旧漆膜，后涂防白蚁药。小的孔洞和裂纹用猪料灰修补；较大的孔洞和裂纹用已涂白蚁药的同材质木料加108胶修补，打磨平整后，刷掺有进口化工颜料调和的熟桐油。贴墙部分涂熟沥青两道 2.所有木料需涂防白蚁药2道，刷掺有进口化工颜料调和的熟桐油4道，贴墙部分涂熟沥青两道防腐 3.拆除废料外运12km | m2 | 59.28 |  | 827.07 | 49028.71
| A20-67 | 门窗拆除 木质 |  | 100m2 | 1.2595 |  | 929.32 | 1170.48
| A20-66 | 油漆铲除 旧木门窗 |  | 100m2 | 2.519 |  | 243.28 | 612.82
| A20-65 | 油漆铲除 墙面木材面 门套 |  | 100m2 | 0.93856 |  | 319.2 | 299.59
| A20-84 换 | 拆除废料外运 人工装自卸汽车运 3km内 实际运距(km):12 |  | 10m3 | 0.34576 |  | 605.36 | 209.31
| A16-113 *2 | 木材面刷CCA防白蚁药一遍单价*2 |  | 100m2 | 3.4576 |  | 9326.41 | 32246.62
| A16-46 换 | 木材面润油粉、刮腻子、油调和漆、刷清漆二遍 单层木门 |  | 100m2 | 1.2595 |  | 5796.6 | 7300.82
| A16-51 换 | 木材面润油粉、刮腻子、油调和漆、刷清漆二遍 其它木材面 门套 |  | 100m2 | 0.76962 |  | 3997.02 | 3076.19
综合单价计算表
工程名称：汕头英国领事署旧址修缮工程 | [5 empty] | 第 35 页 共 93 页
序号 | 编码 | 名称 | 项目特征 | 单位 | 工程量 |  | 综合单价 （元） | 综合合价 （元）
| A12-154 换 | 平开式装饰成品门安装 采用三、四类木种 |  | 100m2 | 1.2595 |  | 3265.61 | 4113.04
90 | 010801002060 | 菠萝格木门及门套修复 M3（原门含内外两扇） | 1.小心卸下门扇后，对破损位置先用中性脱漆剂软化构件表面，手工刮除旧漆膜，后涂防白蚁药。小的孔洞和裂纹用猪料灰修补；较大的孔洞和裂纹用已涂白蚁药的同材质木料加108胶修补，打磨平整后，刷掺有进口化工颜料调和的熟桐油。贴墙部分涂熟沥青两道 2.所有木料需涂防白蚁药2道，刷掺有进口化工颜料调和的熟桐油4道，贴墙部分涂熟沥青两道防腐 3.拆除废料外运12km | m2 | 5.29 |  | 627.43 | 3319.1
| A20-67 | 门窗拆除 木质 |  | 100m2 | 0.07497 |  | 929.32 | 69.67
| A20-66 | 油漆铲除 旧木门窗 |  | 100m2 | 0.14994 |  | 243.28 | 36.48
| A20-65 | 油漆铲除 墙面木材面 门套 |  | 100m2 | 0.08673 |  | 319.2 | 27.68
| A20-84 换 | 拆除废料外运 人工装自卸汽车运 3km内 实际运距(km):12 |  | 10m3 | 0.02367 |  | 605.36 | 14.33
| A16-113 *2 | 木材面刷CCA防白蚁药一遍单价*2 |  | 100m2 | 0.23667 |  | 9326.41 | 2207.28
| A16-46 换 | 木材面润油粉、刮腻子、油调和漆、刷清漆二遍 单层木门 |  | 100m2 | 0.07497 |  | 5796.6 | 434.57
| A16-51 换 | 木材面润油粉、刮腻子、油调和漆、刷清漆二遍 其它木材面 门套 |  | 100m2 | 0.07112 |  | 3997.02 | 284.27
| A12-154 换 | 平开式装饰成品门安装 采用三、四类木种 |  | 100m2 | 0.07497 |  | 3265.61 | 244.82
91 | 011606002008 | 墙柱面龙骨及饰面拆除 M4 | 1.拆除后封闭的现代装饰材料 2.拆除废料外运12km | m2 | 9.73 |  | 9.71 | 94.48
综合单价计算表
工程名称：汕头英国领事署旧址修缮工程 | [5 empty] | 第 36 页 共 93 页
序号 | 编码 | 名称 | 项目特征 | 单位 | 工程量 |  | 综合单价 （元） | 综合合价 （元）
| A20-54 | 墙面饰面拆除 其他墙面 木龙骨装饰面 |  | 100m2 | 0.0973 |  | 365.55 | 35.57
| A20-84 换 | 拆除废料外运 人工装自卸汽车运 3km内 实际运距(km):12 |  | 10m3 | 0.0973 |  | 605.36 | 58.9
92 | 010801002053 | 菠萝格玻璃门扇 M4（新制安） | 1.对于脱落的木门需要重新制安，用菠萝格木重做缺失的菠萝格玻璃门，玻璃采用3mm厚清玻璃 2.所有木料需涂防白蚁药2道，刷掺有进口化工颜料调和的熟桐油4道，贴墙部分涂熟沥青两道防腐 3.按现存样式重做（订造）铜制五金构件、新做的门铰需按传统样式恢复蝴蝶铰 | m2 | 2.25 |  | 2773.8 | 6241.05
| A12-154 换 | 平开式装饰成品门安装 采用三、四类木种 |  | 100m2 | 0.0225 |  | 3265.61 | 73.48
| MC1-35 | 菠萝格玻璃门扇 |  | m2 | 2.25 |  | 2500 | 5625
| 0363421 | 镶板、胶合板、半截、全玻璃不带纱木门扇小五金 |  | 100m2 | 0.0225 |  | 636.73 | 14.33
| A16-113 *2 | 木材面刷CCA防白蚁药一遍单价*2 |  | 100m2 | 0.045 |  | 9326.41 | 419.69
| A16-1 + A16-3 | 木材面油调和漆 底油一遍调和漆二遍 单层木门 实际调和漆遍数(遍):3  |  | 100m2 | 0.0225 |  | 4824.89 | 108.56
93 | 010801002054 | 菠萝格不锈钢金刚网纱门扇 M4（新制安） | 1.对于脱落的木门需要重新制安，用菠萝格木重做缺失的纱门，纱网采用不锈钢金刚网纱网 2.所有木料需涂防白蚁药2道，刷掺有进口化工颜料调和的熟桐油4道，贴墙部分涂熟沥青两道防腐。 3.按现存样式重做（订造）铜制五金构件、新做的门铰需按传统样式恢复蝴蝶铰 | m2 | 2.25 |  | 3373.8 | 7591.05
| A12-154 换 | 平开式装饰成品门安装 采用三、四类木种 |  | 100m2 | 0.0225 |  | 3265.61 | 73.48
综合单价计算表
工程名称：汕头英国领事署旧址修缮工程 | [5 empty] | 第 37 页 共 93 页
序号 | 编码 | 名称 | 项目特征 | 单位 | 工程量 |  | 综合单价 （元） | 综合合价 （元）
| MC1-35 | 菠萝格不锈钢金刚网纱门扇 |  | m2 | 2.25 |  | 3100 | 6975
| 0363421 | 镶板、胶合板、半截、全玻璃不带纱木门扇小五金 |  | 100m2 | 0.0225 |  | 636.73 | 14.33
| A16-113 *2 | 木材面刷CCA防白蚁药一遍单价*2 |  | 100m2 | 0.045 |  | 9326.41 | 419.69
| A16-1 + A16-3 | 木材面油调和漆 底油一遍调和漆二遍 单层木门 实际调和漆遍数(遍):3  |  | 100m2 | 0.0225 |  | 4824.89 | 108.56
94 | 010801002055 | 菠萝格木门套 M4（新制安） | 1.对于脱落的木门需要重新制安，用菠萝格木按原样式重做木门套 2.所有木料需涂防白蚁药2道，刷掺有进口化工颜料调和的熟桐油4道，贴墙部分涂熟沥青两道防腐 3.按现存样式重做（订造）铜制五金构件、新做的门铰需按传统样式恢复蝴蝶铰 | m | 8.03 |  | 995.27 | 7992.02
| 3-46 | 成品木质门套 门套断面展开宽＞250mm |  | 10m | 0.803 |  | 8563.88 | 6876.8
| A16-113 *2 | 木材面刷CCA防白蚁药一遍单价*2 |  | 100m2 | 0.08729 |  | 9326.41 | 814.1
| A16-8 + A16-9 | 木材面油漆 底油一遍调和漆二遍 其它木材面 实际调和漆遍数(遍):3  |  | 100m2 | 0.07157 |  | 2904.67 | 207.89
| A16-137 | 改性沥青清漆 二遍 |  | 100m2 | 0.07548 |  | 1236.48 | 93.33
综合单价计算表
工程名称：汕头英国领事署旧址修缮工程 | [5 empty] | 第 38 页 共 93 页
序号 | 编码 | 名称 | 项目特征 | 单位 | 工程量 |  | 综合单价 （元） | 综合合价 （元）
95 | 010801002061 | 菠萝格木门及门套修复 M4（原门含内外两扇） | 1.小心卸下门扇后，对破损位置先用中性脱漆剂软化构件表面，手工刮除旧漆膜，后涂防白蚁药。小的孔洞和裂纹用猪料灰修补；较大的孔洞和裂纹用已涂白蚁药的同材质木料加108胶修补，打磨平整后，刷掺有进口化工颜料调和的熟桐油。贴墙部分涂熟沥青两道 2.所有木料需涂防白蚁药2道，刷掺有进口化工颜料调和的熟桐油4道，贴墙部分涂熟沥青两道防腐 3.拆除废料外运12km | m2 | 4.86 |  | 503.41 | 2446.57
| A20-67 | 门窗拆除 木质 |  | 100m2 | 0.04492 |  | 929.32 | 41.75
| A20-66 | 油漆铲除 旧木门窗 |  | 100m2 | 0.08984 |  | 243.28 | 21.86
| A20-65 | 油漆铲除 墙面木材面 门套 |  | 100m2 | 0.08723 |  | 319.2 | 27.84
| A20-84 换 | 拆除废料外运 人工装自卸汽车运 3km内 实际运距(km):12 |  | 10m3 | 0.01771 |  | 605.36 | 10.72
| A16-113 *2 | 木材面刷CCA防白蚁药一遍单价*2 |  | 100m2 | 0.17707 |  | 9326.41 | 1651.43
| A16-46 换 | 木材面润油粉、刮腻子、油调和漆、刷清漆二遍 单层木门 |  | 100m2 | 0.04492 |  | 5796.6 | 260.38
| A16-51 换 | 木材面润油粉、刮腻子、油调和漆、刷清漆二遍 其它木材面 门套 |  | 100m2 | 0.07153 |  | 3997.02 | 285.91
| A12-154 换 | 平开式装饰成品门安装 采用三、四类木种 |  | 100m2 | 0.04492 |  | 3265.61 | 146.69
96 | 011606002006 | 墙柱面龙骨及饰面拆除 M5 | 1.拆除后封闭的现代装饰材料 2.拆除废料外运12km | m2 | 30.4 |  | 9.7 | 294.88
| A20-54 | 墙面饰面拆除 其他墙面 木龙骨装饰面 |  | 100m2 | 0.304 |  | 365.55 | 111.13
综合单价计算表
工程名称：汕头英国领事署旧址修缮工程 | [5 empty] | 第 39 页 共 93 页
序号 | 编码 | 名称 | 项目特征 | 单位 | 工程量 |  | 综合单价 （元） | 综合合价 （元）
| A20-84 换 | 拆除废料外运 人工装自卸汽车运 3km内 实际运距(km):12 |  | 10m3 | 0.304 |  | 605.36 | 184.03
97 | 010801002057 | 菠萝格实木门扇 M5（新制安） | 1.对于脱落的木门需要重新制安，用菠萝格木按原样式重做木门 2.所有木料需涂防白蚁药2道，刷掺有进口化工颜料调和的熟桐油4道，贴墙部分涂熟沥青两道防腐 3.按现存样式重做（订造）铜制五金构件、新做的门铰需按传统样式恢复蝴蝶铰 | m2 | 4.04 |  | 2373.8 | 9590.15
| A12-154 换 | 平开式装饰成品门安装 采用三、四类木种 |  | 100m2 | 0.0404 |  | 3265.61 | 131.93
| MC1-35 | 菠萝格木门扇 |  | m2 | 4.04 |  | 2100 | 8484
| 0363421 | 镶板、胶合板、半截、全玻璃不带纱木门扇小五金 |  | 100m2 | 0.0404 |  | 636.73 | 25.72
| A16-113 *2 | 木材面刷CCA防白蚁药一遍单价*2 |  | 100m2 | 0.0808 |  | 9326.41 | 753.57
| A16-1 + A16-3 | 木材面油调和漆 底油一遍调和漆二遍 单层木门 实际调和漆遍数(遍):3  |  | 100m2 | 0.0404 |  | 4824.89 | 194.93
98 | 010801002058 | 菠萝格木门套 M5（新制安） | 1.对于脱落的木门需要重新制安，用菠萝格木按原样式重做木门套 2.所有木料需涂防白蚁药2道，刷掺有进口化工颜料调和的熟桐油4道，贴墙部分涂熟沥青两道防腐 3.按现存样式重做（订造）铜制五金构件、新做的门铰需按传统样式恢复蝴蝶铰 | m | 11 |  | 987.92 | 10867.12
| 3-46 | 成品木质门套 门套断面展开宽＞250mm |  | 10m | 1.1 |  | 8563.88 | 9420.27
| A16-113 *2 | 木材面刷CCA防白蚁药一遍单价*2 |  | 100m2 | 0.11429 |  | 9326.41 | 1065.92
综合单价计算表
工程名称：汕头英国领事署旧址修缮工程 | [5 empty] | 第 40 页 共 93 页
序号 | 编码 | 名称 | 项目特征 | 单位 | 工程量 |  | 综合单价 （元） | 综合合价 （元）
| A16-8 + A16-9 | 木材面油漆 底油一遍调和漆二遍 其它木材面 实际调和漆遍数(遍):3  |  | 100m2 | 0.09372 |  | 2904.67 | 272.23
| A16-137 | 改性沥青清漆 二遍 |  | 100m2 | 0.088 |  | 1236.48 | 108.81
99 | 010801002059 | 菠萝格木门及门套修复 M5（原门） | 1.小心卸下门扇后，对破损位置先用中性脱漆剂软化构件表面，手工刮除旧漆膜，后涂防白蚁药。小的孔洞和裂纹用猪料灰修补；较大的孔洞和裂纹用已涂白蚁药的同材质木料加108胶修补，打磨平整后，刷掺有进口化工颜料调和的熟桐油。贴墙部分涂熟沥青两道 2.所有木料需涂防白蚁药2道，刷掺有进口化工颜料调和的熟桐油4道，贴墙部分涂熟沥青两道防腐 3.拆除废料外运12km | m2 | 27.19 |  | 391.41 | 10642.44
| A20-67 | 门窗拆除 木质 |  | 100m2 | 0.1616 |  | 929.32 | 150.18
| A20-66 | 油漆铲除 旧木门窗 |  | 100m2 | 0.3232 |  | 243.28 | 78.63
| A20-65 | 油漆铲除 墙面木材面 门套 |  | 100m2 | 0.45557 |  | 319.2 | 145.42
| A20-84 换 | 拆除废料外运 人工装自卸汽车运 3km内 实际运距(km):12 |  | 10m3 | 0.07788 |  | 605.36 | 47.15
| A16-113 *2 | 木材面刷CCA防白蚁药一遍单价*2 |  | 100m2 | 0.77877 |  | 9326.41 | 7263.13
| A16-46 换 | 木材面润油粉、刮腻子、油调和漆、刷清漆二遍 单层木门 |  | 100m2 | 0.1616 |  | 5796.6 | 936.73
| A16-51 换 | 木材面润油粉、刮腻子、油调和漆、刷清漆二遍 其它木材面 门套 |  | 100m2 | 0.37357 |  | 3997.02 | 1493.17
| A12-154 换 | 平开式装饰成品门安装 采用三、四类木种 |  | 100m2 | 0.1616 |  | 3265.61 | 527.72
综合单价计算表
工程名称：汕头英国领事署旧址修缮工程 | [5 empty] | 第 41 页 共 93 页
序号 | 编码 | 名称 | 项目特征 | 单位 | 工程量 |  | 综合单价 （元） | 综合合价 （元）
100 | 010702005002 | 门帘支架 | 1.菠萝格木参照现存样式重做缺失的门帘支架 2.所有木料需涂防白蚁药2道，刷掺有进口化工颜料调和的熟桐油4道，贴墙部分涂熟沥青两道防腐 | 个 | 4 |  | 506.96 | 2027.84
| A14-90 | 挂壁装饰物 2kg以内 |  | 100件 | 0.04 |  | 695.18 | 27.81
| 补子目3 | 门帘支架 |  | 个 | 4 |  | 500 | 2000
101 | 011405001002 | 金属面油漆 | 1.门窗现存的五金构件除锈后，涂红丹防锈2道 | m2 | 13.24 |  | 15.2 | 201.25
| A16-114 | 金属面除锈 手工除锈 |  | 100m2 | 0.1324 |  | 514.63 | 68.14
| A16-118 换 | 防锈漆 二遍 |  | 100m2 | 0.1324 |  | 1005.33 | 133.11
102 | 070105044002 | 拆换门框部件 | 1.已涂白蚁药的同材质木料修补 2.拆除废料外运12km | m | 47.22 |  | 164.64 | 7774.3
| 借R1-5-44 | 拆换门框部件 双截口 |  | 10m | 4.722 |  | 1628.17 | 7688.22
| A20-84 换 | 拆除废料外运 人工装自卸汽车运 3km内 实际运距(km):12 |  | 10m3 | 0.14166 |  | 605.36 | 85.76
103 | 070105047002 | 拆换窗框部件 | 1.已涂白蚁药的同材质木料修补 2.拆除废料外运12km | m | 3.21 |  | 168.37 | 540.47
| 借R1-5-47 | 拆换窗框部件 双截口 |  | 10m | 0.321 |  | 1671.42 | 536.53
| A20-84 换 | 拆除废料外运 人工装自卸汽车运 3km内 实际运距(km):12 |  | 10m3 | 0.00642 |  | 605.36 | 3.89
104 | 070105072002 | 更换门窗五金件 蝴蝶铰 | 1.按现存样式重做（订造）缺失的铜制五金构件 2.拆除废料外运12km | 个 | 79 |  | 61.66 | 4871.14
| 借R1-5-72 | 拆换门窗小五金 铁铰拆换 铁铰 普通铰 100mm |  | 10个 | 7.9 |  | 613.55 | 4847.05
| A20-84 换 | 拆除废料外运 人工装自卸汽车运 3km内 实际运距(km):12 |  | 10m3 | 0.0395 |  | 605.36 | 23.91
105 | 070105076002 | 拆换门窗小五金 铁插销拆换 铁插销 150mm | 1.按现存样式重做（订造）缺失的铜制五金构件 2.拆除废料外运12km | 个 | 8 |  | 39.85 | 318.8
综合单价计算表
工程名称：汕头英国领事署旧址修缮工程 | [5 empty] | 第 42 页 共 93 页
序号 | 编码 | 名称 | 项目特征 | 单位 | 工程量 |  | 综合单价 （元） | 综合合价 （元）
| 借R1-5-76 | 拆换门窗小五金 铁插销拆换 铁插销 150mm |  | 10个 | 0.8 |  | 395.47 | 316.38
| A20-84 换 | 拆除废料外运 人工装自卸汽车运 3km内 实际运距(km):12 |  | 10m3 | 0.004 |  | 605.36 | 2.42
106 | 070105079002 | 拆换门窗小五金 风钩、拉手拆换风钩 15.2cm外 | 1.按现存样式重做（订造）缺失的铜制五金构件 2.拆除废料外运12km | 只 | 6 |  | 29.13 | 174.78
| 借R1-5-79 | 拆换门窗小五金 风钩、拉手拆换风钩 15.2cm外 |  | 10只 | 0.6 |  | 288.28 | 172.97
| A20-84 换 | 拆除废料外运 人工装自卸汽车运 3km内 实际运距(km):12 |  | 10m3 | 0.003 |  | 605.36 | 1.82
107 | 070105081002 | 拆换门窗小五金 风钩、拉手拆换 拉手 15.2cm外 | 1.按现存样式重做（订造）缺失的铜制五金构件 2.拆除废料外运12km | 只 | 10 |  | 31.54 | 315.4
| 借R1-5-81 | 拆换门窗小五金 风钩、拉手拆换 拉手 15.2cm外 |  | 10只 | 1 |  | 312.4 | 312.4
| A20-84 换 | 拆除废料外运 人工装自卸汽车运 3km内 实际运距(km):12 |  | 10m3 | 0.005 |  | 605.36 | 3.03
108 | 070105062002 | 门窗玻璃拆换 每块面积在(m2) 0.1外 | 1.采用3mm厚清玻璃 2.拆除废料外运12km | m2 | 8.73 |  | 49.74 | 434.23
| 借R1-5-62 换 | 门窗玻璃拆换 每块面积在(m2) 0.1外 |  | 10m2 | 0.873 |  | 495.56 | 432.62
| A20-84 换 | 拆除废料外运 人工装自卸汽车运 3km内 实际运距(km):12 |  | 10m3 | 0.00262 |  | 605.36 | 1.59
综合单价计算表
工程名称：汕头英国领事署旧址修缮工程 | [5 empty] | 第 43 页 共 93 页
序号 | 编码 | 名称 | 项目特征 | 单位 | 工程量 |  | 综合单价 （元） | 综合合价 （元）
109 | 011104002003 | 柚木地板修补 室内地面（新板） | 1.用同规格柚木替换断裂，霉烂的木地板（100x30mm、木龙骨（125x80mm，间隔800mm） 2.所有木料需喷CCA 2道防虫，刷掺有进口化工颜料调和的熟桐油4道 3.贴墙部分涂熟沥青2道 4.在龙骨空档填煤渣、木炭、石灰粉混合而成的防潮材料（1:1） | m2 | 71.75 |  | 2311.77 | 165869.5
| A9-134 换 | 地面龙骨 铺设木楞 换为【熟桐油】 |  | 100m2 | 0.7175 |  | 54216.95 | 38900.66
| A4-61 | 炉(矿)渣垫层 石灰拌合 |  | 10m3 | 0.89688 |  | 3411.99 | 3060.15
| A9-148 换 | 普通实木地板 铺在木楞上 平口 换为【熟桐油】 |  | 100m2 | 0.7175 |  | 160462.91 | 115132.14
| A16-113 *2 | 木材面刷CCA防白蚁药一遍单价*2 |  | 100m2 | 0.7175 |  | 9326.41 | 6691.7
| A16-8 + A16-9 | 木材面油漆 底油一遍调和漆二遍 其它木材面 实际调和漆遍数(遍):3 |  | 100m2 | 0.7175 |  | 2904.67 | 2084.1
110 | 011104002005 | 柚木地板修补 室内地面（利旧） | 1.修补霉烂的地板时，需先手工刮除旧漆膜，后涂防白蚁药 2.小的孔洞和裂纹用猪料灰或木粉胶修补；较大的孔洞和裂纹用已涂白蚁药的同材质木块加108胶修补，打磨平整 3.所有木料需喷CCA 2道防虫，刷掺有进口化工颜料调和的熟桐油4道 4.贴墙部分涂熟沥青2道 5.在龙骨空档填煤渣、木炭、石灰粉混合而成的防潮材料（1:1） | m2 | 215.25 |  | 290.61 | 62553.8
| 借R1-1-59 | 人工单项拆除 清除木材油漆面 |  | 10m2 | 21.525 |  | 204.61 | 4404.23
| A20-84 换 | 拆除废料外运 人工装自卸汽车运 3km内 实际运距(km):12 |  | 10m3 | 0.10763 |  | 605.36 | 65.15
综合单价计算表
工程名称：汕头英国领事署旧址修缮工程 | [5 empty] | 第 44 页 共 93 页
序号 | 编码 | 名称 | 项目特征 | 单位 | 工程量 |  | 综合单价 （元） | 综合合价 （元）
| A4-61 | 炉(矿)渣垫层 石灰拌合 |  | 10m3 | 2.6906 |  | 3411.99 | 9180.4
| A16-113 *2 | 木材面刷CCA防白蚁药一遍单价*2 |  | 100m2 | 2.1525 |  | 9326.41 | 20075.1
| A16-51 换 | 木材面润油粉、刮腻子、油调和漆、刷清漆二遍 其它木材面 |  | 100m2 | 2.1525 |  | 3997.02 | 8603.59
| 借R1-8-35 R*1.54 | 块料面层修补 木地板 拆换 非一、二类木材 |  | 10m2 | 21.525 |  | 939.61 | 20225.11
111 | 011605002004 | 立面块料拆除 （内、外墙墙面） | 1.铲除残旧、脱落的批荡层以及后加的装饰材料，显露原有墙面 2.拆除废料外运12km | m2 | 300 |  | 13.16 | 3948
| A20-52 R*1.1 | 墙面饰面拆除 陶瓷块料 水泥砂浆或沥青结合层 拆除含找平层 |  | 100m2 | 3 |  | 1014.03 | 3042.09
| A20-84 换 | 拆除废料外运 人工装自卸汽车运 3km内 实际运距(km):12 |  | 10m3 | 1.5 |  | 605.36 | 908.04
112 | 070103002009 | 砖墙修补（内墙面、墙脚） | 1.全面检查砖块受损程度，不满足使用要求的需要用同种规格砖替补 2.拆除废料外运12km | m3 | 30 |  | 2296.53 | 68895.9
| A20-35 | 墙体拆除 砖砌墙体 实心砖墙 |  | 100m3 | 0.3 |  | 10258.48 | 3077.54
| A20-84 换 | 拆除废料外运 人工装自卸汽车运 3km内 实际运距(km):12 |  | 10m3 | 3 |  | 605.36 | 1816.08
| 借R1-3-2 换 | 混水砖墙 墙体体积 0.25m3以内 |  | m3 | 30 |  | 2133.41 | 64002.3
113 | 011201001005 | 墙面一般抹灰（内墙面、墙脚） | 1.整体重新批荡：用纸筋灰批底（10mm），纸筋灰批面（10mm），面罩防水透汽乳胶漆2道 | m2 | 300 |  | 53.06 | 15918
| A10-11 换 | 各种墙面 纸筋灰面底 纸筋灰面 10+10mm  |  | 100m2 | 3 |  | 2955.63 | 8866.89
| A16-187 | 抹灰面乳胶漆 墙柱面 二遍 |  | 100m2 | 3 |  | 2350.43 | 7051.29
综合单价计算表
工程名称：汕头英国领事署旧址修缮工程 | [5 empty] | 第 45 页 共 93 页
序号 | 编码 | 名称 | 项目特征 | 单位 | 工程量 |  | 综合单价 （元） | 综合合价 （元）
114 | 011105005003 | 柚木踢脚线（内墙面、墙脚） | 1.参照现存样式重做缺失的柚木踢脚线（320x30mm） 2.所有木料需刷掺有进口化工颜料调和的熟桐油4道，喷CCA 2道防虫 3.贴墙部分涂熟沥青2道 | m2 | 6.04 |  | 1229.7 | 7427.39
| A9-168 换 | 踢脚线 实木板 换为【熟桐油】 |  | 100m2 | 0.0604 |  | 109502.23 | 6613.93
| A16-137 | 改性沥青清漆 二遍 |  | 100m2 | 0.0604 |  | 1236.48 | 74.68
| A16-113 *2 | 木材面刷CCA防白蚁药一遍单价*2 |  | 100m2 | 0.0604 |  | 9326.41 | 563.32
| A16-8 + A16-9 | 木材面油漆 底油一遍调和漆二遍 其它木材面 实际调和漆遍数(遍):3 |  | 100m2 | 0.0604 |  | 2904.67 | 175.44
115 | 011105005004 | 修补柚木踢脚线（内墙面、墙脚） | 1.踢脚线破损位置先用中性脱漆剂软化构件表面，手工刮除旧漆膜，后涂防白蚁药 2.拆除废料外运12km 3.小的孔洞和裂纹用猪料灰修补；较大的孔洞和裂纹用已涂白蚁药的同材质木料加108胶修补，再打磨平整，所有木料需刷掺有进口化工颜料调和的熟桐油4道 | m2 | 18.11 |  | 154 | 2788.94
| 借R1-1-59 | 人工单项拆除 清除木材油漆面 |  | 10m2 | 1.811 |  | 204.61 | 370.55
| A20-84 换 | 拆除废料外运 人工装自卸汽车运 3km内 实际运距(km):12 |  | 10m3 | 0.00906 |  | 605.36 | 5.48
| A16-113 *2 | 木材面刷CCA防白蚁药一遍单价*2 |  | 100m2 | 0.1811 |  | 9326.41 | 1689.01
| A16-51 换 | 木材面润油粉、刮腻子、油调和漆、刷清漆二遍 其它木材面 |  | 100m2 | 0.1811 |  | 3997.02 | 723.86
116 | 011606002005 | 间隔拆除 | 1.人工拆除后加的间隔，清理拆除后残留的五金件以及砂浆、杂砖等 2.拆除废料外运12km | m2 | 13 |  | 13.83 | 179.79
| A20-39 | 间壁墙拆除 木骨架 其他装饰面 |  | 100m2 | 0.13 |  | 778.72 | 101.23
综合单价计算表
工程名称：汕头英国领事署旧址修缮工程 | [5 empty] | 第 46 页 共 93 页
序号 | 编码 | 名称 | 项目特征 | 单位 | 工程量 |  | 综合单价 （元） | 综合合价 （元）
| A20-84 换 | 拆除废料外运 人工装自卸汽车运 3km内 实际运距(km):12 |  | 10m3 | 0.13 |  | 605.36 | 78.7
117 | 011601001004 | 砖砌体拆除（外廊栏杆） | 1.拆除封闭栏杆的杂砖 2.拆除废料外运12km | m3 | 4 |  | 163.13 | 652.52
| A20-35 | 墙体拆除 砖砌墙体 实心砖墙 |  | 100m3 | 0.04 |  | 10258.48 | 410.34
| A20-84 换 | 拆除废料外运 人工装自卸汽车运 3km内 实际运距(km):12 |  | 10m3 | 0.4 |  | 605.36 | 242.14
118 | 011605001001 | 平面块料拆除 外廊地面 | 1.拆除后铺的大阶砖 2.拆除废料外运12km | m2 | 153 |  | 17.94 | 2744.82
| A20-58 | 楼地面铲除 块料面层 水泥砂浆结合层 |  | 100m2 | 1.53 |  | 1673.28 | 2560.12
| A20-84 换 | 拆除废料外运 人工装自卸汽车运 3km内 实际运距(km):12 |  | 10m3 | 0.306 |  | 605.36 | 185.24
119 | 011606001002 | 楼地面龙骨及饰面拆除 | 1.拆除霉烂严重的木龙骨及木板 2.拆除废料外运12km | m2 | 153 |  | 8.2 | 1254.6
| A20-61 | 木地板拆除 带龙骨 |  | 100m2 | 1.53 |  | 698.91 | 1069.33
| A20-84 换 | 拆除废料外运 人工装自卸汽车运 3km内 实际运距(km):12 |  | 10m3 | 0.306 |  | 605.36 | 185.24
120 | 011102003003 | 块料楼地面 | 1.用同规格木料替换断裂，霉烂严重的木龙骨 2.木材需喷CCA2道防腐，刷熟桐油底漆2道。 3.最后重铺大阶砖地面（350x350x25mm）。石灰膏逼缝。沿栏杆底做一圈铜皮水沟（0.8mm厚度），石灰砂浆垫底。 | m2 | 153 |  | 873.66 | 133669.98
| A9-134 换 | 地面龙骨 铺设木楞 换为【熟桐油】 |  | 100m2 | 1.53 |  | 9369.95 | 14336.02
| A9-137 换 | 铺基层板 杉木板材 换为【熟桐油】 |  | 100m2 | 1.53 |  | 13629.18 | 20852.65
综合单价计算表
工程名称：汕头英国领事署旧址修缮工程 | [5 empty] | 第 47 页 共 93 页
序号 | 编码 | 名称 | 项目特征 | 单位 | 工程量 |  | 综合单价 （元） | 综合合价 （元）
| A16-113 *2 | 木材面刷CCA防白蚁药一遍单价*2 |  | 100m2 | 1.53 |  | 9326.41 | 14269.41
| A16-113 *2 | 木材面刷熟桐油一遍单价*2 |  | 100m2 | 1.53 |  | 1878.41 | 2873.97
| A8-179 换 | 单层大阶砖 350×350×25 砂浆座砌砂浆填缝石灰膏抹口 水泥石灰砂浆 M5石灰砂浆 1:3  |  | 100m2 | 1.53 |  | 22096.2 | 33807.19
| A7-233 换 | 铜皮排水沟 |  | 100m | 0.6961 |  | 68114.55 | 47414.54
| A9-1 换 | 楼地面水泥砂浆找平层 混凝土或硬基层上 20mm 合并制作子目 石灰砂浆 1:2 |  | 100m2 | 0.06961 |  | 1627.96 | 113.32
121 | 011604003002 | 天棚抹灰面拆除 (主楼室内吊顶) | 1.拆除主楼凹凸不平、空壳起鼓的批荡层 2.拆除废料外运12km | m2 | 212 |  | 8 | 1696
| A20-42 | 天棚抹灰铲除 天棚抹灰面 |  | 100m2 | 2.12 |  | 709.2 | 1503.5
| A20-84 换 | 拆除废料外运 人工装自卸汽车运 3km内 实际运距(km):12 |  | 10m3 | 0.318 |  | 605.36 | 192.5
122 | 011301001003 | 天棚抹灰 (主楼室内吊顶) | 1.1:2.5石灰砂浆添补孔洞 | m2 | 212 |  | 26.9 | 5702.8
| A11-1 换 | 水泥石灰砂浆底 石灰砂浆面 10+5mm 合并制作子目 石灰砂浆 1:2 合并制作子目 石灰砂浆 1:2 |  | 100m2 | 2.12 |  | 2690.31 | 5703.46
123 | 011606003005 | 天棚面龙骨及饰面拆除 （主楼室内吊顶） | 1.拆除后改的铝扣天花 2.拆除废料外运12km | m2 | 212 |  | 14.08 | 2984.96
| A20-46 | 天棚饰面拆除 金属龙骨 其他装饰面 |  | 100m2 | 2.12 |  | 803.18 | 1702.74
| A20-84 换 | 拆除废料外运 人工装自卸汽车运 3km内 实际运距(km):12 |  | 10m3 | 2.12 |  | 605.36 | 1283.36
综合单价计算表
工程名称：汕头英国领事署旧址修缮工程 | [5 empty] | 第 48 页 共 93 页
序号 | 编码 | 名称 | 项目特征 | 单位 | 工程量 |  | 综合单价 （元） | 综合合价 （元）
124 | 011302001011 | 主楼室内吊顶 | 1.全面检查木龙骨，对破损位置先用中性脱漆剂软化构件表面，手工刮除旧漆膜，后涂防白蚁药 2.小的孔洞和裂纹用猪料灰修补；较大的孔洞和裂纹用已涂白蚁药的同材质木料加108胶修补，打磨平整 3.所有木料需刷掺有进口化工颜料调和的熟桐油4道，喷CCA 2道防虫，贴墙部分涂熟沥青2道 4.在木龙骨下部钉50mm宽10mm厚粗面杉木板条，两板条间隙8-10mm排列，做防虫蚁措施，草筋灰批底挂紧板条（5mm），纸筋灰压光（5mm），面刷白色防水透气乳胶漆2道。 | m2 | 212 |  | 700.2 | 148442.4
| 补子目14 | 全面检查木龙骨，对破损位置先用中性脱漆剂软化构件表面，手工刮除旧漆膜 |  | m2 | 212 |  | 100 | 21200
| A16-113 *2 | 木材面刷CCA防白蚁药一遍 单价*2 |  | 100m2 | 2.12 |  | 9326.41 | 19771.99
| A16-8 + A16-9 | 木材面油漆 底油一遍调和漆二遍 其它木材面 实际调和漆遍数(遍):3 |  | 100m2 | 2.12 |  | 2904.67 | 6157.9
| A11-91 | 板条面层 |  | 100m2 | 2.12 |  | 33567.13 | 71162.32
| A16-113 *2 | 木材面刷CCA防白蚁药两遍 单价*2 |  | 100m2 | 2.12 |  | 9326.41 | 19771.99
| A11-3 换 | 水泥石灰砂浆底 纸筋灰面 10+3mm 合并制作子目 石灰砂浆 1:2.5 |  | 100m2 | 2.12 |  | 2436.11 | 5164.55
| A16-189 | 抹灰面乳胶漆 天棚面 二遍 |  | 100m2 | 2.12 |  | 2458.89 | 5212.85
125 | 011606003006 | 天棚面龙骨及饰面拆除 （外廊吊顶） | 1.拆除后改的石膏板天花 2.拆除废料外运12km | m2 | 122 |  | 14.08 | 1717.76
综合单价计算表
工程名称：汕头英国领事署旧址修缮工程 | [5 empty] | 第 49 页 共 93 页
序号 | 编码 | 名称 | 项目特征 | 单位 | 工程量 |  | 综合单价 （元） | 综合合价 （元）
| A20-46 | 天棚饰面拆除 金属龙骨 其他装饰面 |  | 100m2 | 1.22 |  | 803.18 | 979.88
| A20-84 换 | 拆除废料外运 人工装自卸汽车运 3km内 实际运距(km):12 |  | 10m3 | 1.22 |  | 605.36 | 738.54
126 | 011302001015 | 外廊吊顶 | 1.参照现存样式用老杉木木条（20x15mm）重做菱形孔吊顶 2.木材需做防虫防腐处理，刷熟桐油两道防腐，草筋灰批底挂紧板条（5mm），纸筋灰压光（5mm），面刷白色防水透气乳胶漆2道 | m2 | 122 |  | 1194.76 | 145760.72
| A11-27 换 | 方木天棚龙骨(吊在混凝土板下或梁下) 单层楞 换为【熟桐油】 |  | 100m2 | 1.22 |  | 65569.37 | 79994.63
| A11-91 | 板条面层 |  | 100m2 | 2.44 |  | 22627.13 | 55210.2
| A16-113 *2 | 木材面刷臭油水一遍 换为【熟桐油】 单价*2 |  | 100m2 | 2.44 |  | 1878.41 | 4583.32
| A11-3 换 | 水泥石灰砂浆底 纸筋灰面 10+3mm 合并制作子目 石灰砂浆 1:2.5 |  | 100m2 | 1.22 |  | 2436.11 | 2972.05
| A16-189 | 抹灰面乳胶漆 天棚面 二遍 |  | 100m2 | 1.22 |  | 2458.89 | 2999.85
127 | 010806001008 | 气窗 | 1.小心卸下窗扇后，对破损位置先用中性脱漆剂软化构件表面，手工刮除旧漆膜，后涂防白蚁药。小的孔洞和裂纹用猪料灰修补；较大的孔洞和裂纹用已涂白蚁药的同材质木料加108胶修补，打磨平整后，刷掺有进口化工颜料调和的熟桐油。贴墙部分涂熟沥青两道 2.所有木料需涂防白蚁药2道，刷掺有进口化工颜料调和的熟桐油4道，贴墙部分涂熟沥青两道防腐 | m2 | 16.8 |  | 124.92 | 2098.66
| A20-67 | 门窗拆除 木质 |  | 100m2 | 0.168 |  | 929.32 | 156.13
| A20-66 | 油漆铲除 旧木门窗 |  | 100m2 | 0.336 |  | 243.28 | 81.74
综合单价计算表
工程名称：汕头英国领事署旧址修缮工程 | [5 empty] | 第 50 页 共 93 页
序号 | 编码 | 名称 | 项目特征 | 单位 | 工程量 |  | 综合单价 （元） | 综合合价 （元）
| A20-84 换 | 拆除废料外运 人工装自卸汽车运 3km内 实际运距(km):12 |  | 10m3 | 0.01818 |  | 605.36 | 11.01
| A16-2 换 | 木材面油调和漆 底油一遍调和漆二遍 单层木窗 实际调和漆遍数(遍):6 换为熟桐油 |  | 100m2 | 0.168 |  | 8238.75 | 1384.11
| A16-137 | 改性沥青清漆 二遍 |  | 100m2 | 0.00568 |  | 1236.48 | 7.02
| A12-144 换 | 实木满州窗扇安装 圆钉固定 采用三、四类木种 |  | 100m2 | 0.168 |  | 2730.41 | 458.71
128 | 070103002005 | 砖墙修补（外立面） | 1.清除风化严重的红（青）砖及周围砖缝砂浆，用同规格红（青）砖替换，再用2:1石灰砂浆对新砖缝进行填充或嵌补 2.拆除废料外运12km | m3 | 39.59 |  | 2296.53 | 90919.62
| A20-35 | 墙体拆除 砖砌墙体 实心砖墙 |  | 100m3 | 0.3959 |  | 10258.48 | 4061.33
| A20-84 换 | 拆除废料外运 人工装自卸汽车运 3km内 实际运距(km):12 |  | 10m3 | 3.959 |  | 605.36 | 2396.62
| 借R1-3-2 换 | 混水砖墙 墙体体积 0.25m3以内 |  | m3 | 39.59 |  | 2133.41 | 84461.7
129 | 070108015001 | 砖柱、墙勾缝修补 勾凹缝（外立面） | 1.按照原来砖缝的样式进行勾缝 2.粉化较轻，可以继续使用的红（青）砖，先清除粉化红（青）砖面层，后用稀熟桐油罩面 | m2 | 370 |  | 40.83 | 15107.1
| 借R1-8-15 | 砖柱、墙勾缝修补 勾凹缝 |  | 10m2 | 37 |  | 314.31 | 11629.47
| A16-113 换 | 木材面刷臭油水一遍 换为【熟桐油】 |  | 100m2 | 3.7 |  | 939.2 | 3475.04
130 | 070103002006 | 砖墙修补（烟囱） | 1.清除风化严重的砖砌烟囱及周围砖缝砂浆，用同规格红（青）砖替换，再用2:1石灰砂浆对新砖缝进行填充或嵌补 2.拆除废料外运12km | m3 | 6.72 |  | 1943.54 | 13060.59
综合单价计算表
工程名称：汕头英国领事署旧址修缮工程 | [5 empty] | 第 51 页 共 93 页
序号 | 编码 | 名称 | 项目特征 | 单位 | 工程量 |  | 综合单价 （元） | 综合合价 （元）
| A20-35 | 墙体拆除 砖砌墙体 实心砖墙 |  | 100m3 | 0.0672 |  | 10258.48 | 689.37
| A20-84 换 | 拆除废料外运 人工装自卸汽车运 3km内 实际运距(km):12 |  | 10m3 | 0.672 |  | 605.36 | 406.8
| A3-11 换 | 单面清水砖外墙 墙体厚度 1砖 合并制作子目 水泥石灰砂浆 M5 |  | 10m3 | 0.672 |  | 16494.64 | 11084.4
| 借R1-8-15 | 砖柱、墙勾缝修补 勾凹缝 |  | 10m2 | 2.8 |  | 314.31 | 880.07
131 | 070101071001 | 揭瓦重铺屋面 （利用原瓦片） | 1.小心卸下瓦件保留完好的素瓦片（290x290×10），清洗后分类集中堆放待用；剔除坏瓦与后改的瓦件 2.底瓦叠六露四，面瓦叠八露二，底瓦铺前浸白灰水，草筋灰整体重新辘筒（含乌烟灰） 3.在屋脊及檐口用Φ1.5mm紫铜线拉结穿孔瓦件。每隔桁钉铁瓦钹固定瓦筒以防下滑 4.瓦钹必须锻打制作，刷红丹底漆防锈，面刷黑漆 | m2 | 263.67 |  | 136.16 | 35901.31
| 借R1-1-73 | 人工单项拆除 辘筒瓦面 双层瓦  |  | 10m2 | 26.367 |  | 250.25 | 6598.34
| A16-256 换 | 白色灰浆 墙面(各种表面) 换为【生石灰】 |  | 100m2 | 2.6367 |  | 276.8 | 729.84
| 补子目4 | 清洗挑选瓦片 |  | m2 | 263.67 |  | 50 | 13183.5
| A7-4 换 | 铺于木檩条木桷板土瓦屋面 双层瓦单层筒 面辘筒搭七留三 底搭三留七 合并制作子目 水泥石灰砂浆 M10 合并制作子目 石灰砂浆 1:3 合并制作子目 石灰砂浆 1:2 换为【纸筋石灰砂浆(配合比)1:0.5:0.5】 |  | 100m2 | 2.6367 |  | 5837.63 | 15392.08
综合单价计算表
工程名称：汕头英国领事署旧址修缮工程 | [5 empty] | 第 52 页 共 93 页
序号 | 编码 | 名称 | 项目特征 | 单位 | 工程量 |  | 综合单价 （元） | 综合合价 （元）
132 | 070101071002 | 揭瓦重铺屋面 | 1.小心卸下瓦件保留完好的素瓦片（290x290×10），清洗后分类集中堆放待用；订造不足部分，剔除坏瓦与后改的瓦件 2.底瓦叠六露四，面瓦叠八露二，底瓦铺前浸白灰水，草筋灰整体重新辘筒（含乌烟灰） 3.在屋脊及檐口用Φ1.5mm紫铜线拉结穿孔瓦件。每隔桁钉铁瓦钹固定瓦筒以防下滑 4.瓦钹必须锻打制作，刷红丹底漆防锈，面刷黑漆 5.拆除废料外运10km | m2 | 615.23 |  | 362.7 | 223143.92
| 借R1-1-73 | 人工单项拆除 辘筒瓦面 双层瓦  |  | 10m2 | 61.523 |  | 250.25 | 15396.13
| A20-84 换 | 拆除废料外运 人工装自卸汽车运 3km内 实际运距(km):12 |  | 10m3 | 3.0762 |  | 605.36 | 1862.18
| A16-256 换 | 白色灰浆 墙面(各种表面) 换为【生石灰】 |  | 100m2 | 6.1523 |  | 276.8 | 1702.96
| 补子目4 | 清洗挑选瓦片 |  | m2 | 615.23 |  | 50 | 30761.5
| A7-4 换 | 铺于木檩条木桷板土瓦屋面 双层瓦单层筒 面辘筒搭七留三 底搭三留七 合并制作子目 水泥石灰砂浆 M10 合并制作子目 石灰砂浆 1:3 合并制作子目 石灰砂浆 1:2 换为【纸筋石灰砂浆(配合比)1:0.5:0.5】 |  | 100m2 | 6.1523 |  | 28188.23 | 173422.45
133 | 010901002001 | 屋面排水 （主楼、附楼） | 1.屋顶底与山墙交接处加设1mm厚铅皮防水措施 2.烟囱与屋面接触的边缘结合铺瓦加设1.0mm厚铅皮防水措施 | m2 | 19.52 |  | 270.77 | 5285.43
| A7-233 换 | 屋面变形缝 不锈钢板1厚 缝宽100mm内 |  | 100m | 0.1952 |  | 27076.55 | 5285.34
综合单价计算表
工程名称：汕头英国领事署旧址修缮工程 | [5 empty] | 第 53 页 共 93 页
序号 | 编码 | 名称 | 项目特征 | 单位 | 工程量 |  | 综合单价 （元） | 综合合价 （元）
134 | 010902007002 | 屋面天沟、檐沟 （主楼） | 1.主楼屋面参照现存样式重做铜皮天沟1.0mm厚 | m2 | 25.21 |  | 855.76 | 21573.71
| A7-116 | 铁皮排水 天沟、泛水 |  | 100m2 | 0.2521 |  | 85576.69 | 21573.88
135 | 010902007003 | 屋面天沟、檐沟 （附楼） | 1.主楼与附楼檐口交接处增设1.5mm厚紫铜排水天沟，插入附楼檐口200mm，天沟底用10厚石灰砂浆垫底。 | m2 | 9 |  | 1241.01 | 11169.09
| A7-116 | 铁皮排水 天沟、泛水 |  | 100m2 | 0.09 |  | 117196.69 | 10547.7
| A10-3 换 | 底层抹灰 零星项目 15mm 实际厚度(mm):10 合并制作子目 石灰砂浆 1:2 |  | 100m2 | 0.09 |  | 6903.4 | 621.31
136 | 011203002001 | 屋面天沟抹灰修补（附楼） | 1.修补天沟崩缺，起鼓的批荡 2.草筋灰加纸筋灰重新批荡 3.拆除废料外运12km | m2 | 40.72 |  | 111.31 | 4532.54
| A20-47 | 墙面抹灰铲除 砖墙、混凝土墙面 |  | 100m2 | 0.4072 |  | 500.7 | 203.89
| A20-84 换 | 拆除废料外运 人工装自卸汽车运 3km内 实际运距(km):12 |  | 10m3 | 0.08144 |  | 605.36 | 49.3
| A10-26 换 | 零星项目 水泥石灰砂浆底 水泥砂浆面 15+5mm  |  | 100m2 | 0.4072 |  | 10509.19 | 4279.34
137 | 010401012003 | 恢复烟囱（附楼） | 1.恢复砖砌烟囱1100x640mm 2.面层用草筋灰加纸筋灰整体抹灰 | 个 | 1 |  | 6749.11 | 6749.11
| A3-32 换 | 砖烟囱 筒身高度 20m以内 合并制作子目 水泥石灰砂浆 M5 |  | 10m3 | 0.29838 |  | 20156.14 | 6014.19
| A10-11 换 | 各种墙面 纸筋灰面底 纸筋灰面 10+10mm  |  | 100m2 | 0.24865 |  | 2955.63 | 734.92
138 | 011203002002 | 屋脊及斜脊抹灰修补 | 1.屋脊及斜脊：用草筋灰+纸筋灰全面修补屋脊 2.拆除废料外运12km | m2 | 16.64 |  | 111.31 | 1852.2
| A20-47 | 墙面抹灰铲除 砖墙、混凝土墙面 |  | 100m2 | 0.1664 |  | 500.7 | 83.32
综合单价计算表
工程名称：汕头英国领事署旧址修缮工程 | [5 empty] | 第 54 页 共 93 页
序号 | 编码 | 名称 | 项目特征 | 单位 | 工程量 |  | 综合单价 （元） | 综合合价 （元）
| A20-84 换 | 拆除废料外运 人工装自卸汽车运 3km内 实际运距(km):12 |  | 10m3 | 0.03328 |  | 605.36 | 20.15
| A10-26 换 | 零星项目 水泥石灰砂浆底 水泥砂浆面 15+5mm  |  | 100m2 | 0.1664 |  | 10509.19 | 1748.73
139 | 070101096009 | 拆除后加的宿舍 | 1.拆除后加的宿舍 2.拆除废料外运12km | m2 | 100 |  | 334.83 | 33483
| 借R1-1-7 | 人工整体拆除 框架结构 三层以下 现浇 |  | 10m2 | 10 |  | 3045.65 | 30456.5
| A20-84 换 | 拆除废料外运 人工装自卸汽车运 3km内 实际运距(km):12 |  | 10m3 | 5 |  | 605.36 | 3026.8
140 | 011606002002 | 外廊通道间隔拆除 | 1.拆除后加的间隔，恢复原有空间格局 2.拆除废料外运12km | m2 | 12 |  | 13.84 | 166.08
| A20-39 | 间壁墙拆除 木骨架 其他装饰面 |  | 100m2 | 0.12 |  | 778.72 | 93.45
| A20-84 换 | 拆除废料外运 人工装自卸汽车运 3km内 实际运距(km):12 |  | 10m3 | 0.12 |  | 605.36 | 72.64
141 | 011602002002 | 钢筋混凝土构件拆除 | 1.拆除后改的混凝土楼梯 2.拆除废料外运12km | m3 | 3.6 |  | 705.35 | 2539.26
| 借R1-1-26 | 人工单项拆除 现浇钢筋混凝土构件 钢筋砼楼梯 |  | m3 | 3.6 |  | 644.8 | 2321.28
| A20-84 换 | 拆除废料外运 人工装自卸汽车运 3km内 实际运距(km):12 |  | 10m3 | 0.36 |  | 605.36 | 217.93
142 | 010506001001 | 直形楼梯 | 1.直形楼梯 2.普通商品混凝土 碎石粒径20石 C25 | m3 | 3.6 |  | 618.26 | 2225.74
| A4-20 换 | 直形楼梯 合并制作子目 普通商品混凝土 碎石粒径20石 C25 |  | 10m3 | 0.36 |  | 6182.63 | 2225.75
143 | 011101001003 | 水泥砂浆楼地面 楼梯 | 1.踏步面、踢步面水泥砂浆罩面 2.踏步面刻防滑条 | m2 | 18 |  | 608.67 | 10956.06
综合单价计算表
工程名称：汕头英国领事署旧址修缮工程 | [5 empty] | 第 55 页 共 93 页
序号 | 编码 | 名称 | 项目特征 | 单位 | 工程量 |  | 综合单价 （元） | 综合合价 （元）
| A9-13 换 | 水泥砂浆整体面层 楼梯 20mm 合并制作子目 水泥砂浆 1:2.5 |  | 100m2 | 0.18 |  | 6553.02 | 1179.54
| A9-178 | 防滑条 金属条 |  | 100m | 0.44444 |  | 21996.97 | 9776.33
144 | 011503001001 | 金属扶手、栏杆、栏板 楼梯 | 1.参照现存样式重做缺的栏杆、扶手。手工除方形木栏杆旧漆，裂缝处刮猪料灰，磨平后刷色桐油2道。全面打磨生锈的铁支栏杆后涂红丹2道防锈，面刷酵酸磁漆2道。 | m | 12.2 |  | 382.97 | 4672.23
| A14-100 | 钢栏杆 制安 |  | 100m | 0.122 |  | 17045.84 | 2079.59
| A14-145 | 硬木扶手 直型 100×60 |  | 100m | 0.122 |  | 17858.71 | 2178.76
| A16-5 换 | 木材面油漆 底油一遍调和漆二遍 木扶手(不带托板)  |  | 100m | 0.122 |  | 632.39 | 77.15
| A16-114 | 金属面除锈 手工除锈 |  | 100m2 | 0.14152 |  | 514.63 | 72.83
| A16-118 | 防锈漆 二遍 |  | 100m2 | 0.14152 |  | 984.44 | 139.32
| A16-165 | 金属面油醇酸磁漆 二遍 |  | 100m2 | 0.14152 |  | 880.08 | 124.55
145 | 011604002004 | 立面抹灰层拆除（室外墙面） | 1.铲除后加的批挡层，显露原有墙面 2.拆除废料外运12km | m2 | 130 |  | 6.22 | 808.6
| A20-47 | 墙面抹灰铲除 砖墙、混凝土墙面 |  | 100m2 | 1.3 |  | 500.7 | 650.91
| A20-84 换 | 拆除废料外运 人工装自卸汽车运 3km内 实际运距(km):12 |  | 10m3 | 0.26 |  | 605.36 | 157.39
146 | 070103002007 | 砖墙修补（室外墙面） | 1.全面检查砖块受损情况，人工用凿子凿除风化严重的红（青）砖及周围砖缝砂浆，用同规格红（青）砖替换或嵌补，再用2:1石灰砂浆对新砖缝进行填充，最后，按照原来砖缝的样式进行勾缝 2.拆除废料外运12km | m3 | 10.14 |  | 2296.53 | 23286.81
| A20-35 | 墙体拆除 砖砌墙体 实心砖墙 |  | 100m3 | 0.1014 |  | 10258.48 | 1040.21
综合单价计算表
工程名称：汕头英国领事署旧址修缮工程 | [5 empty] | 第 56 页 共 93 页
序号 | 编码 | 名称 | 项目特征 | 单位 | 工程量 |  | 综合单价 （元） | 综合合价 （元）
| A20-84 换 | 拆除废料外运 人工装自卸汽车运 3km内 实际运距(km):12 |  | 10m3 | 1.014 |  | 605.36 | 613.84
| 借R1-3-2 换 | 混水砖墙 墙体体积 0.25m3以内 |  | m3 | 10.14 |  | 2133.41 | 21632.78
147 | 070108015002 | 砖柱、墙勾缝修补 勾凹缝（室外墙面） | 1.按照原来砖缝的样式进行勾缝 2.粉化较轻，可以继续使用的红（青）砖，先清除粉化红（青）砖面层，后用稀熟桐油罩面 | m2 | 130 |  | 40.83 | 5307.9
| 借R1-8-15 | 砖柱、墙勾缝修补 勾凹缝 |  | 10m2 | 13 |  | 314.31 | 4086.03
| A16-113 换 | 木材面刷臭油水一遍 换为【熟桐油】 |  | 100m2 | 1.3 |  | 939.2 | 1220.96
148 | 011605002003 | 立面块料拆除 （室内墙面） | 1.铲除残旧、脱落的批荡层以及后加的装饰材料，显露原有墙面 2.拆除废料外运12km | m2 | 520 |  | 13.16 | 6843.2
| A20-52 R*1.1 | 墙面饰面拆除 陶瓷块料 水泥砂浆或沥青结合层 拆除含找平层 |  | 100m2 | 5.2 |  | 1014.03 | 5272.96
| A20-84 换 | 拆除废料外运 人工装自卸汽车运 3km内 实际运距(km):12 |  | 10m3 | 2.6 |  | 605.36 | 1573.94
149 | 070103002008 | 砖墙修补（室内墙面） | 1.全面检查砖块受损程度，不满足使 用要求的需要用同种规格砖替补 2.拆除废料外运12km | m3 | 18.72 |  | 2291.69 | 42900.44
| A20-35 | 墙体拆除 砖砌墙体 实心砖墙 |  | 100m3 | 0.1872 |  | 10258.48 | 1920.39
| A20-84 换 | 拆除废料外运 人工装自卸汽车运 3km内 实际运距(km):10 |  | 10m3 | 1.872 |  | 556.96 | 1042.63
| 借R1-3-2 换 | 混水砖墙 墙体体积 0.25m3以内 |  | m3 | 18.72 |  | 2133.41 | 39937.44
150 | 011201001004 | 墙面一般抹灰（室内墙面） | 1.整体重新批荡：用纸筋灰批底（10mm），纸筋灰批面（10mm），面罩防水透汽乳胶漆2道 | m2 | 520 |  | 53.06 | 27591.2
综合单价计算表
工程名称：汕头英国领事署旧址修缮工程 | [5 empty] | 第 57 页 共 93 页
序号 | 编码 | 名称 | 项目特征 | 单位 | 工程量 |  | 综合单价 （元） | 综合合价 （元）
| A10-11 换 | 各种墙面 纸筋灰面底 纸筋灰面 10+10mm  |  | 100m2 | 5.2 |  | 2955.63 | 15369.28
| A16-187 | 抹灰面乳胶漆 墙柱面 二遍 |  | 100m2 | 5.2 |  | 2350.43 | 12222.24
151 | 011604001003 | 地面拆除 | 1.凿除地面凹凸不平的部分 2.拆除废料外运12km | m2 | 220 |  | 9.03 | 1986.6
| A20-59 | 楼地面整体面层铲除 水泥砂浆面层 |  | 100m2 | 2.2 |  | 782.58 | 1721.68
| A20-84 换 | 拆除废料外运 人工装自卸汽车运 3km内 实际运距(km):12 |  | 10m3 | 0.44 |  | 605.36 | 266.36
152 | 011101001002 | 水泥砂浆楼地面 | 1.整体重新用1:2.5水泥砂浆找平后面罩素水泥浆2道 | m2 | 220 |  | 21.91 | 4820.2
| A9-1 换 | 楼地面水泥砂浆找平层 混凝土或硬基层上 20mm 水泥砂浆 1:2.5 |  | 100m2 | 2.2 |  | 1740.76 | 3829.67
| A16-261 *2 | 刷普通水泥浆 单价*2 |  | 100m2 | 2.2 |  | 449.85 | 989.67
153 | 011610002003 | 金属门窗拆除 M1 | 1.拆除后加铁门 2.拆除废料外运12km | m2 | 2.5 |  | 14.81 | 37.03
| A20-68 | 门窗拆除 金属 |  | 100m2 | 0.025 |  | 1179.01 | 29.48
| A20-84 换 | 拆除废料外运 人工装自卸汽车运 3km内 实际运距(km):12 |  | 10m3 | 0.0125 |  | 605.36 | 7.57
154 | 010801002017 | 老杉木实木门扇 M1（新制安） | 1.对于脱落的木门需要重新制安，用老杉木按原样式重做木门 2.所有木料需涂防白蚁药2道，刷掺有进口化工颜料调和的熟桐油4道，贴墙部分涂熟沥青两道防腐 3.按现存样式重做（订造）铜制五金构件、新做的门铰需按传统样式恢复蝴蝶铰 | m2 | 2.5 |  | 1771.44 | 4428.6
| A12-154 换 | 平开式装饰成品门安装 采用三、四类木种 |  | 100m2 | 0.025 |  | 3265.61 | 81.64
| MC1-35 换 | 老杉木木门扇 |  | m2 | 2.5 |  | 1500 | 3750
综合单价计算表
工程名称：汕头英国领事署旧址修缮工程 | [5 empty] | 第 58 页 共 93 页
序号 | 编码 | 名称 | 项目特征 | 单位 | 工程量 |  | 综合单价 （元） | 综合合价 （元）
| 0363441 | 镶板、胶合板、半截、全玻璃不带纱木门扇小五金 |  | 100m2 | 0.025 |  | 400.31 | 10.01
| A16-113 *2 | 木材面刷CCA防白蚁药一遍单价*2 |  | 100m2 | 0.05 |  | 9326.41 | 466.32
| A16-1 + A16-3 | 木材面油调和漆 底油一遍调和漆二遍 单层木门 实际调和漆遍数(遍):3  |  | 100m2 | 0.025 |  | 4824.89 | 120.62
155 | 011610001033 | 木门窗及木门套拆除 M2 | 1.拆除木窗 2.拆除废料外运12km | m2 | 17.6 |  | 15.35 | 270.16
| A20-67 | 门窗拆除 木质 |  | 100m2 | 0.176 |  | 929.32 | 163.56
| A20-84 换 | 拆除废料外运 人工装自卸汽车运 3km内 实际运距(km):12 |  | 10m3 | 0.176 |  | 605.36 | 106.54
156 | 010801002003 | 木门及门套修复 M2(原门） | 1.小心卸下门扇后，对破损位置先用中性脱漆剂软化构件表面，手工刮除旧漆膜，后涂防白蚁药2道 2.小的孔洞和裂纹用猪料灰修补；较大的孔洞和裂纹用已涂白蚁药的同材质木料加108胶修补，打磨平整后，刷掺有进口化工颜料调和的熟桐油。贴墙部分涂熟沥青两道防腐 3.拆除废料外运12km | m2 | 22.5 |  | 352.77 | 7937.33
| A20-67 | 门窗拆除 木质 |  | 100m2 | 0.225 |  | 929.32 | 209.1
| A20-66 | 油漆铲除 旧木门窗 |  | 100m2 | 0.45 |  | 243.28 | 109.48
| A20-65 | 油漆铲除 墙面木材面 门套 |  | 100m2 | 0.1044 |  | 319.2 | 33.32
| A20-84 换 | 拆除废料外运 人工装自卸汽车运 3km内 实际运距(km):12 |  | 10m3 | 0.05544 |  | 605.36 | 33.56
| A16-113 *2 | 木材面刷CCA防白蚁药一遍单价*2 |  | 100m2 | 0.5544 |  | 9326.41 | 5170.56
| A16-46 换 | 木材面润油粉、刮腻子、油调和漆、刷清漆二遍 单层木门 |  | 100m2 | 0.225 |  | 5796.6 | 1304.24
综合单价计算表
工程名称：汕头英国领事署旧址修缮工程 | [5 empty] | 第 59 页 共 93 页
序号 | 编码 | 名称 | 项目特征 | 单位 | 工程量 |  | 综合单价 （元） | 综合合价 （元）
| A16-51 换 | 木材面润油粉、刮腻子、油调和漆、刷清漆二遍 其它木材面 门套 |  | 100m2 | 0.08561 |  | 3997.02 | 342.18
| A12-154 换 | 平开式装饰成品门安装 采用三、四类木种 |  | 100m2 | 0.225 |  | 3265.61 | 734.76
157 | 011606002003 | 墙柱面龙骨及饰面拆除（木窗） | 1.拆除后封闭的现代装饰材料 2.拆除废料外运12km | m2 | 44 |  | 6.68 | 293.92
| A20-54 | 墙面饰面拆除 其他墙面 木龙骨装饰面 |  | 100m2 | 0.44 |  | 365.55 | 160.84
| A20-84 换 | 拆除废料外运 人工装自卸汽车运 3km内 实际运距(km):12 |  | 10m3 | 0.22 |  | 605.36 | 133.18
158 | 010806001006 | 木质窗（旧窗修复） | 1.小心卸下窗扇,对破损位置先用中性脱漆剂软化构件表面，手工刮除旧漆膜，后涂防白蚁药 2.小的孔洞和裂纹用猪料灰修补；较大的孔洞和裂纹用已涂白蚁药的同材质木料加108胶修补，打磨平整后，刷掺有进口化工颜料调和的熟桐油。贴墙部分涂熟沥青两道。 3.所有木料需涂防白蚁药2道，刷掺有进口化工颜料调和的熟桐油4道，贴墙部分涂熟沥青两道防腐 4.拆除废料外运12km | m2 | 35.2 |  | 683.81 | 24070.11
| A20-67 | 门窗拆除 木质 |  | 100m2 | 0.352 |  | 929.32 | 327.12
| A20-66 | 油漆铲除 旧木门窗 |  | 100m2 | 0.704 |  | 243.28 | 171.27
| A20-84 换 | 拆除废料外运 人工装自卸汽车运 3km内 实际运距(km):12 |  | 10m3 | 0.0704 |  | 605.36 | 42.62
| A16-113 *2 | 木材面刷CCA防白蚁药一遍单价*2 |  | 100m2 | 0.704 |  | 9326.41 | 6565.79
综合单价计算表
工程名称：汕头英国领事署旧址修缮工程 | [5 empty] | 第 60 页 共 93 页
序号 | 编码 | 名称 | 项目特征 | 单位 | 工程量 |  | 综合单价 （元） | 综合合价 （元）
| A16-47 换 | 木材面润油粉、刮腻子、油调和漆、刷清漆二遍 单层木窗  |  | 100m2 | 0.352 |  | 4897.66 | 1723.98
| A12-142 换 | 实木满州窗扇安装 合页铰接 采用三、四类木种 |  | 100m2 | 0.352 |  | 43293.56 | 15239.33
159 | 010806001007 | 菠萝格木窗（新增窗） | 1.用菠萝格木按原样式重做木窗。 2.所有木料需涂防白蚁药2道，刷掺有进口化工颜料调和的熟桐油4道，贴墙部分涂熟沥青两道防腐。 3.新做的窗铰需按传门统样式恢复蝴蝶铰，玻璃采用3mm厚清玻璃。 | m2 | 8.8 |  | 2375.16 | 20901.41
| A16-113 *2 | 木材面刷CCA防白蚁药一遍单价*2 |  | 100m2 | 0.088 |  | 9326.41 | 820.72
| A16-47 换 | 木材面润油粉、刮腻子、油调和漆、刷清漆二遍 单层木窗  |  | 100m2 | 0.088 |  | 4897.66 | 430.99
| A12-142 换 | 实木满州窗扇安装 合页铰接 采用三、四类木种 |  | 100m2 | 0.088 |  | 43293.56 | 3809.83
| MC1-30 | 菠萝格木窗 |  | m2 | 8.8 |  | 1800 | 15840
160 | 010806001009 | 菠萝格玻璃窗（新增窗） | 1.用菠萝格木按原样式重做木窗。 2.所有木料需涂防白蚁药2道，刷掺有进口化工颜料调和的熟桐油4道，贴墙部分涂熟沥青两道防腐。 3.新做的窗铰需按传门统样式恢复蝴蝶铰，玻璃采用3mm厚清玻璃。 | m2 | 8.8 |  | 2675.16 | 23541.41
| A16-113 *2 | 木材面刷CCA防白蚁药一遍单价*2 |  | 100m2 | 0.088 |  | 9326.41 | 820.72
| A16-47 换 | 木材面润油粉、刮腻子、油调和漆、刷清漆二遍 单层木窗  |  | 100m2 | 0.088 |  | 4897.66 | 430.99
| A12-142 换 | 实木满州窗扇安装 合页铰接 采用三、四类木种 |  | 100m2 | 0.088 |  | 43293.56 | 3809.83
| MC1-30 | 菠萝格玻璃窗 |  | m2 | 8.8 |  | 2100 | 18480
综合单价计算表
工程名称：汕头英国领事署旧址修缮工程 | [5 empty] | 第 61 页 共 93 页
序号 | 编码 | 名称 | 项目特征 | 单位 | 工程量 |  | 综合单价 （元） | 综合合价 （元）
161 | 010702005003 | 窗帘支架 | 1.菠萝格木参照现存样式重做缺失的门帘支架 2.所有木料需涂防白蚁药2道，刷掺有进口化工颜料调和的熟桐油4道，贴墙部分涂熟沥青两道防腐 | 个 | 7 |  | 935.52 | 6548.64
| A14-90 | 挂壁装饰物 2kg以内 |  | 100件 | 0.07 |  | 695.18 | 48.66
| 补子目3 | 门帘支架 |  | 个 | 13 |  | 500 | 6500
162 | 070105044005 | 拆换门框部件 | 1.已涂白蚁药的同材质木料修补 2.拆除废料外运12km | m | 14.31 |  | 164.64 | 2356
| 借R1-5-44 | 拆换门框部件 双截口 |  | 10m | 1.431 |  | 1628.17 | 2329.91
| A20-84 换 | 拆除废料外运 人工装自卸汽车运 3km内 实际运距(km):12 |  | 10m3 | 0.04293 |  | 605.36 | 25.99
163 | 070105047005 | 拆换窗框部件 | 1.已涂白蚁药的同材质木料修补 2.拆除废料外运12km | m | 41.51 |  | 168.36 | 6988.62
| 借R1-5-47 | 拆换窗框部件 双截口 |  | 10m | 4.151 |  | 1671.42 | 6938.06
| A20-84 换 | 拆除废料外运 人工装自卸汽车运 3km内 实际运距(km):12 |  | 10m3 | 0.08302 |  | 605.36 | 50.26
164 | 070105056004 | 拆换门窗板 企口板 | 1.已涂白蚁药的同材质木料修补 2.拆除废料外运12km | m2 | 4.48 |  | 549.53 | 2461.89
| 借R1-5-56 | 拆换门窗板 企口板 |  | 10m2 | 0.448 |  | 5489.25 | 2459.18
| A20-84 换 | 拆除废料外运 人工装自卸汽车运 3km内 实际运距(km):12 |  | 10m3 | 0.00448 |  | 605.36 | 2.71
165 | 070105072005 | 更换门窗五金件 蝴蝶铰 | 1.按现存样式重做（订造）缺失的铜制五金构件 2.拆除废料外运12km | 个 | 19 |  | 61.66 | 1171.54
| 借R1-5-72 | 拆换门窗小五金 铁铰拆换 铁铰 普通铰 100mm |  | 10个 | 1.9 |  | 613.55 | 1165.75
| A20-84 换 | 拆除废料外运 人工装自卸汽车运 3km内 实际运距(km):12 |  | 10m3 | 0.0095 |  | 605.36 | 5.75
综合单价计算表
工程名称：汕头英国领事署旧址修缮工程 | [5 empty] | 第 62 页 共 93 页
序号 | 编码 | 名称 | 项目特征 | 单位 | 工程量 |  | 综合单价 （元） | 综合合价 （元）
166 | 070105076005 | 拆换门窗小五金 铁插销拆换 铁插销 150mm | 1.按现存样式重做（订造）缺失的铜制五金构件 2.拆除废料外运12km | 个 | 26 |  | 39.85 | 1036.1
| 借R1-5-76 | 拆换门窗小五金 铁插销拆换 铁插销 150mm |  | 10个 | 2.6 |  | 395.47 | 1028.22
| A20-84 换 | 拆除废料外运 人工装自卸汽车运 3km内 实际运距(km):12 |  | 10m3 | 0.013 |  | 605.36 | 7.87
167 | 070105062005 | 门窗玻璃拆换 每块面积在(m2) 0.1外 | 1.采用3mm厚清玻璃 2.拆除废料外运12km | m2 | 4.01 |  | 49.72 | 199.38
| 借R1-5-62 换 | 门窗玻璃拆换 每块面积在(m2) 0.1外 |  | 10m2 | 0.401 |  | 495.56 | 198.72
| A20-84 换 | 拆除废料外运 人工装自卸汽车运 3km内 实际运距(km):12 |  | 10m3 | 0.0012 |  | 605.36 | 0.73
168 | 011405001003 | 金属面油漆 | 1.门窗现存的五金构件除锈后，涂红丹防锈2道 | m2 | 2.16 |  | 15.19 | 32.81
| A16-114 | 金属面除锈 手工除锈 |  | 100m2 | 0.0216 |  | 514.63 | 11.12
| A16-118 换 | 防锈漆 二遍 |  | 100m2 | 0.0216 |  | 1005.33 | 21.72
169 | 011302001010 | 室内吊顶 | 1.全面检查木龙骨的安全性，加固木龙骨 2.修补板条抹灰吊顶，草筋灰批底挂紧板条（8mm），纸筋灰压光（2mm），面刷白色防水透气乳胶漆 | m2 | 90 |  | 163.95 | 14755.5
| 补子目14 | 全面检查木龙骨的安全性，加固木龙骨，修补板条抹灰吊顶 |  | m2 | 90 |  | 115 | 10350
| A11-3 换 | 水泥石灰砂浆底 纸筋灰面 10+3mm 合并制作子目 石灰砂浆 1:2.5 |  | 100m2 | 0.9 |  | 2436.11 | 2192.5
| A16-189 | 抹灰面乳胶漆 天棚面 二遍 |  | 100m2 | 0.9 |  | 2458.89 | 2213
综合单价计算表
工程名称：汕头英国领事署旧址修缮工程 | [5 empty] | 第 63 页 共 93 页
序号 | 编码 | 名称 | 项目特征 | 单位 | 工程量 |  | 综合单价 （元） | 综合合价 （元）
170 | 011301001001 | 外廊吊顶 | 1.铲除残旧的抹灰后全面检查木吊顶钢丝网的腐烂程度，对严重腐烂的部位重做吊顶 2.方形格18号钢丝网替换，整体重新用草筋灰加纸筋灰重新抹灰 3.拆除废料外运12km | m2 | 20 |  | 364.6 | 7292
| A20-42 | 天棚抹灰铲除 天棚抹灰面 |  | 100m2 | 0.2 |  | 709.2 | 141.84
| A20-44 | 天棚饰面拆除 木龙骨 其他装饰面 |  | 100m2 | 0.2 |  | 729.81 | 145.96
| A20-84 换 | 拆除废料外运 人工装自卸汽车运 3km内 实际运距(km):12 |  | 10m3 | 0.12 |  | 605.36 | 72.64
| A11-27 | 方木天棚龙骨(吊在混凝土板下或梁下) 单层楞 |  | 100m2 | 0.2 |  | 10658.49 | 2131.7
| A11-213 | 钢网架天棚 |  | 100m2 | 0.2 |  | 21563.5 | 4312.7
| A11-3 换 | 水泥石灰砂浆底 纸筋灰面 10+3mm 合并制作子目 石灰砂浆 1:2.5 |  | 100m2 | 0.2 |  | 2436.11 | 487.22
171 | 070101071003 | 揭瓦重铺屋面 （利用原瓦片） | 1.小心卸下瓦件保留完好的素瓦片（290x290×10），清洗后分类集中堆放待用；剔除坏瓦与后改的瓦件 2.底瓦叠六露四，面瓦叠八露二，底瓦铺前浸白灰水，草筋灰整体重新辘筒（含乌烟灰） 3.在屋脊及檐口用Φ1.5mm紫铜线拉结穿孔瓦件 | m2 | 44.35 |  | 136.16 | 6038.7
| 借R1-1-73 | 人工单项拆除 辘筒瓦面 双层瓦  |  | 10m2 | 4.435 |  | 250.25 | 1109.86
| A16-256 换 | 白色灰浆 墙面(各种表面) 换为【生石灰】 |  | 100m2 | 0.4435 |  | 276.8 | 122.76
| 补子目4 | 清洗瓦片 |  | m2 | 44.35 |  | 50 | 2217.5
综合单价计算表
工程名称：汕头英国领事署旧址修缮工程 | [5 empty] | 第 64 页 共 93 页
序号 | 编码 | 名称 | 项目特征 | 单位 | 工程量 |  | 综合单价 （元） | 综合合价 （元）
| A7-4 换 | 铺于木檩条木桷板土瓦屋面 双层瓦单层筒 面辘筒搭七留三 底搭三留七 合并制作子目 水泥石灰砂浆 M10 合并制作子目 石灰砂浆 1:3 合并制作子目 石灰砂浆 1:2 换为【纸筋石灰砂浆(配合比)1:0.5:0.5】 |  | 100m2 | 0.4435 |  | 5837.63 | 2588.99
172 | 070101071004 | 揭瓦重铺屋面 （新瓦片） | 1.小心卸下瓦件保留完好的素瓦片（290x290×10），清洗后分类集中堆放待用；订造不足部分，剔除坏瓦与后改的瓦件 2.底瓦叠六露四，面瓦叠八露二，底瓦铺前浸白灰水，草筋灰整体重新辘筒（含乌烟灰） 3.在屋脊及檐口用Φ1.5mm紫铜线拉结穿孔瓦件 4.拆除废料外运12km | m2 | 103.49 |  | 362.7 | 37535.82
| 借R1-1-73 | 人工单项拆除 辘筒瓦面 双层瓦  |  | 10m2 | 10.349 |  | 250.25 | 2589.84
| A20-84 换 | 拆除废料外运 人工装自卸汽车运 3km内 实际运距(km):12 |  | 10m3 | 0.51745 |  | 605.36 | 313.24
| A16-256 换 | 白色灰浆 墙面(各种表面) 换为【生石灰】 |  | 100m2 | 1.0349 |  | 276.8 | 286.46
| 补子目4 | 清洗瓦片 |  | m2 | 103.49 |  | 50 | 5174.5
综合单价计算表
工程名称：汕头英国领事署旧址修缮工程 | [5 empty] | 第 65 页 共 93 页
序号 | 编码 | 名称 | 项目特征 | 单位 | 工程量 |  | 综合单价 （元） | 综合合价 （元）
| A7-4 换 | 铺于木檩条木桷板土瓦屋面 双层瓦单层筒 面辘筒搭七留三 底搭三留七 合并制作子目 水泥石灰砂浆 M10 合并制作子目 石灰砂浆 1:3 合并制作子目 石灰砂浆 1:2 换为【纸筋石灰砂浆(配合比)1:0.5:0.5】 |  | 100m2 | 1.0349 |  | 28188.23 | 29172
173 | 011203002004 | 屋脊及斜脊抹灰修补 | 1.屋脊及斜脊：用草筋灰+纸筋灰全面修补屋脊 2.拆除废料外运12km | m2 | 5.45 |  | 111.31 | 606.64
| A20-47 | 墙面抹灰铲除 砖墙、混凝土墙面 |  | 100m2 | 0.0545 |  | 500.7 | 27.29
| A20-84 换 | 拆除废料外运 人工装自卸汽车运 3km内 实际运距(km):12 |  | 10m3 | 0.0109 |  | 605.36 | 6.6
| A10-26 换 | 零星项目 水泥石灰砂浆底 水泥砂浆面 15+5mm  |  | 100m2 | 0.0545 |  | 10509.19 | 572.75
174 | 070105016001 | 封檐板拆换 | 1.有局部腐烂或严重腐烂封檐板 2.最后全部封檐板先涂白蚁药，后刷掺有进口化工颜料调和的熟桐油 3.拆除废料外运12km | m | 10.5 |  | 140.12 | 1471.26
| 借R1-5-16 | 木作门窗修补工程 屋面木基层拆换 封檐板拆换 |  | 10m | 1.05 |  | 174.45 | 183.17
| A20-84 换 | 拆除废料外运 人工装自卸汽车运 3km内 实际运距(km):12 |  | 10m3 | 0.0063 |  | 605.36 | 3.81
| A16-113 *2 | 木材面刷CCA防白蚁药一遍单价*2 |  | 100m2 | 0.105 |  | 9326.41 | 979.27
| A16-8 + A16-9 | 木材面油漆 底油一遍调和漆二遍 其它木材面 实际调和漆遍数(遍):3 |  | 100m2 | 0.105 |  | 2904.67 | 304.99
综合单价计算表
工程名称：汕头英国领事署旧址修缮工程 | [5 empty] | 第 66 页 共 93 页
序号 | 编码 | 名称 | 项目特征 | 单位 | 工程量 |  | 综合单价 （元） | 综合合价 （元）
175 | 070105016002 | 封檐板修复 | 1.完好部分先用中性脱漆剂软化旧面漆，手工刮除旧漆膜 2.最后全部封檐板先涂白蚁药，后刷掺有进口化工颜料调和的熟桐油 | m | 31.5 |  | 42.92 | 1351.98
| 借R1-1-59 | 人工单项拆除 清除木材油漆面 |  | 10m2 | 0.945 |  | 204.61 | 193.36
| A20-84 换 | 拆除废料外运 人工装自卸汽车运 3km内 实际运距(km):12 |  | 10m3 | 0.00473 |  | 605.36 | 2.86
| A16-113 *2 | 木材面刷CCA防白蚁药一遍单价*2 |  | 100m2 | 0.0945 |  | 9326.41 | 881.35
| A16-8 + A16-9 | 木材面油漆 底油一遍调和漆二遍 其它木材面 实际调和漆遍数(遍):3 |  | 100m2 | 0.0945 |  | 2904.67 | 274.49
176 | 070103004017 | 山墙 | 1.用2:1石灰砂浆修补山墙 2.拆除废料外运12km | m2 | 17 |  | 57.43 | 976.31
| 借R1-8-2 换 | 水泥石灰砂浆底 石灰砂浆面抹灰修补 立面 合并制作子目 石灰砂浆 1:2 合并制作子目 石灰砂浆 1:2 |  | 10m2 | 1.7 |  | 562.1 | 955.57
| A20-84 换 | 拆除废料外运 人工装自卸汽车运 3km内 实际运距(km):12 |  | 10m3 | 0.034 |  | 605.36 | 20.58
177 | 011604001006 | 地面拆除 | 1.凿除地面凹凸不平的部分 2.拆除废料外运12km | m2 | 52 |  | 9.04 | 470.08
| A20-59 | 楼地面整体面层铲除 水泥砂浆面层 |  | 100m2 | 0.52 |  | 782.58 | 406.94
| A20-84 换 | 拆除废料外运 人工装自卸汽车运 3km内 实际运距(km):12 |  | 10m3 | 0.104 |  | 605.36 | 62.96
178 | 011101001005 | 水泥砂浆楼地面 | 1.1:2.5水泥砂浆修补后面罩素水泥浆2道。恢复地面原有标高 | m2 | 52 |  | 27.5 | 1430
综合单价计算表
工程名称：汕头英国领事署旧址修缮工程 | [5 empty] | 第 67 页 共 93 页
序号 | 编码 | 名称 | 项目特征 | 单位 | 工程量 |  | 综合单价 （元） | 综合合价 （元）
| A9-11 换 | 水泥砂浆整体面层 楼地面 20mm 合并制作子目 水泥砂浆 1:2.5 |  | 100m2 | 0.52 |  | 2299.25 | 1195.61
| A16-261 *2 | 刷普通水泥浆 单价*2 |  | 100m2 | 0.52 |  | 449.85 | 233.92
179 | 070101002001 | 卫生间后加墙拆除 | 1.拆除后加的卫生间。恢复原有架空层 2.拆除废料外运12km | m2 | 8 |  | 146.21 | 1169.68
| 借R1-1-2 | 人工整体拆除 砖木结构 |  | 10m2 | 0.8 |  | 1159.33 | 927.46
| A20-84 换 | 拆除废料外运 人工装自卸汽车运 3km内 实际运距(km):12 |  | 10m3 | 0.4 |  | 605.36 | 242.14
180 | 011601001007 | 砖砌体拆除（门洞） | 1.小心拆除后加的砖墙，防盗门等 2.拆除后需对残留在墙上的砖渣、砂浆进行清理 3.暂不恢复缺失的木门 4.拆除废料外运12km | m3 | 14.4 |  | 193.99 | 2793.46
| A20-35 | 墙体拆除 砖砌墙体 实心砖墙 |  | 100m3 | 0.144 |  | 10258.48 | 1477.22
| A20-68 | 门窗拆除 金属 |  | 100m2 | 0.3 |  | 1179.01 | 353.7
| A20-84 换 | 拆除废料外运 人工装自卸汽车运 3km内 实际运距(km):12 |  | 10m3 | 1.59 |  | 605.36 | 962.52
181 | 070103002022 | 砖墙修补（门洞） | 1.对损坏严重的砖需做针对性修补或替换 2.拆除废料外运12km | m3 | 3.6 |  | 2296.53 | 8267.51
| A20-35 | 墙体拆除 砖砌墙体 实心砖墙 |  | 100m3 | 0.036 |  | 10258.48 | 369.31
| 借R1-3-2 换 | 混水砖墙 墙体体积 0.25m3以内 |  | m3 | 3.6 |  | 2133.41 | 7680.28
| A20-84 换 | 拆除废料外运 人工装自卸汽车运 3km内 实际运距(km):12 |  | 10m3 | 0.36 |  | 605.36 | 217.93
182 | 011604002008 | 立面抹灰层拆除（内墙面、墙脚） | 1.铲除残旧、脱落的批荡层，显露原有墙面 2.拆除废料外运12km | m2 | 80 |  | 6.23 | 498.4
| A20-47 | 墙面抹灰铲除 砖墙、混凝土墙面 |  | 100m2 | 0.8 |  | 500.7 | 400.56
综合单价计算表
工程名称：汕头英国领事署旧址修缮工程 | [5 empty] | 第 68 页 共 93 页
序号 | 编码 | 名称 | 项目特征 | 单位 | 工程量 |  | 综合单价 （元） | 综合合价 （元）
| A20-84 换 | 拆除废料外运 人工装自卸汽车运 3km内 实际运距(km):12 |  | 10m3 | 0.16 |  | 605.36 | 96.86
183 | 070103002013 | 砖墙修补（内墙面、墙脚） | 1.全面检查砖块受损程度，不满足使用要求的需要用同种规格砖替补 | m3 | 9.6 |  | 2235.99 | 21465.5
| A20-35 | 墙体拆除 砖砌墙体 实心砖墙 |  | 100m3 | 0.096 |  | 10258.48 | 984.81
| 借R1-3-2 换 | 混水砖墙 墙体体积 0.25m3以内 |  | m3 | 9.6 |  | 2133.41 | 20480.74
184 | 011201001007 | 墙面一般抹灰（内墙面、墙脚） | 1.整体重新批荡：用纸筋灰批底（10mm），纸筋灰批面（10mm），面罩防水透汽乳胶漆2道 2.用石灰砂浆、红泥和色灰重做踢脚线 | m2 | 80 |  | 54.43 | 4354.4
| A10-11 换 | 各种墙面 纸筋灰面底 纸筋灰面 10+10mm  |  | 100m2 | 0.8 |  | 2955.63 | 2364.5
| A16-187 | 抹灰面乳胶漆 墙柱面 二遍 |  | 100m2 | 0.76098 |  | 2350.43 | 1788.63
| A9-16 换 | 水泥砂浆整体面层 踢脚线 12＋8mm 合并制作子目 石灰砂浆 1:2.5 合并制作子目 石灰砂浆 1:3 |  | 100m2 | 0.03902 |  | 5155.12 | 201.15
185 | 011605002006 | 立面块料拆除 （外廊通道） | 1.拆除后封闭的外廊通道，铲除后贴的瓷片、后加的批荡、便池 2.拆除废料外运12km | m2 | 30 |  | 13.18 | 395.4
| A20-52 R*1.1 | 墙面饰面拆除 陶瓷块料 水泥砂浆或沥青结合层 拆除含找平层 |  | 100m2 | 0.3 |  | 1014.03 | 304.21
| A20-84 换 | 拆除废料外运 人工装自卸汽车运 3km内 实际运距(km):12 |  | 10m3 | 0.15 |  | 605.36 | 90.8
186 | 070103002015 | 砖墙修复 （外廊通道） | 1.铲除后检查墙面，对损坏严重的砖需做针对性修补或替换 2.拆除废料外运12km | m3 | 3.6 |  | 2296.53 | 8267.51
综合单价计算表
工程名称：汕头英国领事署旧址修缮工程 | [5 empty] | 第 69 页 共 93 页
序号 | 编码 | 名称 | 项目特征 | 单位 | 工程量 |  | 综合单价 （元） | 综合合价 （元）
| A20-35 | 墙体拆除 砖砌墙体 实心砖墙 |  | 100m3 | 0.036 |  | 10258.48 | 369.31
| A20-84 换 | 拆除废料外运 人工装自卸汽车运 3km内 实际运距(km):12 |  | 10m3 | 0.36 |  | 605.36 | 217.93
| 借R1-3-2 换 | 混水砖墙 墙体体积 0.25m3以内 |  | m3 | 3.6 |  | 2133.41 | 7680.28
187 | 070101096005 | 后加建筑拆除 | 1.拆除紧贴附楼的后加建筑，恢复外立面 2.拆除废料外运12km | m2 | 95.6 |  | 244.61 | 23384.72
| 借R1-1-5 | 人工整体拆除 混合结构 钢筋砼屋面 现浇 |  | 10m2 | 9.56 |  | 2143.4 | 20490.9
| A20-84 换 | 拆除废料外运 人工装自卸汽车运 3km内 实际运距(km):12 |  | 10m3 | 4.78 |  | 605.36 | 2893.62
188 | 070103002014 | 砖墙修复 （后加建筑拆除后） | 1.修补外墙受损砖 2.拆除废料外运12km | m3 | 9.6 |  | 2296.54 | 22046.78
| A20-35 | 墙体拆除 砖砌墙体 实心砖墙 |  | 100m3 | 0.096 |  | 10258.48 | 984.81
| A20-84 换 | 拆除废料外运 人工装自卸汽车运 3km内 实际运距(km):12 |  | 10m3 | 0.96 |  | 605.36 | 581.15
| 借R1-3-2 换 | 混水砖墙 墙体体积 0.25m3以内 |  | m3 | 9.6 |  | 2133.41 | 20480.74
189 | 011605001002 | 平面块料拆除（室内楼板） | 1.揭起现地砖后检查钢筋混凝土板情况后再定是否保留 2.拆除废料外运12km | m2 | 52 |  | 18.55 | 964.6
| A20-58 | 楼地面铲除 块料面层 水泥砂浆结合层 |  | 100m2 | 0.52 |  | 1673.28 | 870.11
| A20-84 换 | 拆除废料外运 人工装自卸汽车运 3km内 实际运距(km):12 |  | 10m3 | 0.156 |  | 605.36 | 94.44
190 | 011605002007 | 立面块料拆除 （内、外墙墙面） | 1.铲除残旧、脱落的批荡层以及后加的装饰材料，显露原有墙面 2.拆除废料外运12km | m2 | 80 |  | 13.16 | 1052.8
| A20-52 R*1.1 | 墙面饰面拆除 陶瓷块料 水泥砂浆或沥青结合层 拆除含找平层 |  | 100m2 | 0.8 |  | 1014.03 | 811.22
综合单价计算表
工程名称：汕头英国领事署旧址修缮工程 | [5 empty] | 第 70 页 共 93 页
序号 | 编码 | 名称 | 项目特征 | 单位 | 工程量 |  | 综合单价 （元） | 综合合价 （元）
| A20-84 换 | 拆除废料外运 人工装自卸汽车运 3km内 实际运距(km):12 |  | 10m3 | 0.4 |  | 605.36 | 242.14
191 | 070103002016 | 砖墙修补（内墙面、墙脚） | 1.全面检查砖块受损程度，不满足使用要求的需要用同种规格砖替补 2.拆除废料外运12km | m3 | 10.6 |  | 2296.53 | 24343.22
| A20-35 | 墙体拆除 砖砌墙体 实心砖墙 |  | 100m3 | 0.106 |  | 10258.48 | 1087.4
| A20-84 换 | 拆除废料外运 人工装自卸汽车运 3km内 实际运距(km):12 |  | 10m3 | 1.06 |  | 605.36 | 641.68
| 借R1-3-2 换 | 混水砖墙 墙体体积 0.25m3以内 |  | m3 | 10.6 |  | 2133.41 | 22614.15
192 | 011201001008 | 墙面一般抹灰（内墙面、墙脚） | 1.整体重新批荡：用纸筋灰批底（10mm），纸筋灰批面（10mm），面罩防水透汽乳胶漆2道 | m2 | 80 |  | 53.06 | 4244.8
| A10-11 换 | 各种墙面 纸筋灰面底 纸筋灰面 10+10mm  |  | 100m2 | 0.8 |  | 2955.63 | 2364.5
| A16-187 | 抹灰面乳胶漆 墙柱面 二遍 |  | 100m2 | 0.8 |  | 2350.43 | 1880.34
193 | 070103002017 | 砖墙修补（外廊墙面） | 1.清除风化严重的红（青）砖及周围砖缝砂浆，用同规格红（青）砖替换，再用2:1石灰砂浆对新砖缝进行填充或嵌补 2.拆除废料外运12km | m3 | 4.01 |  | 2296.54 | 9209.13
| A20-35 | 墙体拆除 砖砌墙体 实心砖墙 |  | 100m3 | 0.0401 |  | 10258.48 | 411.37
| A20-84 换 | 拆除废料外运 人工装自卸汽车运 3km内 实际运距(km):12 |  | 10m3 | 0.401 |  | 605.36 | 242.75
| 借R1-3-2 换 | 混水砖墙 墙体体积 0.25m3以内 |  | m3 | 4.01 |  | 2133.41 | 8554.97
综合单价计算表
工程名称：汕头英国领事署旧址修缮工程 | [5 empty] | 第 71 页 共 93 页
序号 | 编码 | 名称 | 项目特征 | 单位 | 工程量 |  | 综合单价 （元） | 综合合价 （元）
194 | 070108015003 | 砖柱、墙勾缝修补 勾凹缝（外廊墙面） | 1.按照原来砖缝的样式进行勾缝 2.粉化较轻，可以继续使用的红（青）砖，先清除粉化红（青）砖面层，后用稀熟桐油罩面 | m2 | 30 |  | 40.83 | 1224.9
| 借R1-8-15 | 砖柱、墙勾缝修补 勾凹缝 |  | 10m2 | 3 |  | 314.31 | 942.93
| A16-113 换 | 木材面刷臭油水一遍 换为【熟桐油】 |  | 100m2 | 0.3 |  | 939.2 | 281.76
195 | 010801002018 | 木门及门套修复 M1/M2（原门） | 1.小心卸下门扇后，对破损位置先用中性脱漆剂软化构件表面，手工刮除旧漆膜，后涂防白蚁药。小的孔洞和裂纹用猪料灰修补；较大的孔洞和裂纹用已涂白蚁药的同材质木料加108胶修补，打磨平整后，刷掺有进口化工颜料调和的熟桐油。贴墙部分涂熟沥青两道 2.所有木料需涂防白蚁药2道，刷掺有进口化工颜料调和的熟桐油4道，贴墙部分涂熟沥青两道防腐 3.拆除废料外运12km | m2 | 6.75 |  | 537.09 | 3625.36
| A20-67 | 门窗拆除 木质 |  | 100m2 | 0.0675 |  | 929.32 | 62.73
| A20-66 | 油漆铲除 旧木门窗 |  | 100m2 | 0.135 |  | 243.28 | 32.84
| A20-65 | 油漆铲除 墙面木材面 门套 |  | 100m2 | 0.12103 |  | 319.2 | 38.63
| A20-84 换 | 拆除废料外运 人工装自卸汽车运 3km内 实际运距(km):12 |  | 10m3 | 0.0128 |  | 605.36 | 7.75
| A16-113 *2 | 木材面刷CCA防白蚁药一遍单价*2 |  | 100m2 | 0.25603 |  | 9326.41 | 2387.84
| A16-46 换 | 木材面润油粉、刮腻子、油调和漆、刷清漆二遍 单层木门 |  | 100m2 | 0.0675 |  | 5796.6 | 391.27
| A16-51 换 | 木材面润油粉、刮腻子、油调和漆、刷清漆二遍 其它木材面 门套 |  | 100m2 | 0.12103 |  | 3997.02 | 483.76
综合单价计算表
工程名称：汕头英国领事署旧址修缮工程 | [5 empty] | 第 72 页 共 93 页
序号 | 编码 | 名称 | 项目特征 | 单位 | 工程量 |  | 综合单价 （元） | 综合合价 （元）
| A12-154 换 | 平开式装饰成品门安装 采用三、四类木种 |  | 100m2 | 0.0675 |  | 3265.61 | 220.43
196 | 011610002004 | 金属门窗拆除 C2 | 1.拆除后改的铝合金窗，参照现存样式重做菠萝格木玻璃窗 2.拆除废料外运12km | m2 | 4.9 |  | 25.3 | 123.97
| A20-68 | 门窗拆除 金属 |  | 100m2 | 0.08 |  | 1179.01 | 94.32
| A20-84 换 | 拆除废料外运 人工装自卸汽车运 3km内 实际运距(km):12 |  | 10m3 | 0.049 |  | 605.36 | 29.66
197 | 010806001010 | 木质窗 C2 | 1.参照现存样式重做菠萝格木玻璃窗 2.面刷枣红色底色，熟桐油两遍罩面，靠墙刷熟沥青防腐。 3.新做的窗铰需按传统样式恢复蝴蝶铰。玻璃采用3mm厚清玻璃 | m2 | 4.9 |  | 2771.09 | 13578.34
| A16-113 *2 | 木材面刷CCA防白蚁药一遍单价*2 |  | 100m2 | 0.098 |  | 9326.41 | 913.99
| A16-2 + A16-4 | 木材面油调和漆 底油一遍调和漆二遍 单层木窗 实际调和漆遍数(遍):3  |  | 100m2 | 0.049 |  | 4852.77 | 237.79
| A16-137 | 改性沥青清漆 二遍 |  | 100m2 | 0.01228 |  | 1236.48 | 15.18
| A12-142 换 | 实木满州窗扇安装 合页铰接 采用三、四类木种 |  | 100m2 | 0.049 |  | 43293.56 | 2121.38
| MC1-30 | 菠萝格木玻璃窗 |  | m2 | 4.9 |  | 2100 | 10290
综合单价计算表
工程名称：汕头英国领事署旧址修缮工程 | [5 empty] | 第 73 页 共 93 页
序号 | 编码 | 名称 | 项目特征 | 单位 | 工程量 |  | 综合单价 （元） | 综合合价 （元）
198 | 010806001011 | 木窗及木窗套修复 C1 | 1.小心卸下窗扇,对破损位置先用中性脱漆剂软化构件表面，手工刮除旧漆膜，后涂防白蚁药 2.小的孔洞和裂纹用猪料灰修补；较大的孔洞和裂纹用已涂白蚁药的同材质木料加108胶修补，打磨平整后，刷掺有进口化工颜料调和的熟桐油。贴墙部分涂熟沥青两道。 3.所有木料需涂防白蚁药2道，刷掺有进口化工颜料调和的熟桐油4道，贴墙部分涂熟沥青两道防腐 4.拆除废料外运12km | m2 | 7 |  | 758.19 | 5307.33
| A20-67 | 门窗拆除 木质 |  | 100m2 | 0.07 |  | 929.32 | 65.05
| A20-66 | 油漆铲除 旧木门窗 |  | 100m2 | 0.14 |  | 243.28 | 34.06
| A20-65 | 油漆铲除 墙面木材面 窗套 |  | 100m2 | 0.04052 |  | 319.2 | 12.93
| A20-84 换 | 拆除废料外运 人工装自卸汽车运 3km内 实际运距(km):12 |  | 10m3 | 0.00903 |  | 605.36 | 5.47
| A16-113 *2 | 木材面刷CCA防白蚁药一遍单价*2 |  | 100m2 | 0.18052 |  | 9326.41 | 1683.6
| A16-47 换 | 木材面润油粉、刮腻子、油调和漆、刷清漆二遍 单层木窗  |  | 100m2 | 0.07 |  | 4897.66 | 342.84
| A16-51 换 | 木材面润油粉、刮腻子、油调和漆、刷清漆二遍 其它木材面 窗套 |  | 100m2 | 0.03323 |  | 3997.02 | 132.82
| A12-142 换 | 实木满州窗扇安装 合页铰接 采用三、四类木种 |  | 100m2 | 0.07 |  | 43293.56 | 3030.55
199 | 010702005004 | 窗帘支架 | 1.菠萝格木参照现存样式重做缺失的门帘支架 2.所有木料需涂防白蚁药2道，刷掺有进口化工颜料调和的熟桐油4道，贴墙部分涂熟沥青两道防腐 | 个 | 2 |  | 506.96 | 1013.92
| A14-90 | 挂壁装饰物 2kg以内 |  | 100件 | 0.02 |  | 695.18 | 13.9
综合单价计算表
工程名称：汕头英国领事署旧址修缮工程 | [5 empty] | 第 74 页 共 93 页
序号 | 编码 | 名称 | 项目特征 | 单位 | 工程量 |  | 综合单价 （元） | 综合合价 （元）
| 补子目3 | 门帘支架 |  | 个 | 2 |  | 500 | 1000
200 | 070105044003 | 拆换门框部件 | 1.已涂白蚁药的同材质木料修补 2.拆除废料外运12km | m | 3.3 |  | 164.63 | 543.28
| 借R1-5-44 | 拆换门框部件 双截口 |  | 10m | 0.33 |  | 1628.17 | 537.3
| A20-84 换 | 拆除废料外运 人工装自卸汽车运 3km内 实际运距(km):12 |  | 10m3 | 0.0099 |  | 605.36 | 5.99
201 | 070105047003 | 拆换窗框部件 | 1.已涂白蚁药的同材质木料修补 2.拆除废料外运12km | m | 1.84 |  | 168.37 | 309.8
| 借R1-5-47 | 拆换窗框部件 双截口 |  | 10m | 0.184 |  | 1671.42 | 307.54
| A20-84 换 | 拆除废料外运 人工装自卸汽车运 3km内 实际运距(km):12 |  | 10m3 | 0.00368 |  | 605.36 | 2.23
202 | 070105056002 | 拆换门窗板 企口板 | 1.已涂白蚁药的同材质木料修补 2.拆除废料外运12km | m2 | 2.03 |  | 549.53 | 1115.55
| 借R1-5-56 | 拆换门窗板 企口板 |  | 10m2 | 0.203 |  | 5489.25 | 1114.32
| A20-84 换 | 拆除废料外运 人工装自卸汽车运 3km内 实际运距(km):12 |  | 10m3 | 0.00203 |  | 605.36 | 1.23
203 | 070105072003 | 更换门窗五金件 蝴蝶铰 | 1.按现存样式重做（订造）缺失的铜制五金构件 2.拆除废料外运12km | 个 | 5 |  | 61.66 | 308.3
| 借R1-5-72 | 拆换门窗小五金 铁铰拆换 铁铰 普通铰 100mm |  | 10个 | 0.5 |  | 613.55 | 306.78
| A20-84 换 | 拆除废料外运 人工装自卸汽车运 3km内 实际运距(km):12 |  | 10m3 | 0.0025 |  | 605.36 | 1.51
204 | 070105076003 | 拆换门窗小五金 铁插销拆换 铁插销 150mm | 1.按现存样式重做（订造）缺失的铜制五金构件 2.拆除废料外运12km | 个 | 5 |  | 39.85 | 199.25
| 借R1-5-76 | 拆换门窗小五金 铁插销拆换 铁插销 150mm |  | 10个 | 0.5 |  | 395.47 | 197.74
综合单价计算表
工程名称：汕头英国领事署旧址修缮工程 | [5 empty] | 第 75 页 共 93 页
序号 | 编码 | 名称 | 项目特征 | 单位 | 工程量 |  | 综合单价 （元） | 综合合价 （元）
| A20-84 换 | 拆除废料外运 人工装自卸汽车运 3km内 实际运距(km):12 |  | 10m3 | 0.0025 |  | 605.36 | 1.51
205 | 070105081003 | 拆换门窗小五金 风钩、拉手拆换 拉手 15.2cm外 | 1.按现存样式重做（订造）缺失的铜制五金构件 2.拆除废料外运12km | 只 | 3 |  | 31.54 | 94.62
| 借R1-5-81 | 拆换门窗小五金 风钩、拉手拆换 拉手 15.2cm外 |  | 10只 | 0.3 |  | 312.4 | 93.72
| A20-84 换 | 拆除废料外运 人工装自卸汽车运 3km内 实际运距(km):12 |  | 10m3 | 0.0015 |  | 605.36 | 0.91
206 | 070105062003 | 门窗玻璃拆换 每块面积在(m2) 0.1外 | 1.采用3mm厚清玻璃 2.拆除废料外运12km | m2 | 0.98 |  | 49.72 | 48.73
| 借R1-5-62 换 | 门窗玻璃拆换 每块面积在(m2) 0.1外 |  | 10m2 | 0.098 |  | 495.56 | 48.56
| A20-84 换 | 拆除废料外运 人工装自卸汽车运 3km内 实际运距(km):12 |  | 10m3 | 0.00029 |  | 605.36 | 0.18
207 | 070103002018 | 砖墙修补（副楼外立面） | 1.清除风化严重的红（青）砖及周围砖缝砂浆，用同规格红（青）砖替换，再用2:1石灰砂浆对新砖缝进行填充或嵌补 2.拆除废料外运12km | m3 | 16.05 |  | 2296.54 | 36859.47
| A20-35 | 墙体拆除 砖砌墙体 实心砖墙 |  | 100m3 | 0.1605 |  | 10258.48 | 1646.49
| A20-84 换 | 拆除废料外运 人工装自卸汽车运 3km内 实际运距(km):12 |  | 10m3 | 1.605 |  | 605.36 | 971.6
| 借R1-3-2 换 | 混水砖墙 墙体体积 0.25m3以内 |  | m3 | 16.05 |  | 2133.41 | 34241.23
208 | 070108015004 | 砖柱、墙勾缝修补 勾凹缝（副楼外立面） | 1.按照原来砖缝的样式进行勾缝 2.粉化较轻，可以继续使用的红（青）砖，先清除粉化红（青）砖面层，后用稀熟桐油罩面 | m2 | 120 |  | 40.83 | 4899.6
综合单价计算表
工程名称：汕头英国领事署旧址修缮工程 | [5 empty] | 第 76 页 共 93 页
序号 | 编码 | 名称 | 项目特征 | 单位 | 工程量 |  | 综合单价 （元） | 综合合价 （元）
| 借R1-8-15 | 砖柱、墙勾缝修补 勾凹缝 |  | 10m2 | 12 |  | 314.31 | 3771.72
| A16-113 换 | 木材面刷臭油水一遍 换为【熟桐油】 |  | 100m2 | 1.2 |  | 939.2 | 1127.04
209 | 010401012002 | 零星砌砖 | 1.用红砖220x110x50及青砖220x110x50重砌楼梯基座（250mm厚），2:1石灰砂浆抿缝 | m3 | 1.16 |  | 2079.05 | 2411.7
| A3-124 换 | 零星砌体 合并制作子目 水泥石灰砂浆 M7.5 |  | 10m3 | 0.116 |  | 17242.96 | 2000.18
| A10-38 换 | 景石墙勾缝 水泥膏 原色 勾平缝 |  | 100m2 | 0.0926 |  | 4443.96 | 411.51
210 | 020201001003 | 白麻石台阶 | 1.用麻石条石重做踏步，入墙120mm 1.白麻石台阶1430x360x160 | m2 | 8.61 |  | 536.56 | 4619.78
| A3-89 换 | 安砌石踏步 合并制作子目 水泥石灰砂浆 M7.5 |  | 100m | 0.28204 |  | 16380.09 | 4619.84
211 | 011601001009 | 拆除封闭的拱洞口（室外台阶） | 1.拆除封闭的拱洞口 2.拆除废料外运12km | m3 | 0.79 |  | 163.12 | 128.86
| A20-35 | 墙体拆除 砖砌墙体 实心砖墙 |  | 100m3 | 0.0079 |  | 10258.48 | 81.04
| A20-84 换 | 拆除废料外运 人工装自卸汽车运 3km内 实际运距(km):12 |  | 10m3 | 0.079 |  | 605.36 | 47.82
212 | 070103002024 | 砖墙修补（室外台阶） | 1.打开后封闭的拱洞口后修补风化、酥碱的砖块 2.拆除废料外运12km | m3 | 0.2 |  | 2296.55 | 459.31
| A20-35 | 墙体拆除 砖砌墙体 实心砖墙 |  | 100m3 | 0.002 |  | 10258.48 | 20.52
| 借R1-3-2 换 | 混水砖墙 墙体体积 0.25m3以内 |  | m3 | 0.2 |  | 2133.41 | 426.68
| A20-84 换 | 拆除废料外运 人工装自卸汽车运 3km内 实际运距(km):12 |  | 10m3 | 0.02 |  | 605.36 | 12.11
综合单价计算表
工程名称：汕头英国领事署旧址修缮工程 | [5 empty] | 第 77 页 共 93 页
序号 | 编码 | 名称 | 项目特征 | 单位 | 工程量 |  | 综合单价 （元） | 综合合价 （元）
213 | 020601003001 | 新铺屋面 | 1.参照现存瓦筒、瓦片规格样式重铺屋面，底瓦叠六露四，面瓦叠八露二，底瓦铺前浸白灰水，草筋灰整体重新辘筒 2.屋脊及斜脊：砖砌屋脊，用草筋灰+纸筋灰全面批荡 3.在屋脊及檐口用Φ1.5mm紫铜线拉结穿孔瓦件。每隔桁钉铁瓦钹固定瓦筒以防下滑 4.瓦钹必须锻打制作，刷红丹底漆防锈，面刷黑漆 | m2 | 140.4 |  | 290.7 | 40814.28
| A16-256 换 | 白色灰浆 墙面(各种表面) 换为【生石灰】 |  | 100m2 | 1.404 |  | 276.8 | 388.63
| A7-4 换 | 铺于木檩条木桷板土瓦屋面 双层瓦单层筒 面辘筒搭七留三 底搭三留七 合并制作子目 水泥石灰砂浆 M10 合并制作子目 石灰砂浆 1:3 合并制作子目 石灰砂浆 1:2 换为【纸筋石灰砂浆(配合比)1:0.5:0.5】 |  | 100m2 | 1.404 |  | 28188.23 | 39576.27
| A3-124 换 | 零星砌体 合并制作子目 水泥石灰砂浆 M7.5 换为【石灰砂浆1:2】 |  | 10m3 | 0.01621 |  | 17368.61 | 281.55
| A10-26 换 | 零星项目 水泥石灰砂浆底 水泥砂浆面 15+5mm  |  | 100m2 | 0.05402 |  | 10509.19 | 567.71
综合单价计算表
工程名称：汕头英国领事署旧址修缮工程 | [5 empty] | 第 78 页 共 93 页
序号 | 编码 | 名称 | 项目特征 | 单位 | 工程量 |  | 综合单价 （元） | 综合合价 （元）
214 | 010701001001 | 菠萝格木金字屋架 | 1.菠萝格木恢复金字梁架，主梁架上悬杆200x200mm，下悬280x200mm，次梁架上悬杆200x160mm，下悬杆200x160mm，铁码拉结。 2.用老杉木恢复桁条Ф200、Ф150mm、木桷板90x20mm 3.所有木构件先涂防白蚁药（CCA）2道；大裂缝的用桐油灰掺入木屑修补，刷熟桐油2道防腐后刷防火漆 4.入墙处涂熟沥青2道且刷沥青漆 | m2 | 120 |  | 671.14 | 80536.8
| A5-1 换 | 人字屋架 方木 采用三、四类木种 |  | m3 | 3.2203 |  | 14994.05 | 48285.34
| A5-20 | 圆木桁条 直径:φ20cm以内 |  | m3 | 2.4936 |  | 8478.47 | 21141.91
| A5-75 | 檩木上钉桷板(2×9cm) |  | 100m2 | 1.2 |  | 5244.42 | 6293.3
| A16-137 | 改性沥青清漆 二遍 |  | 100m2 | 0.02832 |  | 1236.48 | 35.02
| A16-113 *2 | 木材面刷CCA防白蚁药一遍单价*2 |  | 100m2 | 0.36599 |  | 9326.41 | 3413.37
| A16-90 | 木材面油防火漆二遍 其它木材面 |  | 100m2 | 0.36599 |  | 1609.73 | 589.15
| A16-8 换 | 木材面油漆 底油一遍调和漆二遍 其它木材面  |  | 100m2 | 0.36599 |  | 2128.59 | 779.04
215 | 010401012001 | 烟囱 | 1.参照主楼样式恢复砖砌烟囱 2.面层用草筋灰加纸筋灰整体抹灰 | 个 | 1 |  | 9520.08 | 9520.08
| A3-32 换 | 砖烟囱 筒身高度 20m以内 合并制作子目 水泥石灰砂浆 M5 |  | 10m3 | 0.44512 |  | 20156.14 | 8971.9
| A10-11 换 | 各种墙面 纸筋灰面底 纸筋灰面 10+10mm  |  | 100m2 | 0.18547 |  | 2955.63 | 548.18
216 | 010901002002 | 屋面排水 | 1.屋顶底与山墙交接处加设1mm厚铅皮防水措施 | m2 | 10.32 |  | 270.77 | 2794.35
| A7-233 换 | 屋面变形缝 不锈钢板1厚 缝宽100mm内 |  | 100m | 0.1032 |  | 27076.55 | 2794.3
217 | 010902007001 | 屋面天沟、檐沟 | 1.重做铜皮天沟1.0mm厚 | m2 | 14.36 |  | 855.78 | 12289
综合单价计算表
工程名称：汕头英国领事署旧址修缮工程 | [5 empty] | 第 79 页 共 93 页
序号 | 编码 | 名称 | 项目特征 | 单位 | 工程量 |  | 综合单价 （元） | 综合合价 （元）
| A7-116 | 铁皮排水 天沟、泛水 |  | 100m2 | 0.1436 |  | 85576.69 | 12288.81
218 | 010902004001 | 屋面排水管 | 1.恢复镀锌落水管Φ150mm | m | 25 |  | 195.76 | 4894
| 借C8-1-111 | 室内镀锌钢管(螺纹连接) 公称直径(150mm以内) |  | 10m | 2.5 |  | 1957.58 | 4893.95
219 | 011302001016 | 吊顶 | 1.参照现存样式用老杉木木条（20x15mm）重做菱形孔吊顶 2.木材需做防虫防腐处理，刷熟桐油两道防腐，草筋灰批底挂紧板条（5mm），纸筋灰压光（5mm），面刷白色防水透气乳胶漆2道 | m2 | 83.67 |  | 1194.76 | 99965.57
| A11-27 换 | 方木天棚龙骨(吊在混凝土板下或梁下) 单层楞 换为【熟桐油】 |  | 100m2 | 0.8367 |  | 65569.37 | 54861.89
| A11-91 | 板条面层 |  | 100m2 | 1.6734 |  | 22627.13 | 37864.24
| A16-113 *2 | 木材面刷臭油水一遍 换为【熟桐油】 单价*2 |  | 100m2 | 1.6734 |  | 1878.41 | 3143.33
| A11-3 换 | 水泥石灰砂浆底 纸筋灰面 10+3mm 合并制作子目 石灰砂浆 1:2.5 |  | 100m2 | 0.8367 |  | 2436.11 | 2038.29
| A16-189 | 抹灰面乳胶漆 天棚面 二遍 |  | 100m2 | 0.8367 |  | 2458.89 | 2057.35
220 | 011604001007 | 地面拆除 | 1.凿除地面凹凸不平的部分 2.拆除废料外运12km | m2 | 21 |  | 9.03 | 189.63
| A20-59 | 楼地面整体面层铲除 水泥砂浆面层 |  | 100m2 | 0.21 |  | 782.58 | 164.34
| A20-84 换 | 拆除废料外运 人工装自卸汽车运 3km内 实际运距(km):12 |  | 10m3 | 0.042 |  | 605.36 | 25.43
221 | 011101001006 | 水泥砂浆楼地面 | 1.1:2.5水泥砂浆修补后面罩素水泥浆2道。恢复地面原有标高。 | m2 | 21 |  | 27.5 | 577.5
| A9-11 换 | 水泥砂浆整体面层 楼地面 20mm 合并制作子目 水泥砂浆 1:2.5 |  | 100m2 | 0.21 |  | 2299.25 | 482.84
综合单价计算表
工程名称：汕头英国领事署旧址修缮工程 | [5 empty] | 第 80 页 共 93 页
序号 | 编码 | 名称 | 项目特征 | 单位 | 工程量 |  | 综合单价 （元） | 综合合价 （元）
| A16-261 *2 | 刷普通水泥浆 单价*2 |  | 100m2 | 0.21 |  | 449.85 | 94.47
222 | 011604002009 | 立面抹灰层拆除（外立面） | 1.全面铲除外立面后加的批荡，全面清洗墙面。纸筋灰修补崩缺的饰线 2.拆除废料外运12km | m2 | 20 |  | 19.45 | 389
| A20-47 | 墙面抹灰铲除 砖墙、混凝土墙面 |  | 100m2 | 0.2 |  | 500.7 | 100.14
| 借R1-8-4 换 | 水泥石灰砂浆底 纸筋石灰浆面抹灰修补 立面 合并制作子目 石灰砂浆 1:2 |  | 10m2 | 0.5 |  | 528.91 | 264.46
| A20-84 换 | 拆除废料外运 人工装自卸汽车运 3km内 实际运距(km):12 |  | 10m3 | 0.04 |  | 605.36 | 24.21
223 | 011604002010 | 立面抹灰层拆除（墙面） | 1.铲除残旧、脱落的批荡层，显露原有墙面 2.拆除废料外运12km | m2 | 50 |  | 6.23 | 311.5
| A20-47 | 墙面抹灰铲除 砖墙、混凝土墙面 |  | 100m2 | 0.5 |  | 500.7 | 250.35
| A20-84 换 | 拆除废料外运 人工装自卸汽车运 3km内 实际运距(km):12 |  | 10m3 | 0.1 |  | 605.36 | 60.54
224 | 011201001009 | 墙面一般抹灰（内墙面） | 1.整体重新批荡：用纸筋灰批底（10mm），纸筋灰批面（10mm），面罩防水透汽乳胶漆2道 2.用石灰砂浆、红泥和色灰重做踢脚线 | m2 | 50 |  | 55.07 | 2753.5
| A10-11 换 | 各种墙面 纸筋灰面底 纸筋灰面 10+10mm  |  | 100m2 | 0.5 |  | 2955.63 | 1477.82
| A16-187 | 抹灰面乳胶漆 墙柱面 二遍 |  | 100m2 | 0.46429 |  | 2350.43 | 1091.28
| A9-16 换 | 水泥砂浆整体面层 踢脚线 12＋8mm 合并制作子目 石灰砂浆 1:2.5 合并制作子目 石灰砂浆 1:3 |  | 100m2 | 0.03571 |  | 5155.12 | 184.09
综合单价计算表
工程名称：汕头英国领事署旧址修缮工程 | [5 empty] | 第 81 页 共 93 页
序号 | 编码 | 名称 | 项目特征 | 单位 | 工程量 |  | 综合单价 （元） | 综合合价 （元）
225 | 011601001008 | 砖砌体拆除（门房门窗） | 1.小心拆除后加的砖墙，防盗门等 2.拆除后需对残留在墙上的砖渣、砂浆进行清理 3.暂不恢复缺失的木门 4.拆除废料外运12km | m3 | 4 |  | 237.21 | 948.84
| A20-35 | 墙体拆除 砖砌墙体 实心砖墙 |  | 100m3 | 0.04 |  | 10258.48 | 410.34
| A20-68 | 门窗拆除 金属 |  | 100m2 | 0.2 |  | 1179.01 | 235.8
| A20-84 换 | 拆除废料外运 人工装自卸汽车运 3km内 实际运距(km):12 |  | 10m3 | 0.5 |  | 605.36 | 302.68
226 | 070103002021 | 砖墙修补（门房门窗） | 1.对损坏严重的砖需做针对性修补或替换 2.拆除废料外运12km | m3 | 1 |  | 2296.54 | 2296.54
| A20-35 | 墙体拆除 砖砌墙体 实心砖墙 |  | 100m3 | 0.01 |  | 10258.48 | 102.58
| 借R1-3-2 换 | 混水砖墙 墙体体积 0.25m3以内 |  | m3 | 1 |  | 2133.41 | 2133.41
| A20-84 换 | 拆除废料外运 人工装自卸汽车运 3km内 实际运距(km):12 |  | 10m3 | 0.1 |  | 605.36 | 60.54
227 | 010801002019 | 木门及门套修复 M1（原门） | 1.小心卸下门扇后，对破损位置先用中性脱漆剂软化构件表面，手工刮除旧漆膜，后涂防白蚁药。小的孔洞和裂纹用猪料灰修补；较大的孔洞和裂纹用已涂白蚁药的同材质木料加108胶修补，打磨平整后，刷掺有进口化工颜料调和的熟桐油。贴墙部分涂熟沥青两道 2.所有木料需涂防白蚁药2道，刷掺有进口化工颜料调和的熟桐油4道，贴墙部分涂熟沥青两道防腐 3.拆除废料外运12km | m2 | 2.2 |  | 458.77 | 1009.29
| A20-67 | 门窗拆除 木质 |  | 100m2 | 0.022 |  | 929.32 | 20.45
| A20-66 | 油漆铲除 旧木门窗 |  | 100m2 | 0.044 |  | 243.28 | 10.7
| A20-65 | 油漆铲除 墙面木材面 门套 |  | 100m2 | 0.02685 |  | 319.2 | 8.57
综合单价计算表
工程名称：汕头英国领事署旧址修缮工程 | [5 empty] | 第 82 页 共 93 页
序号 | 编码 | 名称 | 项目特征 | 单位 | 工程量 |  | 综合单价 （元） | 综合合价 （元）
| A20-84 换 | 拆除废料外运 人工装自卸汽车运 3km内 实际运距(km):12 |  | 10m3 | 0.00354 |  | 605.36 | 2.14
| A16-113 *2 | 木材面刷CCA防白蚁药一遍单价*2 |  | 100m2 | 0.07085 |  | 9326.41 | 660.78
| A16-46 换 | 木材面润油粉、刮腻子、油调和漆、刷清漆二遍 单层木门 |  | 100m2 | 0.022 |  | 5796.6 | 127.53
| A16-51 换 | 木材面润油粉、刮腻子、油调和漆、刷清漆二遍 其它木材面 门套 |  | 100m2 | 0.02685 |  | 3997.02 | 107.32
| A12-154 换 | 平开式装饰成品门安装 采用三、四类木种 |  | 100m2 | 0.022 |  | 3265.61 | 71.84
228 | 011606002007 | 墙柱面龙骨及饰面拆除（木窗C1） | 1.拆除后封闭的现代装饰材料 2.拆除废料外运12km | m2 | 1.2 |  | 6.68 | 8.02
| A20-54 | 墙面饰面拆除 其他墙面 木龙骨装饰面 |  | 100m2 | 0.012 |  | 365.55 | 4.39
| A20-84 换 | 拆除废料外运 人工装自卸汽车运 3km内 实际运距(km):12 |  | 10m3 | 0.006 |  | 605.36 | 3.63
229 | 010806001012 | 木窗及木窗套修复 C1 | 1.小心卸下窗扇,对破损位置先用中性脱漆剂软化构件表面，手工刮除旧漆膜，后涂防白蚁药 2.小的孔洞和裂纹用猪料灰修补；较大的孔洞和裂纹用已涂白蚁药的同材质木料加108胶修补，打磨平整后，刷掺有进口化工颜料调和的熟桐油。贴墙部分涂熟沥青两道。 3.所有木料需涂防白蚁药2道，刷掺有进口化工颜料调和的熟桐油4道，贴墙部分涂熟沥青两道防腐 4.拆除废料外运12km | m2 | 1.2 |  | 787.71 | 945.25
| A20-67 | 门窗拆除 木质 |  | 100m2 | 0.012 |  | 929.32 | 11.15
| A20-66 | 油漆铲除 旧木门窗 |  | 100m2 | 0.024 |  | 243.28 | 5.84
综合单价计算表
工程名称：汕头英国领事署旧址修缮工程 | [5 empty] | 第 83 页 共 93 页
序号 | 编码 | 名称 | 项目特征 | 单位 | 工程量 |  | 综合单价 （元） | 综合合价 （元）
| A20-65 | 油漆铲除 墙面木材面 窗套 |  | 100m2 | 0.00968 |  | 319.2 | 3.09
| A20-84 换 | 拆除废料外运 人工装自卸汽车运 3km内 实际运距(km):12 |  | 10m3 | 0.00168 |  | 605.36 | 1.02
| A16-113 *2 | 木材面刷CCA防白蚁药一遍单价*2 |  | 100m2 | 0.03368 |  | 9326.41 | 314.11
| A16-47 换 | 木材面润油粉、刮腻子、油调和漆、刷清漆二遍 单层木窗  |  | 100m2 | 0.012 |  | 4897.66 | 58.77
| A16-51 换 | 木材面润油粉、刮腻子、油调和漆、刷清漆二遍 其它木材面 窗套 |  | 100m2 | 0.00794 |  | 3997.02 | 31.74
| A12-142 换 | 实木满州窗扇安装 合页铰接 采用三、四类木种 |  | 100m2 | 0.012 |  | 43293.56 | 519.52
230 | 011610002005 | 金属门窗拆除 C2 | 1.拆除后改的铝合金窗，参照现存样式重做菠萝格木玻璃窗 2.拆除废料外运10km | m2 | 4.9 |  | 25.3 | 123.97
| A20-68 | 门窗拆除 金属 |  | 100m2 | 0.08 |  | 1179.01 | 94.32
| A20-84 换 | 拆除废料外运 人工装自卸汽车运 3km内 实际运距(km):12 |  | 10m3 | 0.049 |  | 605.36 | 29.66
231 | 010806001013 | 木质窗 C2 | 1.参照现存样式重做菠萝格木玻璃窗 2.30mm圆木支6等分 3.面刷枣红色底色，熟桐油两遍罩面，靠墙刷熟沥青防腐。 4.新做的窗铰需按传统样式恢复蝴蝶铰。玻璃采用3mm厚清玻璃 | m2 | 4.9 |  | 3316.92 | 16252.91
| A16-113 *2 | 木材面刷CCA防白蚁药一遍单价*2 |  | 100m2 | 0.098 |  | 9326.41 | 913.99
| A16-137 | 改性沥青清漆 二遍 |  | 100m2 | 0.02003 |  | 1236.48 | 24.77
| A16-2 + A16-4 | 木材面油调和漆 底油一遍调和漆二遍 单层木窗 实际调和漆遍数(遍):3  |  | 100m2 | 0.049 |  | 4852.77 | 237.79
综合单价计算表
工程名称：汕头英国领事署旧址修缮工程 | [5 empty] | 第 84 页 共 93 页
序号 | 编码 | 名称 | 项目特征 | 单位 | 工程量 |  | 综合单价 （元） | 综合合价 （元）
| A12-142 换 | 实木满州窗扇安装 合页铰接 采用三、四类木种 |  | 100m2 | 0.049 |  | 43293.56 | 2121.38
| MC1-30 | 菠萝格木玻璃窗 |  | m2 | 4.9 |  | 2100 | 10290
| A12-155 换 | 圆木窗枝安装 |  | 100m2 | 0.049 |  | 4386.74 | 214.95
| MC1-32 | 圆木窗枝 |  | m2 | 4.9 |  | 500 | 2450
232 | 070105044004 | 拆换门框部件 | 1.已涂白蚁药的同材质木料修补 2.拆除废料外运12km | m | 1.61 |  | 164.64 | 265.07
| 借R1-5-44 | 拆换门框部件 双截口 |  | 10m | 0.161 |  | 1628.17 | 262.14
| A20-84 换 | 拆除废料外运 人工装自卸汽车运 3km内 实际运距(km):12 |  | 10m3 | 0.00483 |  | 605.36 | 2.92
233 | 070105047004 | 拆换窗框部件 | 1.已涂白蚁药的同材质木料修补 2.拆除废料外运12km | m | 1.91 |  | 168.36 | 321.57
| 借R1-5-47 | 拆换窗框部件 双截口 |  | 10m | 0.191 |  | 1671.42 | 319.24
| A20-84 换 | 拆除废料外运 人工装自卸汽车运 3km内 实际运距(km):12 |  | 10m3 | 0.00382 |  | 605.36 | 2.31
234 | 070105056003 | 拆换门窗板 企口板 | 1.已涂白蚁药的同材质木料修补 2.拆除废料外运12km | m2 | 0.64 |  | 549.54 | 351.71
| 借R1-5-56 | 拆换门窗板 企口板 |  | 10m2 | 0.064 |  | 5489.25 | 351.31
| A20-84 换 | 拆除废料外运 人工装自卸汽车运 3km内 实际运距(km):12 |  | 10m3 | 0.00064 |  | 605.36 | 0.39
235 | 070105072004 | 更换门窗五金件 蝴蝶铰 | 1.按现存样式重做（订造）缺失的铜制五金构件 2.拆除废料外运12km | 个 | 2 |  | 61.66 | 123.32
| 借R1-5-72 | 拆换门窗小五金 铁铰拆换 铁铰 普通铰 100mm |  | 10个 | 0.2 |  | 613.55 | 122.71
综合单价计算表
工程名称：汕头英国领事署旧址修缮工程 | [5 empty] | 第 85 页 共 93 页
序号 | 编码 | 名称 | 项目特征 | 单位 | 工程量 |  | 综合单价 （元） | 综合合价 （元）
| A20-84 换 | 拆除废料外运 人工装自卸汽车运 3km内 实际运距(km):12 |  | 10m3 | 0.001 |  | 605.36 | 0.61
236 | 070105076004 | 拆换门窗小五金 铁插销拆换 铁插销 150mm | 1.按现存样式重做（订造）缺失的铜制五金构件 2.拆除废料外运12km | 个 | 1 |  | 39.85 | 39.85
| 借R1-5-76 | 拆换门窗小五金 铁插销拆换 铁插销 150mm |  | 10个 | 0.1 |  | 395.47 | 39.55
| A20-84 换 | 拆除废料外运 人工装自卸汽车运 3km内 实际运距(km):12 |  | 10m3 | 0.0005 |  | 605.36 | 0.3
237 | 070105062004 | 门窗玻璃拆换 每块面积在(m2) 0.1外 | 1.采用3mm厚清玻璃 2.拆除废料外运12km | m2 | 0.17 |  | 49.71 | 8.45
| 借R1-5-62 换 | 门窗玻璃拆换 每块面积在(m2) 0.1外 |  | 10m2 | 0.017 |  | 495.56 | 8.42
| A20-84 换 | 拆除废料外运 人工装自卸汽车运 3km内 实际运距(km):12 |  | 10m3 | 5e-05 |  | 605.36 | 0.03
238 | 070101096006 | 后加建筑拆除 | 1.拆除紧贴附楼的后加建筑，恢复外立面 2.拆除废料外运12km | m2 | 100 |  | 244.61 | 24461
| 借R1-1-5 | 人工整体拆除 混合结构 钢筋砼屋面 现浇 |  | 10m2 | 10 |  | 2143.4 | 21434
| A20-84 换 | 拆除废料外运 人工装自卸汽车运 3km内 实际运距(km):12 |  | 10m3 | 5 |  | 605.36 | 3026.8
239 | 070103002023 | 砖墙修复 （后加建筑拆除后） | 1.修补外墙受损砖 2.拆除废料外运12km | m3 | 0.61 |  | 2296.5 | 1400.87
| A20-35 | 墙体拆除 砖砌墙体 实心砖墙 |  | 100m3 | 0.0061 |  | 10258.48 | 62.58
| A20-84 换 | 拆除废料外运 人工装自卸汽车运 3km内 实际运距(km):12 |  | 10m3 | 0.061 |  | 605.36 | 36.93
| 借R1-3-2 换 | 混水砖墙 墙体体积 0.25m3以内 |  | m3 | 0.61 |  | 2133.41 | 1301.38
综合单价计算表
工程名称：汕头英国领事署旧址修缮工程 | [5 empty] | 第 86 页 共 93 页
序号 | 编码 | 名称 | 项目特征 | 单位 | 工程量 |  | 综合单价 （元） | 综合合价 （元）
240 | 070101071007 | 揭瓦重铺屋面 （利用原瓦片） | 1.搭架后小心卸下瓦件，剔除坏瓦与后改的瓦件，订造不足部分，清洗后分类集中堆放待用，保留完好的素瓦片（290×290×10） 2.重铺屋面，面瓦叠八露二，草筋灰整体重新辘筒 3.在屋脊及檐口用Φ1.5mm紫铜线拉结穿孔瓦件 | m2 | 27.69 |  | 136.16 | 3770.27
| 借R1-1-73 | 人工单项拆除 辘筒瓦面 双层瓦  |  | 10m2 | 2.769 |  | 250.25 | 692.94
| A16-256 换 | 白色灰浆 墙面(各种表面) 换为【生石灰】 |  | 100m2 | 0.2769 |  | 276.8 | 76.65
| 补子目4 | 清洗挑选瓦片 |  | m2 | 27.69 |  | 50 | 1384.5
| A7-4 换 | 铺于木檩条木桷板土瓦屋面 双层瓦单层筒 面辘筒搭七留三 底搭三留七 |  | 100m2 | 0.2769 |  | 5837.63 | 1616.44
241 | 070101071008 | 揭瓦重铺屋面 （新瓦片） | 1.搭架后小心卸下瓦件，剔除坏瓦与后改的瓦件，订造不足部分，清洗后分类集中堆放待用，保留完好的素瓦片（290×290×10） 2.重铺屋面，面瓦叠八露二，草筋灰整体重新辘筒 3.在屋脊及檐口用Φ1.5mm紫铜线拉结穿孔瓦件 4.拆除废料外运12km | m2 | 11.87 |  | 362.7 | 4305.25
| 借R1-1-73 | 人工单项拆除 辘筒瓦面 双层瓦  |  | 10m2 | 1.187 |  | 250.25 | 297.05
| A20-84 换 | 拆除废料外运 人工装自卸汽车运 3km内 实际运距(km):12 |  | 10m3 | 0.05935 |  | 605.36 | 35.93
| A16-256 换 | 白色灰浆 墙面(各种表面) 换为【生石灰】 |  | 100m2 | 0.1187 |  | 276.8 | 32.86
| 补子目4 | 清洗挑选瓦片 |  | m2 | 11.87 |  | 50 | 593.5
综合单价计算表
工程名称：汕头英国领事署旧址修缮工程 | [5 empty] | 第 87 页 共 93 页
序号 | 编码 | 名称 | 项目特征 | 单位 | 工程量 |  | 综合单价 （元） | 综合合价 （元）
| A7-4 换 | 铺于木檩条木桷板土瓦屋面 双层瓦单层筒 面辘筒搭七留三 底搭三留七  |  | 100m2 | 0.1187 |  | 28188.23 | 3345.94
242 | 011203002003 | 屋脊及斜脊抹灰修补 | 1.屋脊及斜脊：用草筋灰+纸筋灰全面修补屋脊 2.拆除废料外运12km | m2 | 1.38 |  | 111.3 | 153.59
| A20-47 | 墙面抹灰铲除 砖墙、混凝土墙面 |  | 100m2 | 0.0138 |  | 500.7 | 6.91
| A20-84 换 | 拆除废料外运 人工装自卸汽车运 3km内 实际运距(km):12 |  | 10m3 | 0.00276 |  | 605.36 | 1.67
| A10-26 换 | 零星项目 水泥石灰砂浆底 水泥砂浆面 15+5mm  |  | 100m2 | 0.0138 |  | 10509.19 | 145.03
243 | 011606003007 | 天棚面龙骨及饰面拆除 （室内吊顶） | 1.拆除后改的铝扣天花 2.拆除废料外运12km | m2 | 18 |  | 14.09 | 253.62
| A20-46 | 天棚饰面拆除 金属龙骨 其他装饰面 |  | 100m2 | 0.18 |  | 803.18 | 144.57
| A20-84 换 | 拆除废料外运 人工装自卸汽车运 3km内 实际运距(km):12 |  | 10m3 | 0.18 |  | 605.36 | 108.96
244 | 011302001013 | 室内吊顶 | 1.全面检查木龙骨，对破损位置先用中性脱漆剂软化构件表面，手工刮除旧漆膜，后涂防白蚁药 2.小的孔洞和裂纹用猪料灰修补；较大的孔洞和裂纹用已涂白蚁药的同材质木料加108胶修补，打磨平整 3.所有木料需刷掺有进口化工颜料调和的熟桐油4道 4.喷CCA 2道防虫 5.贴墙部分涂熟沥青2道 6.在木龙骨下部钉重做菱形孔吊顶，做防虫蚁措施，纸筋灰批底挂紧板条，纸筋灰压光，面刷白色防水透气乳胶漆 | m2 | 18 |  | 723.8 | 13028.4
综合单价计算表
工程名称：汕头英国领事署旧址修缮工程 | [5 empty] | 第 88 页 共 93 页
序号 | 编码 | 名称 | 项目特征 | 单位 | 工程量 |  | 综合单价 （元） | 综合合价 （元）
| 补子目14 | 全面检查木龙骨，对破损位置先用中性脱漆剂软化构件表面，手工刮除旧漆膜 |  | m2 | 18 |  | 100 | 1800
| A11-91 | 板条面层 |  | 100m2 | 0.36 |  | 22627.13 | 8145.77
| A16-113 *2 | 木材面刷CCA防白蚁药一遍 单价*2 |  | 100m2 | 0.18 |  | 9326.41 | 1678.75
| A16-8 + A16-9 | 木材面油漆 底油一遍调和漆二遍 其它木材面 实际调和漆遍数(遍):3 |  | 100m2 | 0.18 |  | 2904.67 | 522.84
| A11-3 换 | 水泥石灰砂浆底 纸筋灰面 10+3mm 合并制作子目 石灰砂浆 1:2.5 |  | 100m2 | 0.18 |  | 2436.11 | 438.5
| A16-189 | 抹灰面乳胶漆 天棚面 二遍 |  | 100m2 | 0.18 |  | 2458.89 | 442.6
245 | 011302001014 | 外廊吊顶 | 1.修补松动，断裂的板条，固定后整体重新抹灰（白色）。 | m2 | 3.1 |  | 367.73 | 1139.96
| 补子目12 | 修补松动，断裂的板条 |  | m2 | 3.1 |  | 300 | 930
| A16-113 *2 | 木材面刷臭油水一遍 换为【熟桐油】 单价*2 |  | 100m2 | 0.031 |  | 1878.41 | 58.23
| A11-3 换 | 水泥石灰砂浆底 纸筋灰面 10+3mm 合并制作子目 石灰砂浆 1:2.5 |  | 100m2 | 0.031 |  | 2436.11 | 75.52
| A16-189 | 抹灰面乳胶漆 天棚面 二遍 |  | 100m2 | 0.031 |  | 2458.89 | 76.23
246 | 070105002001 | 屋架 金字梁架 | 1.菠萝格木更换开裂及变形的金字梁架 2.所有木构件先涂防白蚁药（CCA）2道 3.有裂缝的或轻微腐朽的先挖掉朽木再用桐油灰掺入木屑修补 3.刷熟桐油2道防腐后刷防火漆 4.入墙处涂熟沥青2道且刷沥青漆 | m3 | 0.22 |  | 15123.9 | 3327.26
综合单价计算表
工程名称：汕头英国领事署旧址修缮工程 | [5 empty] | 第 89 页 共 93 页
序号 | 编码 | 名称 | 项目特征 | 单位 | 工程量 |  | 综合单价 （元） | 综合合价 （元）
| 借R1-5-2 | 木作门窗修补工程 木梁、柱拆换 木梁 方木 |  | m3 | 0.22 |  | 12499.93 | 2749.98
| A20-84 换 | 拆除废料外运 人工装自卸汽车运 3km内 实际运距(km):12 |  | 10m3 | 0.022 |  | 605.36 | 13.32
| A16-113 *2 | 木材面刷CCA防白蚁药一遍 单价*2 |  | 100m2 | 0.04294 |  | 9326.41 | 400.48
| A16-113 *2 | 木材面刷臭油水一遍 换为【熟桐油】 单价*2 |  | 100m2 | 0.04294 |  | 1878.41 | 80.66
| A16-90 | 木材面油防火漆二遍 其它木材面 |  | 100m2 | 0.04294 |  | 1609.73 | 69.12
| A16-137 | 改性沥青清漆 二遍 |  | 100m2 | 0.01106 |  | 1236.48 | 13.68
247 | 070105001001 | 屋架 桁条 | 1.用老杉木更换所有损坏的桁条(Φ150） 2.所有木构件先涂防白蚁药（CCA）2道 3.有裂缝的或轻微腐朽的先挖掉朽木再用桐油灰掺入木屑修补 3.刷熟桐油2道防腐后刷防火漆 4.入墙处涂熟沥青2道且刷沥青漆 | m3 | 0.14 |  | 13405.19 | 1876.73
| 借R1-5-1 | 木作门窗修补工程 木梁、柱拆换 木梁 圆木 |  | m3 | 0.14 |  | 9243.04 | 1294.03
| A20-84 换 | 拆除废料外运 人工装自卸汽车运 3km内 实际运距(km):12 |  | 10m3 | 0.017 |  | 605.36 | 10.29
| A16-113 *2 | 木材面刷CCA防白蚁药一遍 单价*2 |  | 100m2 | 0.04467 |  | 9326.41 | 416.61
| A16-113 *2 | 木材面刷臭油水一遍 换为【熟桐油】 单价*2 |  | 100m2 | 0.04467 |  | 1878.41 | 83.91
| A16-90 | 木材面油防火漆二遍 其它木材面 |  | 100m2 | 0.04467 |  | 1609.73 | 71.91
综合单价计算表
工程名称：汕头英国领事署旧址修缮工程 | [5 empty] | 第 90 页 共 93 页
序号 | 编码 | 名称 | 项目特征 | 单位 | 工程量 |  | 综合单价 （元） | 综合合价 （元）
248 | 070105017001 | 屋架 望板 | 1.用老杉木更换霉烂的望板（100x30mm） 2.所有木构件先涂防白蚁药（CCA）2道 3.有裂缝的或轻微腐朽的先挖掉朽木再用桐油灰掺入木屑修补 3.刷熟桐油2道防腐后刷防火漆 4.入墙处涂熟沥青2道且刷沥青漆 | m2 | 4.5 |  | 316.22 | 1422.99
| 借R1-5-17 | 木作门窗修补工程 屋面木基层拆换 屋面板修补 |  | 10m2 | 0.45 |  | 1862.6 | 838.17
| A20-84 换 | 拆除废料外运 人工装自卸汽车运 3km内 实际运距(km):12 |  | 10m3 | 0.0135 |  | 605.36 | 8.17
| A16-113 *2 | 木材面刷CCA防白蚁药一遍 单价*2 |  | 100m2 | 0.045 |  | 9326.41 | 419.69
| A16-113 *2 | 木材面刷臭油水一遍 换为【熟桐油】 单价*2 |  | 100m2 | 0.045 |  | 1878.41 | 84.53
| A16-90 | 木材面油防火漆二遍 其它木材面 |  | 100m2 | 0.045 |  | 1609.73 | 72.44
249 | 011602002003 | 钢筋混凝土构件拆除 | 1.钢筋混凝土基础拆除 2.拆除废料外运 人工装自卸汽车运 3km内 实际运距(km):12 | m3 | 26.5 |  | 1257.58 | 33325.87
| A20-77 | 钢筋混凝土基础拆除 |  | 100m3 | 0.265 |  | 119703.74 | 31721.49
| A20-84 换 | 拆除废料外运 人工装自卸汽车运 3km内 实际运距(km):12 |  | 10m3 | 2.65 |  | 605.36 | 1604.2
250 | 010103002003 | 土方开挖外运 | 1.挖土机挖土自卸汽车运土 运距1km内 一、二类土 实际运距(km):12 | m3 | 25.55 |  | 72.17 | 1843.94
| A1-5 | 人工挖土方 一、二类土 深度在1.5m内 |  | 100m3 | 0.2555 |  | 2100.72 | 536.73
| A1-57 换 | 人工装汽车运卸土方 运距1km 实际运距(km):12 |  | 100m3 | 0.2555 |  | 5116.47 | 1307.26
综合单价计算表
工程名称：汕头英国领事署旧址修缮工程 | [5 empty] | 第 91 页 共 93 页
序号 | 编码 | 名称 | 项目特征 | 单位 | 工程量 |  | 综合单价 （元） | 综合合价 （元）
251 | 011615001001 | 开孔(打洞) | 1.墙底部开孔，孔尺寸200X墙宽 | 个 | 26 |  | 27.5 | 715
| A20-16 | 墙体开孔 0.10m2内  |  | 100个 | 0.26 |  | 2750.2 | 715.05
252 | 010501001003 | 垫层 | 1.混凝土垫层 2.普通商品混凝土 碎石粒径20石 C15 | m3 | 13.25 |  | 533.76 | 7072.32
| A4-58 | 混凝土垫层 |  | 10m3 | 1.325 |  | 1510.5 | 2001.41
| 8021902 | 普通商品混凝土 碎石粒径20石 C15 |  | m3 | 13.4488 |  | 377.06 | 5071
253 | 010515001001 | 现浇构件钢筋 | 1.现浇构件三级螺纹钢螺纹钢 φ25内 | t | 3.6 |  | 5041.77 | 18150.37
| A4-179 | 现浇构件三级螺纹钢螺纹钢 φ25内 |  | t | 3.6 |  | 5041.77 | 18150.37
254 | 010501004003 | 满堂基础 | 1.其他混凝土基础 2.普通商品混凝土 碎石粒径20石 C30 | m3 | 38.8 |  | 588.16 | 22820.61
| A4-2 | 其他混凝土基础 |  | 10m3 | 3.88 |  | 1501.08 | 5824.19
| 8021905 | 普通商品混凝土 碎石粒径20石 C30 |  | m3 | 39.188 |  | 433.72 | 16996.62
255 | 040201019001 | 地基注浆 | 1.压密注浆 加固深度 15m | m | 539.6 |  | 268.86 | 145076.86
| 借D7-6-8 | 压密注浆 加固深度 15m |  | 孔 | 38 |  | 3817.68 | 145071.84
256 | 010101004001 | 挖基坑土方 | 1.人工挖沟槽、基坑 一、二类土 深度在2m内 2.挖土机挖基槽、基坑土方 一、二类土 | m3 | 158.79 |  | 6.61 | 1049.6
| A1-9 | 人工挖沟槽、基坑 一、二类土 深度在2m内 |  | 100m3 | 0.09527 |  | 3880.84 | 369.73
| A1-22 | 挖土机挖基槽、基坑土方 一、二类土 |  | 1000m3 | 0.14926 |  | 4548.51 | 678.91
257 | 010103001001 | 回填方 | 1.回填土 夯实机夯实 槽、坑 | m3 | 119.47 |  | 17.8 | 2126.57
| A1-147 | 回填土 夯实机夯实 槽、坑 |  | 100m3 | 1.1947 |  | 1780.66 | 2127.35
258 | 010103002004 | 余方弃置 | 1.挖土机装土自卸汽车运土 运距1km内 实际运距(km):12 | m3 | 39.32 |  | 30.46 | 1197.69
综合单价计算表
工程名称：汕头英国领事署旧址修缮工程 | [5 empty] | 第 92 页 共 93 页
序号 | 编码 | 名称 | 项目特征 | 单位 | 工程量 |  | 综合单价 （元） | 综合合价 （元）
| A1-35 换 | 挖土机装土自卸汽车运土 运距1km内 实际运距(km):12 |  | 1000m3 | 0.03932 |  | 30468.14 | 1198.01
259 | 010501001004 | 垫层 | 1.混凝土垫层 2.普通商品混凝土 碎石粒径20石 C10 | m3 | 1.88 |  | 513.72 | 965.79
| A4-58 | 混凝土垫层 |  | 10m3 | 0.188 |  | 1510.5 | 283.97
| 8021901 | 普通商品混凝土 碎石粒径20石 C10 |  | m3 | 1.9082 |  | 357.31 | 681.82
260 | 010501004004 | 满堂基础 | 1.其他混凝土基础 2.普通商品混凝土 碎石粒径20石 C30 | m3 | 3.6 |  | 588.16 | 2117.38
| A4-2 | 其他混凝土基础 |  | 10m3 | 0.36 |  | 1501.08 | 540.39
| 8021905 | 普通商品混凝土 碎石粒径20石 C30 |  | m3 | 3.636 |  | 433.72 | 1577.01
261 | 010504001001 | 直形墙 | 1.直形、弧形、电梯井墙 2.普通商品混凝土 碎石粒径20石 C30 | m3 | 9.24 |  | 610.05 | 5636.86
| A4-12 | 直形、弧形、电梯井墙 |  | 10m3 | 0.924 |  | 1719.97 | 1589.25
| 8021905 | 普通商品混凝土 碎石粒径20石 C30 |  | m3 | 9.3324 |  | 433.72 | 4047.65
262 | 010505002001 | 无梁板 | 1.平板、有梁板、无梁板 2.普通商品混凝土 碎石粒径20石 C30 | m3 | 4.61 |  | 561.41 | 2588.1
| A4-14 | 平板、有梁板、无梁板 |  | 10m3 | 0.461 |  | 1233.54 | 568.66
| 8021905 | 普通商品混凝土 碎石粒径20石 C30 |  | m3 | 4.6561 |  | 433.72 | 2019.44
263 | 011201001010 | 墙面一般抹灰 | 1.底层抹灰 各种墙面 15mm 实际厚度(mm):20 2.水泥防水砂浆 1:2 | m2 | 87.34 |  | 32.18 | 2810.6
| A10-1 换 | 底层抹灰 各种墙面 15mm 实际厚度(mm):20 |  | 100m2 | 0.8734 |  | 1927.68 | 1683.64
| 8007541 | 水泥防水砂浆 1:2 |  | m3 | 1.9826 |  | 568.37 | 1126.85
264 | 030109011001 | 潜水泵 | 1.潜水泵安装 设备重量(0.05t以内) 2.水泵型号以实物最准 | 台 | 3 |  | 5217.35 | 15652.05
综合单价计算表
工程名称：汕头英国领事署旧址修缮工程 | [5 empty] | 第 93 页 共 93 页
序号 | 编码 | 名称 | 项目特征 | 单位 | 工程量 |  | 综合单价 （元） | 综合合价 （元）
| 借C1-9-121 | 潜水泵安装 设备重量(0.05t以内) |  | 台 | 3 |  | 5217.35 | 15652.05
|  | 合 计 | [5 empty] | 7138444.16