## 6.1单位工程费汇总表
单位工程费汇总表
工程名称：新津河堤结合工程--园建（二区） |  |  |  | 第 1 页 共 1 页
序号 | 名称 | 取费基数 | 费率(%) |  | 金额（元）
1 | 分部分项合计 | 分部分项合计 |  |  | 5854482.16
1.1 | 一土石方工程 |  |  |  | 146881.21
1.2 | 二栏杆标准段、6米路 |  |  |  | 3835957.24
1.3 | 三园路 |  |  |  | 465535.89
1.4 | 四主景广场一 |  |  |  | 490026.16
1.5 | 五休闲平台-1 |  |  |  | 60812.24
1.6 | 六石材铺装广场与道路 |  |  |  | 415243.86
1.7 | 七植草板道路 |  |  |  | 72037.27
1.8 | 八服务设施与小品摆件 |  |  |  | 61103.32
1.9 | 九卫生间 |  |  |  | 306884.97
2 | 措施合计 | 安全文明施工项目费(文明施工与环境保护、临时设施、安全施工；施工扬尘污染防治措施费；施工用工实名管理费)+其他措施费 |  |  | 275806.41
2.1 | 安全文明施工项目费(文明施工与环境保护、临时设施、安全施工；施工扬尘污染防治措施费；施工用工实名管理费) | 安全及文明施工措施费 |  |  | 275806.41
2.2 | 其他措施费 | 其他措施费
3 | 其他项目 | 其他项目合计 |  |  | 310287.55
3.1 | 暂列金额 | 暂列金额
3.2 | 暂估价 | 暂估价合计
3.3 | 计日工 | 计日工
3.4 | 总承包服务费 | 总承包服务费
3.5 | 材料检验试验费 | 分部分项合计 | 0.3 |  | 17563.45
3.6 | 预算包干费 | 分部分项合计 | 2 |  | 117089.64
3.7 | 工程优质费 | 工程优质费
3.8 | 独立费 | 独立费
3.9 | 现场签证费用 | 现场签证费用
3.10 | 其他费用 | 其他费用 |  |  | 175634.46
4 | 规费 | 规费合计 |  |  | 21253.9
4.1 | 工程排污费及施工噪音排污费 | 分部分项合计+措施合计+其他项目 | 0.25 |  | 16101.44
4.2 | 危险作业意外伤害保险费 | 分部分项合计+措施合计+其他项目 | 0.08 |  | 5152.46
5 | 增值税 | 分部分项合计+措施合计+其他项目+规费 | 10 |  | 646183
6 | 总造价 | 分部分项合计+措施合计+其他项目+规费+增值税 |  |  | 7108013.02

## 表3-6 分部分项工程计价表
分部分项工程计价表
工程名称：新津河堤结合工程--园建（二区） | [5 empty] | 第 1 页 共 16 页
序号 | 项目编码 | 项目名称 | 项目特征描述 | 计量 单位 | 工程数量 |  | 金额（元）
[7 empty] | 综合单价 | 合价
一 土石方工程
1 | 010103001001 | 回填方 | 1.回填厚度:综合考虑 2.回填土质要求:综合考虑 3.取土运距:综合考虑 4.基层碾压夯实 5.其它:现场其它情况综合考虑 | m3 | 2245.89 |  | 65.4 | 146881.21
|  | 【土石方工程】分部小计 | [5 empty] | 146881.21
二 栏杆标准段、6米路
2 | 010501001001 | 垫层 | 1.名称:混凝土垫层 2.混凝土强度等级:200mm厚 普通商品混凝土 碎石粒径20石 C25 3.其它:现场其它情况综合考虑 | m3 | 1227.6 |  | 522.28 | 641150.93
3 | 040202015004 | 垫层 | 1.名称:石灰垫层 2.材料:200mm厚 6%水泥石粉 3.其它:现场其它情况综合考虑 | m2 | 5626.5 |  | 49.4 | 277949.1
4 | 011101001001 | 水泥砂浆楼地面 | 1.名称:水泥砂浆地面找平层 2.找平层厚度、砂浆配合比:1:4 干硬性水泥砂浆 3.素水泥浆遍数:一遍 4.其它:现场其它情况综合考虑 | m2 | 5626.5 |  | 23.88 | 134360.82
5 | 010515001001 | 现浇构件钢筋 | 1.钢筋种类、规格:现浇构件螺纹钢 φ10内 | t | 29.205 |  | 5121.89 | 149584.8
6 | 010401009001 | 实心砖柱 | 1.砖品种、规格、强度等级:MU10灰砂砖 2.柱类型:方形柱 3.砂浆强度等级、配合比:水泥砂浆 M7.5 4.其它:现场其它情况综合考虑 | m3 | 14.685 |  | 1027.91 | 15094.86
7 | 010501002001 | 带形基础 | 1.混凝土强度等级:普通商品混凝土 碎石粒径20石 C20 2.其它:现场其它情况综合考虑 | m3 | 95.4 |  | 1011.42 | 96489.47
8 | 010507005001 | 扶手、压顶 | 1.混凝土强度等级:普通商品混凝土 碎石粒径20石 C152. 其它:现场其它情况综合考虑 | m3 | 10.8075 |  | 1293.89 | 13983.72
9 | 010516002001 | 预埋铁件 | 1.钢材种类:预埋铁件 | t | 0.759 |  | 8351.4 | 6338.71
本页小计 | [7 empty] | 1481833.62
分部分项工程计价表
工程名称：新津河堤结合工程--园建（二区） | [5 empty] | 第 2 页 共 16 页
序号 | 项目编码 | 项目名称 | 项目特征描述 | 计量 单位 | 工程数量 |  | 金额（元）
[7 empty] | 综合单价 | 合价
10 | 010904004001 | 施工缝 | 1.类别:施工缝 2.材料品种、规格:安装伸缩缝 钢板 3.其它:现场其它情况综合考虑 | m | 229.515 |  | 127.11 | 29173.65
11 | 011102001001 | 石材楼地面 | 1.面层材料品种、规格、颜色:400X200X50mm厚花岗岩工字铺(荔枝面，黄锈石) 2.防护层材料种类:花岗岩表面刷保护液 3.其它:现场其它情况综合考虑 | m2 | 5094 |  | 292.11 | 1488008.34
12 | 011102001002 | 石材楼地面 | 1.面层材料品种、规格、颜色:400X200X50mm厚花岗岩(荔枝面，贵妃红) 2.防护层材料种类:花岗岩表面刷保护液 3.其它:现场其它情况综合考虑 | m2 | 1044 |  | 278.91 | 291182.04
13 | 011102001003 | 石材楼地面 | 1.面层材料品种、规格、颜色:700x800x25mm厚花岗岩(荔枝面,黄锈石) 2.防护层材料种类:花岗岩表面刷保护液 3.其它:现场其它情况综合考虑 | m2 | 464.76 |  | 278.91 | 129626.21
14 | 011205001001 | 石材柱面 | 1.安装方式:镶贴花岗岩(水泥砂浆) 2.找平层材料品种:1:2.5 水泥砂浆 3.面层材料品种、规格、颜色:500x500x150mm厚按图切割花岗岩(亚光面，黄锈石) 4.防护材料种类:花岗岩表面刷保护液 | m2 | 36 |  | 647.15 | 23297.4
15 | 011206001001 | 石材零星项目 | 1.安装方式:镶贴花岗岩(水泥砂浆) 2.找平层材料品种:1:2.5 水泥砂浆 3.面层材料品种、规格、颜色:450x50x45mm厚花岗岩(亚光面，黄锈石) 4.防护材料种类:花岗岩表面刷保护液 | m2 | 259.2 |  | 438.31 | 113609.95
本页小计 | [7 empty] | 2074897.59
分部分项工程计价表
工程名称：新津河堤结合工程--园建（二区） | [5 empty] | 第 3 页 共 16 页
序号 | 项目编码 | 项目名称 | 项目特征描述 | 计量 单位 | 工程数量 |  | 金额（元）
[7 empty] | 综合单价 | 合价
16 | 011205001002 | 石材柱面 | 1.安装方式:镶贴花岗岩(水泥砂浆) 2.找平层材料品种:1:2.5 水泥砂浆 3.面层材料品种、规格、颜色:850x420x30mm厚按图切割花岗岩(亚光面，黄锈石) 4.防护材料种类:花岗岩表面刷保护液 | m2 | 205.74 |  | 414.44 | 85266.89
17 | 011205001003 | 石材柱面 | 1.安装方式:镶贴花岗岩(水泥砂浆) 2.找平层材料品种:1:2.5 水泥砂浆 3.面层材料品种、规格、颜色:500x330x75mm厚按图切割花岗岩(亚光面，黄锈石) 4.防护材料种类:花岗岩表面刷保护液 | m2 | 23.76 |  | 438.31 | 10414.25
18 | 011205001004 | 石材柱面 | 1.安装方式:镶贴花岗岩(水泥砂浆) 2.找平层材料品种:1:2.5 水泥砂浆 3.面层材料品种、规格、颜色:500x200x75mm厚按图切割花岗岩(亚光面，黄锈石) 4.防护材料种类:花岗岩表面刷保护液 | m2 | 43.2 |  | 438.31 | 18934.99
19 | 011205001005 | 石材柱面 | 1.安装方式:镶贴花岗岩(水泥砂浆) 2.找平层材料品种:1:2.5 水泥砂浆 3.面层材料品种、规格、颜色:800x100x25mm厚花岗岩(荔枝面,黄锈石) 4.防护材料种类:花岗岩表面刷保护液 | m2 | 90 |  | 414.44 | 37299.6
20 | 011503001001 | 金属扶手、栏杆、栏板 | 1、栏杆护手 2、50*80*3mm厚矩形钢管（黑色喷漆饰面） 3、50*50*3mm厚方钢管（黑色喷漆饰面） 4、定制铁艺（黑色喷漆饰面） 5、其它综合考虑 | m | 760.65 |  | 360.47 | 274191.51
|  | 【栏杆标准段、6米路】分部小计 | [5 empty] | 3835957.24
三 园路
本页小计 | [7 empty] | 426107.24
分部分项工程计价表
工程名称：新津河堤结合工程--园建（二区） | [5 empty] | 第 4 页 共 16 页
序号 | 项目编码 | 项目名称 | 项目特征描述 | 计量 单位 | 工程数量 |  | 金额（元）
[7 empty] | 综合单价 | 合价
21 | 040204001001 | 人行道整形碾压 | 1、人行道路基碾压整形 2、路基30cm内土方平衡 3、其它综合考虑 | m2 | 1064.91 |  | 1.79 | 1906.19
22 | 010501001003 | 垫层 | 1.名称:石灰垫层 2.材料:100mm厚 6%水泥石粉 3.其它:现场其它情况综合考虑 | m2 | 1064.91 |  | 37.98 | 40445.28
23 | 粤040202017001 | 园路 | 1、100mmC20砼园道路基 2、砼路基浇捣 3、单层双向Φ8@200 4、间隔6m缩缝切割 5、安装伸缩缝 钢板 6、现场其它情况综合考虑 | m2 | 1064.91 |  | 253.2 | 269635.21
24 | 011101001002 | 水泥砂浆楼地面 | 1.名称:水泥砂浆地面找平层 2.找平层厚度、砂浆配合比:20mm厚 1：3水泥砂浆找平层 3.素水泥浆遍数:一遍 4.其它:现场其它情况综合考虑 | m2 | 1064.91 |  | 17.36 | 18486.84
25 | 011101002001 | 现浇水磨石楼地面 | 1.嵌条材料种类、规格:35mm宽*10mm厚不锈钢钢板 2.石子种类、规格、颜色:水泥米石子 3.磨光、酸洗、打蜡要求:15mm厚1：1.5水泥石子抹面，用湿刷把浆刷去微露小石 4.其它:现场其它情况综合考虑 | m2 | 51.48 |  | 183.4 | 9441.43
26 | 010501001005 | 垫层 | 1.名称:石灰垫层 2.材料:100mm厚 6%水泥石粉 3.其它:现场其它情况综合考虑 | m2 | 1064.91 |  | 37.98 | 40445.28
27 | 011102001004 | 石材坐凳 | 1.粘结层砂浆配合比:1:2.5 水泥砂浆 2.面层材料品种、规格、颜色:500X485X50mm厚按图切割弧形花岗岩(亚光面，黄锈石) 3.防护层材料种类:花岗岩表面刷保护液 4.其它:现场其它情况综合考虑 | m2 | 39.93 |  | 367.77 | 14685.06
本页小计 | [7 empty] | 395045.29
分部分项工程计价表
工程名称：新津河堤结合工程--园建（二区） | [5 empty] | 第 5 页 共 16 页
序号 | 项目编码 | 项目名称 | 项目特征描述 | 计量 单位 | 工程数量 |  | 金额（元）
[7 empty] | 综合单价 | 合价
28 | 011102001005 | 石材坐凳 | 1.粘结层砂浆配合比:1:2.5 水泥砂浆 2.面层材料品种、规格、颜色:500X480X50mm厚按图切割弧形花岗岩(亚光面，黄锈石) 3.防护层材料种类:花岗岩表面刷保护液 4.其它:现场其它情况综合考虑 | m2 | 23.265 |  | 367.77 | 8556.17
29 | 011102001006 | 石材坐凳 | 1.面层材料品种、规格、颜色:420x20mm厚花岗岩（亚光面，黄锈石） 2.防护材料种类:花岗岩表面刷保护液 3.其它:现场其它情况综合考虑 | m2 | 142.23 |  | 292.11 | 41546.81
30 | 011101001003 | 坐凳抹灰 | 1.墙体类型:坐凳抹灰 2.底层厚度、砂浆配合比:20mm厚 1:2.5 水泥砂浆 3.其它:现场其它情况综合考虑 | m2 | 6.93 |  | 28.48 | 197.37
31 | 010516002002 | 预埋铁件 | 1.钢材种类:预埋铁件 | t | 0.08085 |  | 8351.38 | 675.21
32 | 010401001001 | 砖基础 | 1、灰沙砖基础 2、MU10灰沙砖，M7.5水泥砂浆砌筑 3、其它:现场其它情况综合考虑 | m3 | 27.555 |  | 410.86 | 11321.25
33 | 010401003001 | 实心砖墙 | 1.柱类型:砖墙 2.砖品种、规格、强度等级:MU10灰沙砖 3.砂浆强度等级、配合比:M7.5水泥砂浆砌筑 4.其它:现场情况综合考虑 | m3 | 15.675 |  | 522.73 | 8193.79
|  | 【园路】分部小计 | [5 empty] | 465535.89
四 主景广场一
34 | 010501001006 | 垫层 | 1.名称:混凝土垫层 2.混凝土强度等级:100mm厚 普通商品混凝土 碎石粒径20石 C20 3.其它:现场其它情况综合考虑 | m3 | 56.76 |  | 502.28 | 28509.41
35 | 040202015001 | 垫层 | 1.名称:石灰垫层 2.材料:100mm厚 6%水泥石粉 3.其它:现场其它情况综合考虑 | m2 | 567.6 |  | 37.98 | 21557.45
本页小计 | [7 empty] | 120557.46
分部分项工程计价表
工程名称：新津河堤结合工程--园建（二区） | [5 empty] | 第 6 页 共 16 页
序号 | 项目编码 | 项目名称 | 项目特征描述 | 计量 单位 | 工程数量 |  | 金额（元）
[7 empty] | 综合单价 | 合价
36 | 011101001004 | 水泥砂浆楼地面 | 1.名称:水泥砂浆地面找平层 2.找平层厚度、砂浆配合比:1:4 干硬性水泥砂浆 3.素水泥浆遍数:一遍 4.其它:现场其它情况综合考虑 | m2 | 567.6 |  | 17.36 | 9853.54
37 | 010515001002 | 现浇构件钢筋 | 1.钢筋种类、规格:现浇构件螺纹钢 φ10内 | t | 5.7585 |  | 5121.89 | 29494.4
38 | 011102001007 | 石材楼地面 | 1.面层材料品种、规格、颜色:400X200X25mm厚花岗岩工字铺(荔枝面，黄锈石) 2.防护层材料种类:花岗岩表面刷保护液 3.其它:现场其它情况综合考虑 | m2 | 365.838 |  | 292.1 | 106861.28
39 | 011102001008 | 石材楼地面 | 1.面层材料品种、规格、颜色:300X300X25mm厚花岗岩(荔枝面，黄锈石) 2.防护层材料种类:花岗岩表面刷保护液 3.其它:现场其它情况综合考虑 | m2 | 167.145 |  | 278.91 | 46618.41
40 | 011102001009 | 石材楼地面 | 1.面层材料品种、规格、颜色:100x100x25mm厚按图切割弧形花岗岩（荔枝面，贵妃红） 2.防护层材料种类:花岗岩表面刷保护液 3.其它:现场其它情况综合考虑 | m2 | 18.645 |  | 292.11 | 5446.39
41 | 011108001001 | 石材零星压顶 | 1.面层材料品种、规格、颜色:250x80mm厚按图切割花岗岩压顶（亚光面，黄锈石） 2.防护材料种类:花岗岩表面刷保护液 3.其它:现场其它情况综合考虑 | m2 | 32.175 |  | 329.93 | 10615.5
42 | 011108001002 | 石材零星项目 | 1.面层材料品种、规格、颜色:(545x525)x100x150mm厚按图切割弧形花岗岩（荔枝面，黄锈石） 2.防护材料种类:花岗岩表面刷保护液 3.其它:现场其它情况综合考虑 | m2 | 3.069 |  | 476.87 | 1463.51
本页小计 | [7 empty] | 210353.03
分部分项工程计价表
工程名称：新津河堤结合工程--园建（二区） | [5 empty] | 第 7 页 共 16 页
序号 | 项目编码 | 项目名称 | 项目特征描述 | 计量 单位 | 工程数量 |  | 金额（元）
[7 empty] | 综合单价 | 合价
43 | 011108001003 | 石材零星压顶 | 1.面层材料品种、规格、颜色:350x825x80mm厚按图切割花岗岩压顶（亚光面，黄锈石） 2.防护材料种类:花岗岩表面刷保护液 3.其它:现场其它情况综合考虑 | m2 | 3.597 |  | 394.16 | 1417.79
44 | 011108001004 | 石材零星压顶 | 1.面层材料品种、规格、颜色:350x800x80mm厚按图切割花岗岩压顶（亚光面，黄锈石） 2.防护材料种类:花岗岩表面刷保护液 3.其它:现场其它情况综合考虑 | m2 | 5.115 |  | 394.16 | 2016.13
45 | 011108001005 | 石材零星压顶 | 1.面层材料品种、规格、颜色:350x80mm厚按图切割花岗岩压顶（亚光面，黄锈石） 2.防护材料种类:花岗岩表面刷保护液 3.其它:现场其它情况综合考虑 | m2 | 3.96 |  | 394.16 | 1560.87
46 | 011102001010 | 石材楼地面 | 1.面层材料品种、规格、颜色:（455*440）200x25mm厚按图切割弧形花岗岩（荔枝面，黄锈石） 2.防护材料种类:花岗岩表面刷保护液 3.其它:现场其它情况综合考虑 | m2 | 10.2135 |  | 292.12 | 2983.57
47 | 011108001006 | 石材零星项目 | 1.面层材料品种、规格、颜色:370x600x20mm厚按图切割弧形花岗岩（亚光面，黄锈石） 2.防护材料种类:花岗岩表面刷保护液 3.其它:现场其它情况综合考虑 | m2 | 4.02336 |  | 292.08 | 1175.14
48 | 011108001007 | 石材零星压顶 | 1.面层材料品种、规格、颜色:(535x470)x250x80mm厚按图切割弧形花岗岩压顶（亚光面，黄锈石） 2.防护材料种类:花岗岩表面刷保护液 3.其它:现场其它情况综合考虑 | m2 | 38.181 |  | 394.16 | 15049.42
本页小计 | [7 empty] | 24202.92
分部分项工程计价表
工程名称：新津河堤结合工程--园建（二区） | [5 empty] | 第 8 页 共 16 页
序号 | 项目编码 | 项目名称 | 项目特征描述 | 计量 单位 | 工程数量 |  | 金额（元）
[7 empty] | 综合单价 | 合价
49 | 011204001001 | 石材墙面 | 1.面层材料品种、规格、颜色:200x400x20mm厚按图切割弧形花岗岩压顶（亚光面，黄锈石） 2.防护材料种类:花岗岩表面刷保护液 3.其它:现场其它情况综合考虑 | m2 | 4.49625 |  | 369.5 | 1661.36
50 | 011204001002 | 石材墙面 | 1.面层材料品种、规格、颜色:350x400x20mm厚按图切割花岗岩（亚光面，黄锈石） 2.防护材料种类:花岗岩表面刷保护液 3.其它:现场其它情况综合考虑 | m2 | 78.1935 |  | 369.52 | 28894.06
51 | 011107001001 | 石材台阶面 | 1.面层材料品种、规格、颜色:600x300x50mm厚按图切割花岗岩(荔枝面,黄锈石) 2.防护材料种类:花岗岩表面刷保护液 3.其它:现场其它情况综合考虑 | m2 | 10.461 |  | 767.68 | 8030.7
52 | 011107001002 | 石材台阶面 | 1.面层材料品种、规格、颜色:600x340x50mm厚按图切割花岗岩(荔枝面,黄锈石) 2.防护材料种类:花岗岩表面刷保护液 3.其它:现场其它情况综合考虑 | m2 | 27.7365 |  | 767.69 | 21293.03
53 | 011107001003 | 石材台阶面 | 1.面层材料品种、规格、颜色:600x100x25mm厚按图切割花岗岩(荔枝面,黄锈石) 2.防护材料种类:花岗岩表面刷保护液 3.其它:现场其它情况综合考虑 | m2 | 19.0905 |  | 686.1 | 13097.99
54 | 011108001008 | 石材零星项目 | 1.面层材料品种、规格、颜色:350x600x20mm厚按图切割花岗岩（亚光面，黄锈石） 2.防护材料种类:花岗岩表面刷保护液 3.其它:现场其它情况综合考虑 | m2 | 11.88 |  | 292.1 | 3470.15
本页小计 | [7 empty] | 76447.29
分部分项工程计价表
工程名称：新津河堤结合工程--园建（二区） | [5 empty] | 第 9 页 共 16 页
序号 | 项目编码 | 项目名称 | 项目特征描述 | 计量 单位 | 工程数量 |  | 金额（元）
[7 empty] | 综合单价 | 合价
55 | 011102001011 | 石材楼地面 | 1.粘结层砂浆配合比:1:4 干硬性水泥砂浆2.面层材料品种、规格、颜色:400x160x25mm厚按图切割弧形花岗岩（荔枝面，黄锈石） 3.防护层材料种类:花岗岩表面刷保护液 4.其它:现场其它情况综合考虑 | m2 | 0.858 |  | 330.33 | 283.42
56 | 011204001003 | 石材墙面 | 1.面层材料品种、规格、颜色:400x700x20mm厚按图切割花岗岩（亚光面，黄锈石） 2.防护材料种类:花岗岩表面刷保护液 3.其它:现场其它情况综合考虑 | m2 | 15.7575 |  | 369.53 | 5822.87
57 | 011107001004 | 石材台阶面 | 1.面层材料品种、规格、颜色:270x700x20mm厚按图切割花岗岩(荔枝面,黄锈石) 2.防护材料种类:花岗岩表面刷保护液 3.其它:现场其它情况综合考虑 | m2 | 27.5055 |  | 650.74 | 17898.93
58 | 010401001002 | 砖基础 | 1、灰沙砖基础 2、MU10灰沙砖，M7.5水泥砂浆砌筑 3、其它:现场其它情况综合考虑 | m3 | 7.425 |  | 410.86 | 3050.64
59 | 010401003002 | 实心砖墙 | 1.柱类型:砖墙 2.砖品种、规格、强度等级:MU10灰沙砖 3.砂浆强度等级、配合比:M7.5水泥砂浆砌筑 4.其它:现场情况综合考虑 | m3 | 12.87 |  | 1007.08 | 12961.12
60 | 010507005002 | 扶手、压顶 | 1.混凝土强度等级:普通商品混凝土 碎石粒径20石 C15 2.其它:现场其它情况综合考虑 | m3 | 2.805 |  | 1293.89 | 3629.36
61 | 010501003001 | 独立基础 | 1.部位:混凝土花钵基础浇捣 2.混凝土强度等级:普通商品混凝土 碎石粒径20石 C25 3.其它:现场其它情况综合考虑 | m3 | 2.838 |  | 1034.15 | 2934.92
62 | 010515001003 | 现浇构件钢筋 | 1.钢筋种类、规格:现浇构件圆钢 φ10内 | t | 1.4718 |  | 5174.32 | 7615.56
本页小计 | [7 empty] | 54196.82
分部分项工程计价表
工程名称：新津河堤结合工程--园建（二区） | [5 empty] | 第 10 页 共 16 页
序号 | 项目编码 | 项目名称 | 项目特征描述 | 计量 单位 | 工程数量 |  | 金额（元）
[7 empty] | 综合单价 | 合价
63 | 010904004002 | 施工缝 | 1.类别:施工缝 2.材料品种、规格:安装伸缩缝 钢板 3.其它:现场其它情况综合考虑 | m | 285.615 |  | 127.11 | 36304.52
64 | 010507004001 | 台阶 | 1、混凝土台阶浇捣 2、普通商品混凝土 碎石粒径20石 C20 3.其它:现场其它情况综合考虑 | m3 | 3.3825 |  | 1257.13 | 4252.24
65 | 010507005003 | 扶手、压顶 | 1.混凝土强度等级:普通商品混凝土 碎石粒径20石 C15 2.其它:现场其它情况综合考虑 | m3 | 3.96 |  | 1293.89 | 5123.8
66 | 011203001001 | 零星项目一般抹灰 | 1、花池壁内侧抹灰 2、20mm1:2.5水泥砂浆（掺6%防水剂） 3、运距及其它综合考虑 | m2 | 106.095 |  | 40.8 | 4328.68
67 | 05B001 | 预制成品花钵 | 1、花钵1（按图定制） 2、预制成品花钵安装 3、运距及其它综合考虑 | 个 | 6.6 |  | 1500 | 9900
68 | 05B002 | 中央花坛雕塑 | 1、中央花坛雕塑（按图定制） 2、预制成品雕塑安装 3、运距及其它综合考虑 | 个 | 1.65 |  | 9000 | 14850
|  | 【主景广场一】分部小计 | [5 empty] | 490026.16
五 休闲平台-1
69 | 011102001012 | 石材坐凳 | 1.粘结层砂浆配合比:1:2.5 水泥砂浆 2.面层材料品种、规格、颜色:500X850X80mm厚按图切割弧形花岗岩(亚光面，黄锈石) 3.防护层材料种类:花岗岩表面刷保护液 4.其它:现场其它情况综合考虑 | m2 | 12.21 |  | 419.68 | 5124.29
70 | 011102001013 | 石材树池 | 1.粘结层砂浆配合比:1:2.5 水泥砂浆 2.面层材料品种、规格、颜色:300X580X80mm厚按图切割弧形花岗岩(亚光面，黄锈石) 3.防护层材料种类:花岗岩表面刷保护液 4.其它:现场其它情况综合考虑 | m2 | 17.16 |  | 419.68 | 7201.71
本页小计 | [7 empty] | 87085.24
分部分项工程计价表
工程名称：新津河堤结合工程--园建（二区） | [5 empty] | 第 11 页 共 16 页
序号 | 项目编码 | 项目名称 | 项目特征描述 | 计量 单位 | 工程数量 |  | 金额（元）
[7 empty] | 综合单价 | 合价
71 | 011102001014 | 石材坐凳 | 1.面层材料品种、规格、颜色:390x20mm厚花岗岩（亚光面，黄锈石） 2.防护材料种类:花岗岩表面刷保护液 3.其它:现场其它情况综合考虑 | m2 | 9.735 |  | 292.1 | 2843.59
72 | 011102001015 | 石材树池 | 1.面层材料品种、规格、颜色:490x20mm厚花岗岩（亚光面，黄锈石） 2.防护材料种类:花岗岩表面刷保护液 3.其它:现场其它情况综合考虑 | m2 | 30.36 |  | 292.11 | 8868.46
73 | 011101001005 | 水泥砂浆楼地面 | 1.墙体类型:坐凳抹灰 2.底层厚度、砂浆配合比:20mm厚 1:2.5 水泥砂浆 3.其它:现场其它情况综合考虑 | m2 | 64.845 |  | 40.8 | 2645.68
74 | 010401001003 | 砖基础 | 1、灰沙砖基础 2、MU10灰沙砖，M7.5水泥砂浆砌筑 3、其它:现场其它情况综合考虑 | m3 | 23.1 |  | 410.86 | 9490.87
75 | 010501001008 | 垫层 | 1.名称:混凝土垫层 2.混凝土强度等级:100mm厚 普通商品混凝土 碎石粒径20石 C20 3.其它:现场其它情况综合考虑 | m3 | 11.88 |  | 502.28 | 5967.09
76 | 011102001016 | 石材楼地面 | 1.面层材料品种、规格、颜色:25mm厚花岗岩工字铺(荔枝面，黄锈石) 2.防护层材料种类:花岗岩表面刷保护液 3.其它:现场其它情况综合考虑 | m2 | 60.72 |  | 278.91 | 16935.42
77 | 011102001017 | 石材楼地面 | 1.面层材料品种、规格、颜色:100x100x25mm厚按图切割弧形花岗岩（荔枝面，贵妃红） 2.防护层材料种类:花岗岩表面刷保护液 3.其它:现场其它情况综合考虑 | m2 | 5.94 |  | 292.11 | 1735.13
|  | 【休闲平台-1】分部小计 | [5 empty] | 60812.24
六 石材铺装广场与道路
本页小计 | [7 empty] | 48486.24
分部分项工程计价表
工程名称：新津河堤结合工程--园建（二区） | [5 empty] | 第 12 页 共 16 页
序号 | 项目编码 | 项目名称 | 项目特征描述 | 计量 单位 | 工程数量 |  | 金额（元）
[7 empty] | 综合单价 | 合价
78 | 011107001005 | 石材台阶面 | 1.面层材料品种、规格、颜色:600x300x50mm厚按图切割花岗岩(荔枝面,黄锈石) 2.防护材料种类:花岗岩表面刷保护液 3.其它:现场其它情况综合考虑 | m2 | 5.775 |  | 767.68 | 4433.35
79 | 011107001006 | 石材台阶面 | 1.面层材料品种、规格、颜色:600x340x50mm厚按图切割花岗岩(荔枝面,黄锈石) 2.防护材料种类:花岗岩表面刷保护液 3.其它:现场其它情况综合考虑 | m2 | 23.1 |  | 767.68 | 17733.41
80 | 011107001007 | 石材台阶面 | 1.面层材料品种、规格、颜色:600x100x25mm厚按图切割花岗岩(荔枝面,黄锈石) 2.防护材料种类:花岗岩表面刷保护液 3.其它:现场其它情况综合考虑 | m2 | 7.755 |  | 686.09 | 5320.63
81 | 010507004002 | 台阶 | 1、混凝土台阶浇捣 2、普通商品混凝土 碎石粒径20石 C20 3.其它:现场其它情况综合考虑 | m3 | 2.8875 |  | 1257.13 | 3629.96
82 | 011102001018 | 石材树池 | 1.粘结层砂浆配合比:1:2.5 水泥砂浆 2.面层材料品种、规格、颜色:300X580X80mm厚按图切割弧形花岗岩(亚光面，黄锈石) 3.防护层材料种类:花岗岩表面刷保护液 4.其它:现场其它情况综合考虑 | m2 | 31.68 |  | 419.68 | 13295.46
83 | 011102001019 | 石材树池 | 1.面层材料品种、规格、颜色:490x20mm厚花岗岩（亚光面，黄锈石） 2.防护材料种类:花岗岩表面刷保护液 3.其它:现场其它情况综合考虑 | m2 | 47.52 |  | 292.11 | 13881.07
84 | 011101001006 | 水泥砂浆楼地面 | 1.墙体类型:坐凳抹灰 2.底层厚度、砂浆配合比:20mm厚 1:2.5 水泥砂浆 3.其它:现场其它情况综合考虑 | m2 | 47.52 |  | 40.8 | 1938.82
本页小计 | [7 empty] | 60232.7
分部分项工程计价表
工程名称：新津河堤结合工程--园建（二区） | [5 empty] | 第 13 页 共 16 页
序号 | 项目编码 | 项目名称 | 项目特征描述 | 计量 单位 | 工程数量 |  | 金额（元）
[7 empty] | 综合单价 | 合价
85 | 010401001004 | 砖基础 | 1、灰沙砖基础 2、MU10灰沙砖，M7.5水泥砂浆砌筑 3、其它:现场其它情况综合考虑 | m3 | 28.545 |  | 410.86 | 11728
86 | 010501001009 | 垫层 | 1.名称:混凝土垫层 2.混凝土强度等级:100mm厚 普通商品混凝土 碎石粒径20石 C20 3.其它:现场其它情况综合考虑 | m3 | 109.23 |  | 502.28 | 54864.04
87 | 011102001020 | 石材楼地面 | 1.面层材料品种、规格、颜色:25mm厚花岗岩工字铺(荔枝面，黄锈石) 2.防护层材料种类:花岗岩表面刷保护液 3.其它:现场其它情况综合考虑 | m2 | 1007.655 |  | 278.91 | 281045.06
88 | 011102001021 | 石材楼地面 | 1.面层材料品种、规格、颜色:100x100x25mm厚按图切割弧形花岗岩（荔枝面，贵妃红） 2.防护层材料种类:花岗岩表面刷保护液 3.其它:现场其它情况综合考虑 | m2 | 25.245 |  | 292.1 | 7374.06
|  | 【石材铺装广场与道路】分部小计 | [5 empty] | 415243.86
七 植草板道路
89 | 011104002001 | 植草板 | 1.面层材料品种、规格、颜色:330x330x35mm厚绿色塑料植草板，100厚混合种植土 3.其它:现场其它情况综合考虑 | m2 | 220.605 |  | 126.82 | 27977.13
90 | 010501001010 | 垫层 | 1.名称:混凝土垫层 2.混凝土强度等级:200mm厚 普通商品混凝土 碎石粒径20石 C20 3.其它:现场其它情况综合考虑 | m3 | 44.055 |  | 502.28 | 22127.95
91 | 040202015002 | 垫层 | 1.名称:石灰垫层 2.材料:200mm厚 6%水泥石粉 3.其它:现场其它情况综合考虑 | m2 | 440.55 |  | 49.4 | 21763.17
92 | 010515001004 | 现浇构件钢筋 | 1.钢筋种类、规格:现浇构件螺纹钢 φ10内 | t | 0.033 |  | 5121.92 | 169.02
|  | 【植草板道路】分部小计 | [5 empty] | 72037.27
八 服务设施与小品摆件
本页小计 | [7 empty] | 427048.43
分部分项工程计价表
工程名称：新津河堤结合工程--园建（二区） | [5 empty] | 第 14 页 共 16 页
序号 | 项目编码 | 项目名称 | 项目特征描述 | 计量 单位 | 工程数量 |  | 金额（元）
[7 empty] | 综合单价 | 合价
93 | 05B003 | 垃圾箱 | 1、成品金属垃圾箱 2、成品金属垃圾箱安装 3、现场其它情况综合考虑 | 套 | 12 |  | 433.61 | 5203.32
94 | 040205004001 | 标志板 | 1、成品标志、指示牌 2、成品标志、指示牌安装 3、现场其它情况综合考虑 | 块 | 3 |  | 2000 | 6000
95 | 05B004 | 其他景观小摆设//成品雕塑小摆件 | 1.成品雕塑小摆件 | 个 | 5 |  | 9000 | 45000
96 | 05B005 | 其他景观小摆设//情景小品摆件 | 1.情景小品摆件 | 个 | 7 |  | 700 | 4900
|  | 【服务设施与小品摆件】分部小计 | [5 empty] | 61103.32
九 卫生间
97 | 011102003001 | 块料楼地面 | 1.面层材料品种、规格、颜色:400x400x10厚防滑地砖(米黄色) 2.防护层材料种类:瓷砖表面刷保护液 3.其它:现场其它情况综合考虑 | m2 | 65.5 |  | 167.68 | 10983.04
98 | 010501001012 | 垫层 | 1.名称:混凝土垫层 2.混凝土强度等级:100mm厚 普通商品混凝土 碎石粒径20石 C15 3.其它:现场其它情况综合考虑 | m3 | 12.3 |  | 485.36 | 5969.93
99 | 010401012001 | 蹲位 |  | 个 | 8 |  | 359.93 | 2879.44
100 | 011101001007 | 水泥砂浆楼地面 | 1.名称:水泥砂浆地面找平层 2.找平层厚度、砂浆配合比:1:4 干硬性水泥砂浆 3.素水泥浆遍数:一遍 4.其它:现场其它情况综合考虑 | m2 | 65.5 |  | 17.36 | 1137.08
101 | 010515001005 | 现浇构件钢筋 | 1.钢筋种类、规格:现浇构件螺纹钢 φ10内 | t | 4.125 |  | 5121.89 | 21127.8
102 | 010515001006 | 现浇构件钢筋 | 1.钢筋种类、规格:现浇构件螺纹钢 φ10内 | t | 5.1 |  | 5174.32 | 26389.03
103 | 010401003003 | 实心砖墙 | 1.类型:砖墙 2.砖品种、规格、强度等级:MU10灰沙砖 3.砂浆强度等级、配合比:M7.5水泥砂浆砌筑 4.其它:现场情况综合考虑 | m3 | 49.7 |  | 439.33 | 21834.7
本页小计 | [7 empty] | 151424.34
分部分项工程计价表
工程名称：新津河堤结合工程--园建（二区） | [5 empty] | 第 15 页 共 16 页
序号 | 项目编码 | 项目名称 | 项目特征描述 | 计量 单位 | 工程数量 |  | 金额（元）
[7 empty] | 综合单价 | 合价
104 | 010401001005 | 砖基础 | 1.类型:砖基础 2.砖品种、规格、强度等级:MU10灰沙砖 3.砂浆强度等级、配合比:M7.5水泥砂浆砌筑 4.其它:现场情况综合考虑 | m3 | 5.82 |  | 3185.18 | 18537.75
105 | 010505001001 | 有梁板 | 1.名称:混凝土梁、柱、板 2.混凝土强度等级:普通商品混凝土 碎石粒径20石 C30 3.其它:现场其它情况综合考虑 | m3 | 26 |  | 1466.59 | 38131.34
106 | 010501002002 | 带形基础 | 1.名称:混凝土带形基础 2.混凝土强度等级:普通商品混凝土 碎石粒径20石 C30 3.其它:现场其它情况综合考虑 | m3 | 31.7 |  | 1057.14 | 33511.34
107 | 010502001001 | 矩形柱 | 1.名称:混凝土柱 2.混凝土强度等级:普通商品混凝土 碎石粒径20石 C30 3.其它:现场其它情况综合考虑 | m3 | 5.13 |  | 1937.64 | 9940.09
108 | 010503001001 | 基础梁 | 1.名称:混凝土基础梁 2.混凝土强度等级:普通商品混凝土 碎石粒径20石 C30 3.其它:现场其它情况综合考虑 | m3 | 1.25 |  | 1592.97 | 1991.21
109 | 010503005001 | 过梁 | 1.名称:混凝土过梁 2.混凝土强度等级:普通商品混凝土 碎石粒径20石 C30 3.其它:现场其它情况综合考虑 | m3 | 0.15 |  | 1879.05 | 281.86
110 | 010505007001 | 天沟(檐沟)、挑檐板 | 1.名称:混凝土挑檐、栏板 2.混凝土强度等级:普通商品混凝土 碎石粒径20石 C30 3.其它:现场其它情况综合考虑 | m3 | 2.64 |  | 1614.1 | 4261.22
111 | 011204003001 | 块料墙面 | 1.面层材料品种、规格、颜色:400X400x5mm面砖(米黄色） 2.防护层材料种类:瓷砖表面刷保护液 3.其它:现场其它情况综合考虑 | m2 | 260.6 |  | 165.27 | 43069.36
本页小计 | [7 empty] | 149724.17
分部分项工程计价表
工程名称：新津河堤结合工程--园建（二区） | [5 empty] | 第 16 页 共 16 页
序号 | 项目编码 | 项目名称 | 项目特征描述 | 计量 单位 | 工程数量 |  | 金额（元）
[7 empty] | 综合单价 | 合价
112 | 011204001004 | 石材墙面 | 1.面层材料品种、规格、颜色:600x20厚花岗岩（黄锈石，烧面） 2.防护层材料种类:瓷砖表面刷保护液 3.其它:现场其它情况综合考虑 | m2 | 58.27 |  | 416.37 | 24261.88
113 | 011406001001 | 抹灰面油漆 | 1.面层材料品种乳胶漆 2.其它:现场其它情况综合考虑 | m2 | 336.2 |  | 55.89 | 18790.22
114 | 010802001001 | 玻璃门 | 1、玻璃门 | m2 | 3.78 |  | 667.25 | 2522.21
115 | 010807001001 | 玻璃窗 | 1、玻璃窗 | m2 | 2.7 |  | 446.61 | 1205.85
116 | 010807003001 | 金属百叶窗 | 1、百叶窗 | m2 | 5.76 |  | 342.36 | 1971.99
117 | 011210006001 | 分隔板 | 1、分隔板 | m2 | 31.6 |  | 343.17 | 10844.17
118 | 011505001001 | 洗漱台 | 1、洗手台 | m2 | 3.1 |  | 581.76 | 1803.46
119 | 05B006 | 洁具 | 1.洁具 | 个 | 16 |  | 340 | 5440
|  | 【卫生间】分部小计 | [5 empty] | 306884.97
本页小计 | [7 empty] | 66839.78
合 计 | [7 empty] | 5854482.16

## 1.1.1综合单价计算表
综合单价计算表
工程名称：新津河堤结合工程--园建（二区） | [8 empty] | 第 1 页 共 19 页
序号 | 编码 | 名称 | 单位 | 工程量 | 其中：（元） | [6 empty] | 综合单价 （元）
[5 empty] | 人工费 | 材料费 | 机械费 | 管理费 |  | 利润 | 小计
| 一 | 土石方工程
1 | 010103001001 | 回填方 | m3 | 2245.89 | 8.76 | 39.61 | 12.34 | 3.11 |  | 1.58 | 65.4
| 借G1-1-47 换 | 场地整形回填土方 购土回填压实 换为【素土】 | 100m3 | 22.4589 | 8.76 | 39.61 | 12.34 | 3.11 |  | 1.58 | 65.39 | 65.4
| 二 | 栏杆标准段、6米路
2 | 010501001001 | 垫层 | m3 | 1227.6 | 101.71 | 389.64 |  | 12.62 |  | 18.31 | 522.28
| 借A4-58 换 | 混凝土垫层 合并制作子目 普通商品混凝土 碎石粒径20石 C25 | 10m3 | 122.76 | 101.71 | 389.64 |  | 12.62 |  | 18.31 | 522.28 | 522.28
3 | 040202015004 | 垫层 | m2 | 5626.5 | 9.28 | 35.99 | 1.81 | 0.65 |  | 1.67 | 49.4
| 借D2-2-141 | 路拌铺筑水泥石屑混合料 水泥含量6% 厚度 20cm | 100m2 | 56.265 | 9.28 | 35.99 | 1.81 | 0.65 |  | 1.67 | 49.39 | 49.4
4 | 011101001001 | 水泥砂浆楼地面 | m2 | 5626.5 | 9.68 | 11.32 | 0.49 | 0.65 |  | 1.74 | 23.88
| 借A16-261 | 刷普通水泥浆 | 100m2 | 56.265 | 1.49 | 0.13 |  | 0.1 |  | 0.27 | 1.98 | 23.88
| 借A9-1 换 | 楼地面水泥砂浆找平层 混凝土或硬基层上 20mm 实际厚度(mm):30 | 100m2 | 56.265 | 7.27 | 0.51 |  | 0.56 |  | 1.31 | 9.65
| 借8001656 | 水泥砂浆 1:4 | m3 | 171.0456 | 0.92 | 10.68 | 0.49 |  |  | 0.17 | 12.26
5 | 010515001001 | 现浇构件钢筋 | t | 29.205 | 488.74 | 4419.21 | 56.42 | 69.55 |  | 87.97 | 5121.89
| 借G1-3-49 | ±0.00以下结构工程 钢筋制安 | t | 29.205 | 488.74 | 4419.21 | 56.42 | 69.55 |  | 87.97 | 5121.89 | 5121.89
6 | 010401009001 | 实心砖柱 | m3 | 14.685 | 198.5 | 768.09 | 3.49 | 22.1 |  | 35.73 | 1027.91
| 借G1-5-10 换 | 砖柱 合并制作子目 水泥砂浆 M7.5 换为【蒸压灰砂砖240*175*115】 | 10m3 | 1.4685 | 198.5 | 768.09 | 3.49 | 22.1 |  | 35.73 | 1027.91 | 1027.91
7 | 010501002001 | 带形基础 | m3 | 95.4 | 146.77 | 793.66 | 23.7 | 20.87 |  | 26.42 | 1011.42
| 借G1-3-3 换 | 钢筋混凝土带形、独立基础 | 10m3 | 9.54 | 146.77 | 374.21 | 23.7 | 20.87 |  | 26.42 | 591.97 | 1011.42
综合单价计算表
工程名称：新津河堤结合工程--园建（二区） | [8 empty] | 第 2 页 共 19 页
序号 | 编码 | 名称 | 单位 | 工程量 | 其中：（元） | [6 empty] | 综合单价 （元）
[5 empty] | 人工费 | 材料费 | 机械费 | 管理费 |  | 利润 | 小计
| 借8021903 | 普通商品混凝土 碎石粒径20石 C20 | m3 | 110.0344 |  | 419.45 |  |  |  |  | 419.45
8 | 010507005001 | 扶手、压顶 | m3 | 10.8075 | 367.95 | 803.54 | 11.56 | 44.61 |  | 66.23 | 1293.89
| 借G1-4-36 换 | 现浇混凝土其他项目 压顶(扶手) | 10m3 | 1.0808 | 367.95 | 449.61 | 11.56 | 44.61 |  | 66.23 | 939.96 | 1293.89
| 借8021902 | 普通商品混凝土 碎石粒径20石 C15 | m3 | 11.0237 |  | 353.93 |  |  |  |  | 353.93
9 | 010516002001 | 预埋铁件 | t | 0.759 | 2078.58 | 5349.24 | 232.27 | 317.17 |  | 374.14 | 8351.4
| 借A4-213 | 预埋铁件 | t | 0.759 | 2078.58 | 5349.24 | 232.27 | 317.17 |  | 374.14 | 8351.4 | 8351.4
10 | 010904004001 | 施工缝 | m | 229.515 | 55.08 | 33.59 | 21.19 | 7.34 |  | 9.91 | 127.11
| 借D3-6-71 | 安装伸缩缝 钢板 | 10m | 22.9515 | 55.08 | 33.59 | 21.19 | 7.34 |  | 9.91 | 127.12 | 127.11
11 | 011102001001 | 石材楼地面 | m2 | 5094 | 24.76 | 259.55 | 0.49 | 2.85 |  | 4.46 | 292.11
| 借G1-8-10 换 | 块料面层 楼地面400X200X50mm厚花岗岩工字铺(荔枝面，黄锈石) 合并制作子目 预拌砂浆(干拌) 合并制作子目 预拌砂浆(干拌) | 100m2 | 50.94 | 24.76 | 259.55 | 0.49 | 2.85 |  | 4.46 | 292.1 | 292.11
12 | 011102001002 | 石材楼地面 | m2 | 1044 | 24.76 | 246.35 | 0.49 | 2.85 |  | 4.46 | 278.91
| 借G1-8-10 换 | 块料面层 楼地面400X200X50mm厚花岗岩(荔枝面，贵妃红)合并制作子目 预拌砂浆(干拌) 合并制作子目 预拌砂浆(干拌) | 100m2 | 10.44 | 24.76 | 246.35 | 0.49 | 2.85 |  | 4.46 | 278.9 | 278.91
13 | 011102001003 | 石材楼地面 | m2 | 464.76 | 24.76 | 246.35 | 0.49 | 2.85 |  | 4.46 | 278.91
| 借G1-8-10 换 | 块料面层 楼地面700x800x25mm厚花岗岩(荔枝面,黄锈石)合并制作子目 预拌砂浆(干拌) 合并制作子目 预拌砂浆(干拌) | 100m2 | 4.6476 | 24.76 | 246.35 | 0.49 | 2.85 |  | 4.46 | 278.9 | 278.91
14 | 011205001001 | 石材柱面 | m2 | 36 | 71.06 | 554.26 | 0.82 | 8.22 |  | 12.79 | 647.15
综合单价计算表
工程名称：新津河堤结合工程--园建（二区） | [8 empty] | 第 3 页 共 19 页
序号 | 编码 | 名称 | 单位 | 工程量 | 其中：（元） | [6 empty] | 综合单价 （元）
[5 empty] | 人工费 | 材料费 | 机械费 | 管理费 |  | 利润 | 小计
| 借G1-8-70 换 | 墙柱面镶贴块料 墙柱面挂贴花岗岩 合并制作子目 预拌砂浆(干拌) 合并制作子目 预拌砂浆(干拌) | 100m2 | 0.36 | 71.06 | 554.26 | 0.82 | 8.22 |  | 12.79 | 647.15 | 647.15
15 | 011206001001 | 石材零星项目 | m2 | 259.2 | 83.09 | 330.07 | 1.09 | 9.1 |  | 14.96 | 438.31
| 借A10-1 换 | 底层抹灰 各种墙面 15mm 合并制作子目 水泥砂浆 1:2.5 | 100m2 | 2.592 | 12.03 | 6.59 | 0.27 | 0.88 |  | 2.17 | 21.94 | 438.31
| 借G1-8-70 换 | 墙柱面镶贴块料 墙柱面挂贴花岗岩 合并制作子目 预拌砂浆(干拌) 合并制作子目 预拌砂浆(干拌) | 100m2 | 2.592 | 71.06 | 323.48 | 0.82 | 8.22 |  | 12.79 | 416.37
16 | 011205001002 | 石材柱面 | m2 | 205.74 | 83.09 | 306.2 | 1.09 | 9.1 |  | 14.96 | 414.44
| 借A10-1 换 | 底层抹灰 各种墙面 15mm 合并制作子目 水泥砂浆 1:2.5 | 100m2 | 2.0574 | 12.03 | 6.59 | 0.27 | 0.88 |  | 2.17 | 21.94 | 414.44
| 借G1-8-70 换 | 墙柱面镶贴块料 墙柱面挂贴花岗岩 合并制作子目 预拌砂浆(干拌) 合并制作子目 预拌砂浆(干拌) | 100m2 | 2.0574 | 71.06 | 299.62 | 0.82 | 8.22 |  | 12.79 | 392.5
17 | 011205001003 | 石材柱面 | m2 | 23.76 | 83.09 | 330.07 | 1.09 | 9.1 |  | 14.96 | 438.31
| 借A10-1 换 | 底层抹灰 各种墙面 15mm 合并制作子目 水泥砂浆 1:2.5 | 100m2 | 0.2376 | 12.03 | 6.59 | 0.27 | 0.88 |  | 2.17 | 21.94 | 438.31
| 借G1-8-70 换 | 墙柱面镶贴块料 墙柱面挂贴花岗岩 合并制作子目 预拌砂浆(干拌) 合并制作子目 预拌砂浆(干拌) | 100m2 | 0.2376 | 71.06 | 323.48 | 0.82 | 8.22 |  | 12.79 | 416.37
18 | 011205001004 | 石材柱面 | m2 | 43.2 | 83.09 | 330.07 | 1.09 | 9.1 |  | 14.96 | 438.31
| 借A10-1 换 | 底层抹灰 各种墙面 15mm 合并制作子目 水泥砂浆 1:2.5 | 100m2 | 0.432 | 12.03 | 6.59 | 0.27 | 0.88 |  | 2.17 | 21.94 | 438.31
综合单价计算表
工程名称：新津河堤结合工程--园建（二区） | [8 empty] | 第 4 页 共 19 页
序号 | 编码 | 名称 | 单位 | 工程量 | 其中：（元） | [6 empty] | 综合单价 （元）
[5 empty] | 人工费 | 材料费 | 机械费 | 管理费 |  | 利润 | 小计
| 借G1-8-70 换 | 墙柱面镶贴块料 墙柱面挂贴花岗岩 合并制作子目 预拌砂浆(干拌) 合并制作子目 预拌砂浆(干拌) | 100m2 | 0.432 | 71.06 | 323.48 | 0.82 | 8.22 |  | 12.79 | 416.37
19 | 011205001005 | 石材柱面 | m2 | 90 | 83.09 | 306.2 | 1.09 | 9.1 |  | 14.96 | 414.44
| 借A10-1 换 | 底层抹灰 各种墙面 15mm 合并制作子目 水泥砂浆 1:2.5 | 100m2 | 0.9 | 12.03 | 6.59 | 0.27 | 0.88 |  | 2.17 | 21.94 | 414.44
| 借G1-8-70 换 | 墙柱面镶贴块料 墙柱面挂贴花岗岩 合并制作子目 预拌砂浆(干拌) 合并制作子目 预拌砂浆(干拌) | 100m2 | 0.9 | 71.06 | 299.62 | 0.82 | 8.22 |  | 12.79 | 392.5
20 | 011503001001 | 金属扶手、栏杆、栏板 | m | 760.65 | 50.67 | 282.63 | 9.91 | 8.14 |  | 9.12 | 360.47
| 借G1-8-52 | 扶手、栏杆、栏板制安 钢栏杆、钢管(圆管)扶手 | 100m | 7.6065 | 50.67 | 282.63 | 9.91 | 8.14 |  | 9.12 | 360.47 | 360.47
| 三 | 园路
21 | 040204001001 | 人行道整形碾压 | m2 | 1064.91 | 1.33 |  | 0.14 | 0.08 |  | 0.24 | 1.79
| 借D2-1-2 | 人行道整形碾压 | 100m2 | 10.6491 | 1.33 |  | 0.14 | 0.08 |  | 0.24 | 1.79 | 1.79
22 | 010501001003 | 垫层 | m2 | 1064.91 | 7.41 | 26.98 | 1.72 | 0.54 |  | 1.33 | 37.98
| 借D2-2-140 | 路拌铺筑水泥石屑混合料 水泥含量6% 厚度 10cm | 100m2 | 10.6491 | 7.41 | 26.98 | 1.72 | 0.54 |  | 1.33 | 37.99 | 37.98
23 | 粤040202017001 | 园路 | m2 | 1064.91 | 79.49 | 128.74 | 21.62 | 9.04 |  | 14.31 | 253.2
| 借D2-3-59 换 | 水泥混凝土路面 厚度 20cm 合并制作子目 普通商品混凝土 碎石粒径20石 C20 实际厚度(cm):10 | 100m2 | 10.6491 | 20.02 | 74.75 | 0.15 | 1.11 |  | 3.6 | 99.62 | 253.2
| 借A4-175 | 现浇构件圆钢 φ10内 | t | 5.3246 | 4.39 | 20.41 | 0.28 | 0.6 |  | 0.79 | 26.47
综合单价计算表
工程名称：新津河堤结合工程--园建（二区） | [8 empty] | 第 5 页 共 19 页
序号 | 编码 | 名称 | 单位 | 工程量 | 其中：（元） | [6 empty] | 综合单价 （元）
[5 empty] | 人工费 | 材料费 | 机械费 | 管理费 |  | 利润 | 小计
| 借D3-6-71 | 安装伸缩缝 钢板 | 10m | 106.491 | 55.09 | 33.59 | 21.19 | 7.34 |  | 9.91 | 127.12
24 | 011101001002 | 水泥砂浆楼地面 | m2 | 1064.91 | 7.51 | 7.66 | 0.33 | 0.51 |  | 1.35 | 17.36
| 借A16-261 | 刷普通水泥浆 | 100m2 | 10.6491 | 1.49 | 0.13 |  | 0.1 |  | 0.27 | 1.98 | 17.36
| 借A9-1 | 楼地面水泥砂浆找平层 混凝土或硬基层上 20mm | 100m2 | 10.6491 | 5.4 | 0.43 |  | 0.41 |  | 0.97 | 7.22
| 借8001656 | 水泥砂浆 1:4 | m3 | 21.5112 | 0.61 | 7.1 | 0.33 |  |  | 0.11 | 8.15
25 | 011101002001 | 现浇水磨石楼地面 | m2 | 51.48 | 80.29 | 70.54 | 7.34 | 10.78 |  | 14.45 | 183.4
| 借G1-8-5 换 | 整体面层 楼地面上等水磨石 铜条嵌条 合并制作子目 预拌砂浆(干拌) 合并制作子目 预拌砂浆(干拌) | 100m2 | 0.5148 | 80.29 | 70.54 | 7.34 | 10.78 |  | 14.45 | 183.4 | 183.4
26 | 010501001005 | 垫层 | m2 | 1064.91 | 7.41 | 26.98 | 1.72 | 0.54 |  | 1.33 | 37.98
| 借D2-2-140 | 路拌铺筑水泥石屑混合料 水泥含量6% 厚度 10cm | 100m2 | 10.6491 | 7.41 | 26.98 | 1.72 | 0.54 |  | 1.33 | 37.99 | 37.98
27 | 011102001004 | 石材坐凳 | m2 | 39.93 | 24.76 | 335.21 | 0.49 | 2.85 |  | 4.46 | 367.77
| 借G1-8-10 换 | 块料面层 楼地面500X485X50mm厚按图切割弧形花岗岩(亚光面，黄锈石)合并制作子目 预拌砂浆(干拌) 合并制作子目 预拌砂浆(干拌) | 100m2 | 0.3993 | 24.76 | 335.21 | 0.49 | 2.85 |  | 4.46 | 367.77 | 367.77
28 | 011102001005 | 石材坐凳 | m2 | 23.265 | 24.76 | 335.21 | 0.49 | 2.85 |  | 4.46 | 367.77
| 借G1-8-10 换 | 块料面层 楼地面500X480X50mm厚按图切割弧形花岗岩(亚光面，黄锈石)合并制作子目 预拌砂浆(干拌) 合并制作子目 预拌砂浆(干拌) | 100m2 | 0.23265 | 24.76 | 335.21 | 0.49 | 2.85 |  | 4.46 | 367.77 | 367.77
29 | 011102001006 | 石材坐凳 | m2 | 142.23 | 24.76 | 259.55 | 0.49 | 2.85 |  | 4.46 | 292.11
综合单价计算表
工程名称：新津河堤结合工程--园建（二区） | [8 empty] | 第 6 页 共 19 页
序号 | 编码 | 名称 | 单位 | 工程量 | 其中：（元） | [6 empty] | 综合单价 （元）
[5 empty] | 人工费 | 材料费 | 机械费 | 管理费 |  | 利润 | 小计
| 借G1-8-10 换 | 块料面层 楼地面420x20mm厚花岗岩（亚光面，黄锈石）合并制作子目 预拌砂浆(干拌) 合并制作子目 预拌砂浆(干拌) | 100m2 | 1.4223 | 24.76 | 259.55 | 0.49 | 2.85 |  | 4.46 | 292.1 | 292.11
30 | 011101001003 | 坐凳抹灰 | m2 | 6.93 | 14.93 | 8.88 | 0.33 | 1.65 |  | 2.69 | 28.48
| 借G1-8-1 换 | 整体面层 水泥砂浆楼地面 合并制作子目 水泥砂浆 1:2.5 | 100m2 | 0.0693 | 14.93 | 8.88 | 0.33 | 1.65 |  | 2.69 | 28.47 | 28.48
31 | 010516002002 | 预埋铁件 | t | 0.08085 | 2078.54 | 5349.29 | 232.28 | 317.13 |  | 374.14 | 8351.38
| 借A4-213 | 预埋铁件 | t | 0.08085 | 2078.54 | 5349.29 | 232.28 | 317.13 |  | 374.15 | 8351.39 | 8351.38
32 | 010401001001 | 砖基础 | m3 | 27.555 | 99.69 | 278.75 | 3.83 | 10.65 |  | 17.94 | 410.86
| 借G1-5-1 换 | 砖基础 合并制作子目 水泥砂浆 M7.5 | 10m3 | 2.7555 | 99.69 | 278.75 | 3.83 | 10.65 |  | 17.94 | 410.86 | 410.86
33 | 010401003001 | 实心砖墙 | m3 | 15.675 | 166.22 | 304.36 | 3.81 | 18.42 |  | 29.92 | 522.73
| 借G1-5-4 换 | 混水砖墙 墙体厚度 3/4砖 合并制作子目 水泥砂浆 M7.5 | 10m3 | 1.5675 | 166.22 | 304.36 | 3.81 | 18.42 |  | 29.92 | 522.74 | 522.73
| 四 | 主景广场一
34 | 010501001006 | 垫层 | m3 | 56.76 | 101.71 | 369.64 |  | 12.62 |  | 18.31 | 502.28
| 借A4-58 | 混凝土垫层 | 10m3 | 5.676 | 101.71 | 0.53 |  | 12.62 |  | 18.31 | 133.16 | 502.28
| 借8021903 | 普通商品混凝土 碎石粒径20石 C20 | m3 | 57.6114 |  | 369.11 |  |  |  |  | 369.11
35 | 040202015001 | 垫层 | m2 | 567.6 | 7.41 | 26.98 | 1.72 | 0.54 |  | 1.33 | 37.98
| 借D2-2-140 | 路拌铺筑水泥石屑混合料 水泥含量6% 厚度 10cm | 100m2 | 5.676 | 7.41 | 26.98 | 1.72 | 0.54 |  | 1.33 | 37.99 | 37.98
36 | 011101001004 | 水泥砂浆楼地面 | m2 | 567.6 | 7.51 | 7.66 | 0.33 | 0.51 |  | 1.35 | 17.36
| 借A16-261 | 刷普通水泥浆 | 100m2 | 5.676 | 1.49 | 0.13 |  | 0.1 |  | 0.27 | 1.98 | 17.36
综合单价计算表
工程名称：新津河堤结合工程--园建（二区） | [8 empty] | 第 7 页 共 19 页
序号 | 编码 | 名称 | 单位 | 工程量 | 其中：（元） | [6 empty] | 综合单价 （元）
[5 empty] | 人工费 | 材料费 | 机械费 | 管理费 |  | 利润 | 小计
| 借A9-1 | 楼地面水泥砂浆找平层 混凝土或硬基层上 20mm | 100m2 | 5.676 | 5.4 | 0.43 |  | 0.41 |  | 0.97 | 7.22
| 借8001656 | 水泥砂浆 1:4 | m3 | 11.4655 | 0.61 | 7.1 | 0.33 |  |  | 0.11 | 8.15
| 010515001002 | 现浇构件钢筋 | t | 5.7585 | 488.74 | 4419.21 | 56.42 | 69.55 |  | 87.97 | 5121.89
| 借G1-3-49 | ±0.00以下结构工程 钢筋制安 | t | 5.7585 | 488.74 | 4419.21 | 56.42 | 69.55 |  | 87.97 | 5121.89 | 5121.89
38 | 011102001007 | 石材楼地面 | m2 | 365.838 | 24.76 | 259.54 | 0.49 | 2.85 |  | 4.46 | 292.1
| 借G1-8-10 换 | 块料面层 楼地面合并制作子目 预拌砂浆(干拌) 合并制作子目 预拌砂浆(干拌) | 100m2 | 3.6584 | 24.76 | 259.54 | 0.49 | 2.85 |  | 4.46 | 292.1 | 292.1
39 | 011102001008 | 石材楼地面 | m2 | 167.145 | 24.76 | 246.35 | 0.49 | 2.85 |  | 4.46 | 278.91
| 借G1-8-10 换 | 块料面层 楼地面合并制作子目 预拌砂浆(干拌) 合并制作子目 预拌砂浆(干拌) | 100m2 | 1.6715 | 24.76 | 246.35 | 0.49 | 2.85 |  | 4.46 | 278.9 | 278.91
40 | 011102001009 | 石材楼地面 | m2 | 18.645 | 24.76 | 259.55 | 0.49 | 2.85 |  | 4.46 | 292.11
| 借G1-8-10 换 | 块料面层 楼地面合并制作子目 预拌砂浆(干拌) 合并制作子目 预拌砂浆(干拌) | 100m2 | 0.18645 | 24.76 | 259.55 | 0.49 | 2.85 |  | 4.46 | 292.1 | 292.11
41 | 011108001001 | 石材零星压顶 | m2 | 32.175 | 24.76 | 297.37 | 0.49 | 2.85 |  | 4.46 | 329.93
| 借G1-8-10 换 | 块料面层 楼地面合并制作子目 预拌砂浆(干拌) 合并制作子目 预拌砂浆(干拌) | 100m2 | 0.32175 | 24.76 | 297.37 | 0.49 | 2.85 |  | 4.46 | 329.93 | 329.93
42 | 011108001002 | 石材零星项目 | m2 | 3.069 | 24.76 | 444.31 | 0.49 | 2.85 |  | 4.46 | 476.87
| 借G1-8-10 换 | 块料面层 楼地面合并制作子目 预拌砂浆(干拌) 合并制作子目 预拌砂浆(干拌) | 100m2 | 0.03069 | 24.76 | 444.31 | 0.49 | 2.85 |  | 4.46 | 476.87 | 476.87
43 | 011108001003 | 石材零星压顶 | m2 | 3.597 | 24.76 | 361.6 | 0.49 | 2.85 |  | 4.46 | 394.16
综合单价计算表
工程名称：新津河堤结合工程--园建（二区） | [8 empty] | 第 8 页 共 19 页
序号 | 编码 | 名称 | 单位 | 工程量 | 其中：（元） | [6 empty] | 综合单价 （元）
[5 empty] | 人工费 | 材料费 | 机械费 | 管理费 |  | 利润 | 小计
| 借G1-8-10 换 | 块料面层 楼地面合并制作子目 预拌砂浆(干拌) 合并制作子目 预拌砂浆(干拌) | 100m2 | 0.03597 | 24.76 | 361.6 | 0.49 | 2.85 |  | 4.46 | 394.16 | 394.16
44 | 011108001004 | 石材零星压顶 | m2 | 5.115 | 24.76 | 361.6 | 0.49 | 2.85 |  | 4.46 | 394.16
| 借G1-8-10 换 | 块料面层 楼地面合并制作子目 预拌砂浆(干拌) 合并制作子目 预拌砂浆(干拌) | 100m2 | 0.05115 | 24.76 | 361.6 | 0.49 | 2.85 |  | 4.46 | 394.16 | 394.16
45 | 011108001005 | 石材零星压顶 | m2 | 3.96 | 24.76 | 361.6 | 0.49 | 2.85 |  | 4.46 | 394.16
| 借G1-8-10 换 | 块料面层 楼地面合并制作子目 预拌砂浆(干拌) 合并制作子目 预拌砂浆(干拌) | 100m2 | 0.0396 | 24.76 | 361.6 | 0.49 | 2.85 |  | 4.46 | 394.16 | 394.16
46 | 011102001010 | 石材楼地面 | m2 | 10.2135 | 24.76 | 259.56 | 0.49 | 2.85 |  | 4.46 | 292.12
| 借G1-8-10 换 | 块料面层 楼地面合并制作子目 预拌砂浆(干拌) 合并制作子目 预拌砂浆(干拌) | 100m2 | 0.10214 | 24.76 | 259.56 | 0.49 | 2.85 |  | 4.46 | 292.11 | 292.12
47 | 011108001006 | 石材零星项目 | m2 | 4.02336 | 24.76 | 259.52 | 0.49 | 2.85 |  | 4.46 | 292.08
| 借G1-8-10 换 | 块料面层 楼地面合并制作子目 预拌砂浆(干拌) 合并制作子目 预拌砂浆(干拌) | 100m2 | 0.04023 | 24.76 | 259.52 | 0.49 | 2.85 |  | 4.46 | 292.07 | 292.08
48 | 011108001007 | 石材零星压顶 | m2 | 38.181 | 24.76 | 361.6 | 0.49 | 2.85 |  | 4.46 | 394.16
| 借G1-8-10 换 | 块料面层 楼地面合并制作子目 预拌砂浆(干拌) 合并制作子目 预拌砂浆(干拌) | 100m2 | 0.38181 | 24.76 | 361.6 | 0.49 | 2.85 |  | 4.46 | 394.16 | 394.16
49 | 011204001001 | 石材墙面 | m2 | 4.49625 | 71.06 | 276.61 | 0.82 | 8.22 |  | 12.79 | 369.5
综合单价计算表
工程名称：新津河堤结合工程--园建（二区） | [8 empty] | 第 9 页 共 19 页
序号 | 编码 | 名称 | 单位 | 工程量 | 其中：（元） | [6 empty] | 综合单价 （元）
[5 empty] | 人工费 | 材料费 | 机械费 | 管理费 |  | 利润 | 小计
| 借G1-8-70 换 | 墙柱面镶贴块料 墙柱面挂贴花岗岩 合并制作子目 预拌砂浆(干拌) 合并制作子目 预拌砂浆(干拌) | 100m2 | 0.04496 | 71.06 | 276.61 | 0.82 | 8.22 |  | 12.79 | 369.49 | 369.5
50 | 011204001002 | 石材墙面 | m2 | 78.1935 | 71.06 | 276.63 | 0.82 | 8.22 |  | 12.79 | 369.52
| 借G1-8-70 换 | 墙柱面镶贴块料 墙柱面挂贴花岗岩 合并制作子目 预拌砂浆(干拌) 合并制作子目 预拌砂浆(干拌) | 100m2 | 0.78194 | 71.06 | 276.63 | 0.82 | 8.22 |  | 12.79 | 369.52 | 369.52
51 | 011107001001 | 石材台阶面 | m2 | 10.461 | 69.98 | 676.32 | 0.72 | 8.06 |  | 12.6 | 767.68
| 借G1-8-48 换 | 台阶装饰 台阶面花岗石 合并制作子目 预拌砂浆(干拌) 合并制作子目 预拌砂浆(干拌) | 100m2 | 0.10461 | 69.98 | 676.32 | 0.72 | 8.06 |  | 12.6 | 767.68 | 767.68
52 | 011107001002 | 石材台阶面 | m2 | 27.7365 | 69.98 | 676.33 | 0.72 | 8.06 |  | 12.6 | 767.69
| 借G1-8-48 换 | 台阶装饰 台阶面花岗石 合并制作子目 预拌砂浆(干拌) 合并制作子目 预拌砂浆(干拌) | 100m2 | 0.27737 | 69.98 | 676.33 | 0.72 | 8.06 |  | 12.6 | 767.69 | 767.69
53 | 011107001003 | 石材台阶面 | m2 | 19.0905 | 69.98 | 594.74 | 0.72 | 8.06 |  | 12.6 | 686.1
| 借G1-8-48 换 | 台阶装饰 台阶面花岗石 合并制作子目 预拌砂浆(干拌) 合并制作子目 预拌砂浆(干拌) | 100m2 | 0.19091 | 69.98 | 594.74 | 0.72 | 8.06 |  | 12.6 | 686.1 | 686.1
54 | 011108001008 | 石材零星项目 | m2 | 11.88 | 24.76 | 259.54 | 0.49 | 2.85 |  | 4.46 | 292.1
| 借G1-8-10 换 | 块料面层 楼地面合并制作子目 预拌砂浆(干拌) 合并制作子目 预拌砂浆(干拌) | 100m2 | 0.1188 | 24.76 | 259.54 | 0.49 | 2.85 |  | 4.46 | 292.1 | 292.1
55 | 011102001011 | 石材楼地面 | m2 | 0.858 | 30.77 | 289.94 | 0.82 | 3.26 |  | 5.54 | 330.33
综合单价计算表
工程名称：新津河堤结合工程--园建（二区） | [8 empty] | 第 10 页 共 19 页
序号 | 编码 | 名称 | 单位 | 工程量 | 其中：（元） | [6 empty] | 综合单价 （元）
[5 empty] | 人工费 | 材料费 | 机械费 | 管理费 |  | 利润 | 小计
| 借A9-1 | 楼地面水泥砂浆找平层 混凝土或硬基层上 20mm | 100m2 | 0.00858 | 5.41 | 0.43 |  | 0.41 |  | 0.97 | 7.21 | 330.33
| 借8001656 | 水泥砂浆 1:4 | m3 | 0.0173 | 0.61 | 7.09 | 0.33 |  |  | 0.1 | 8.14
| 借G1-8-10 换 | 块料面层 楼地面合并制作子目 预拌砂浆(干拌) 合并制作子目 预拌砂浆(干拌) | 100m2 | 0.00858 | 24.76 | 282.42 | 0.49 | 2.86 |  | 4.45 | 314.98
56 | 011204001003 | 石材墙面 | m2 | 15.7575 | 71.07 | 276.63 | 0.82 | 8.22 |  | 12.79 | 369.53
| 借G1-8-70 换 | 墙柱面镶贴块料 墙柱面挂贴花岗岩 合并制作子目 预拌砂浆(干拌) 合并制作子目 预拌砂浆(干拌) | 100m2 | 0.15758 | 71.07 | 276.63 | 0.82 | 8.22 |  | 12.79 | 369.53 | 369.53
57 | 011107001004 | 石材台阶面 | m2 | 27.5055 | 69.98 | 559.38 | 0.72 | 8.06 |  | 12.6 | 650.74
| 借G1-8-48 换 | 台阶装饰 台阶面花岗石 合并制作子目 预拌砂浆(干拌) 合并制作子目 预拌砂浆(干拌) | 100m2 | 0.27506 | 69.98 | 559.38 | 0.72 | 8.06 |  | 12.6 | 650.73 | 650.74
58 | 010401001002 | 砖基础 | m3 | 7.425 | 99.69 | 278.75 | 3.83 | 10.65 |  | 17.94 | 410.86
| 借G1-5-1 换 | 砖基础 合并制作子目 水泥砂浆 M7.5 | 10m3 | 0.7425 | 99.69 | 278.75 | 3.83 | 10.65 |  | 17.94 | 410.86 | 410.86
59 | 010401003002 | 实心砖墙 | m3 | 12.87 | 166.22 | 788.69 | 3.82 | 18.43 |  | 29.92 | 1007.08
| 借G1-5-4 换 | 蒸压灰砂砖墙 墙体厚度 3/4砖 合并制作子目 水泥砂浆 M7.5 换为【蒸压灰砂砖240*175*115】 | 10m3 | 1.287 | 166.22 | 788.69 | 3.82 | 18.43 |  | 29.92 | 1007.08 | 1007.08
60 | 010507005002 | 扶手、压顶 | m3 | 2.805 | 367.95 | 803.54 | 11.56 | 44.61 |  | 66.23 | 1293.89
| 借G1-4-36 换 | 现浇混凝土其他项目 压顶(扶手) 合并制作子目 普通商品混凝土 碎石粒径20石 C15 | 10m3 | 0.2805 | 367.95 | 803.54 | 11.56 | 44.61 |  | 66.23 | 1293.89 | 1293.89
61 | 010501003001 | 独立基础 | m3 | 2.838 | 146.77 | 816.39 | 23.7 | 20.87 |  | 26.42 | 1034.15
综合单价计算表
工程名称：新津河堤结合工程--园建（二区） | [8 empty] | 第 11 页 共 19 页
序号 | 编码 | 名称 | 单位 | 工程量 | 其中：（元） | [6 empty] | 综合单价 （元）
[5 empty] | 人工费 | 材料费 | 机械费 | 管理费 |  | 利润 | 小计
| 借G1-3-3 换 | 钢筋混凝土带形、独立基础 合并制作子目 普通商品混凝土 碎石粒径20石 C25 | 10m3 | 0.2838 | 146.77 | 816.39 | 23.7 | 20.87 |  | 26.42 | 1034.15 | 1034.15
62 | 010515001003 | 现浇构件钢筋 | t | 1.4718 | 488.74 | 4419.21 | 56.42 | 121.98 |  | 87.97 | 5174.32
| 借G1-4-38 | ±0.00以上结构工程 钢筋制安 | t | 1.4718 | 488.74 | 4419.21 | 56.42 | 121.98 |  | 87.97 | 5174.32 | 5174.32
63 | 010904004002 | 施工缝 | m | 285.615 | 55.08 | 33.59 | 21.19 | 7.34 |  | 9.91 | 127.11
| 借D3-6-71 | 安装伸缩缝 钢板 | 10m | 28.5615 | 55.08 | 33.59 | 21.19 | 7.34 |  | 9.91 | 127.12 | 127.11
64 | 010507004001 | 台阶 | m3 | 3.3825 | 329.7 | 818.73 | 9.58 | 39.77 |  | 59.35 | 1257.13
| 借G1-4-35 换 | 现浇混凝土其他项目 台阶 合并制作子目 普通商品混凝土 碎石粒径20石 C20 | 10m3 | 0.33825 | 329.7 | 818.73 | 9.58 | 39.77 |  | 59.35 | 1257.13 | 1257.13
65 | 010507005003 | 扶手、压顶 | m3 | 3.96 | 367.95 | 803.54 | 11.56 | 44.61 |  | 66.23 | 1293.89
| 借G1-4-36 换 | 现浇混凝土其他项目 压顶(扶手) 合并制作子目 普通商品混凝土 碎石粒径20石 C15 | 10m3 | 0.396 | 367.95 | 803.54 | 11.56 | 44.61 |  | 66.23 | 1293.89 | 1293.89
66 | 011203001001 | 零星项目一般抹灰 | m2 | 106.095 | 14.32 | 21.76 | 0.49 | 1.65 |  | 2.58 | 40.8
| 借G1-8-1 换 | 整体面层 水泥砂浆楼地面 合并制作子目 预拌砂浆(干拌) 合并制作子目 预拌砂浆(干拌) | 100m2 | 1.061 | 14.32 | 21.76 | 0.49 | 1.65 |  | 2.58 | 40.79 | 40.8
67 | 05B001 | 预制成品花钵 | 个 | 6.6 |  | 1500 |  |  |  |  | 1500
| 补充材料001 | 预制成品花钵 | 个 | 6.6 |  | 1500 |  |  |  |  | 1500 | 1500
68 | 05B002 | 中央花坛雕塑 | 个 | 1.65 |  | 9000 |  |  |  |  | 9000
| 补充材料001@1 | 中央花坛雕塑 | 个 | 1.65 |  | 9000 |  |  |  |  | 9000 | 9000
| 五 | 休闲平台-1
69 | 011102001012 | 石材坐凳 | m2 | 12.21 | 24.76 | 387.12 | 0.49 | 2.85 |  | 4.46 | 419.68
综合单价计算表
工程名称：新津河堤结合工程--园建（二区） | [8 empty] | 第 12 页 共 19 页
序号 | 编码 | 名称 | 单位 | 工程量 | 其中：（元） | [6 empty] | 综合单价 （元）
[5 empty] | 人工费 | 材料费 | 机械费 | 管理费 |  | 利润 | 小计
| 借G1-8-10 换 | 块料面层 楼地面合并制作子目 预拌砂浆(干拌) 合并制作子目 预拌砂浆(干拌) | 100m2 | 0.1221 | 24.76 | 387.12 | 0.49 | 2.85 |  | 4.46 | 419.67 | 419.68
70 | 011102001013 | 石材树池 | m2 | 17.16 | 24.76 | 387.12 | 0.49 | 2.85 |  | 4.46 | 419.68
| 借G1-8-10 换 | 块料面层 楼地面合并制作子目 预拌砂浆(干拌) 合并制作子目 预拌砂浆(干拌) | 100m2 | 0.1716 | 24.76 | 387.12 | 0.49 | 2.85 |  | 4.46 | 419.67 | 419.68
71 | 011102001014 | 石材坐凳 | m2 | 9.735 | 24.76 | 259.54 | 0.49 | 2.85 |  | 4.46 | 292.1
| 借G1-8-10 换 | 块料面层 楼地面合并制作子目 预拌砂浆(干拌) 合并制作子目 预拌砂浆(干拌) | 100m2 | 0.09735 | 24.76 | 259.54 | 0.49 | 2.85 |  | 4.46 | 292.1 | 292.1
72 | 011102001015 | 石材树池 | m2 | 30.36 | 24.76 | 259.55 | 0.49 | 2.85 |  | 4.46 | 292.11
| 借G1-8-10 换 | 块料面层 楼地面合并制作子目 预拌砂浆(干拌) 合并制作子目 预拌砂浆(干拌) | 100m2 | 0.3036 | 24.76 | 259.55 | 0.49 | 2.85 |  | 4.46 | 292.1 | 292.11
73 | 011101001005 | 水泥砂浆楼地面 | m2 | 64.845 | 14.32 | 21.76 | 0.49 | 1.65 |  | 2.58 | 40.8
| 借G1-8-1 换 | 整体面层 水泥砂浆楼地面 合并制作子目 预拌砂浆(干拌) 合并制作子目 预拌砂浆(干拌) | 100m2 | 0.64845 | 14.32 | 21.76 | 0.49 | 1.65 |  | 2.58 | 40.79 | 40.8
74 | 010401001003 | 砖基础 | m3 | 23.1 | 99.69 | 278.75 | 3.83 | 10.65 |  | 17.94 | 410.86
| 借G1-5-1 换 | 砖基础 合并制作子目 水泥砂浆 M7.5 | 10m3 | 2.31 | 99.69 | 278.75 | 3.83 | 10.65 |  | 17.94 | 410.86 | 410.86
75 | 010501001008 | 垫层 | m3 | 11.88 | 101.71 | 369.64 |  | 12.62 |  | 18.31 | 502.28
| 借A4-58 | 混凝土垫层 | 10m3 | 1.188 | 101.71 | 0.53 |  | 12.62 |  | 18.31 | 133.16 | 502.28
| 借8021903 | 普通商品混凝土 碎石粒径20石 C20 | m3 | 12.0582 |  | 369.12 |  |  |  |  | 369.12
76 | 011102001016 | 石材楼地面 | m2 | 60.72 | 24.76 | 246.35 | 0.49 | 2.85 |  | 4.46 | 278.91
综合单价计算表
工程名称：新津河堤结合工程--园建（二区） | [8 empty] | 第 13 页 共 19 页
序号 | 编码 | 名称 | 单位 | 工程量 | 其中：（元） | [6 empty] | 综合单价 （元）
[5 empty] | 人工费 | 材料费 | 机械费 | 管理费 |  | 利润 | 小计
| 借G1-8-10 换 | 块料面层 楼地面合并制作子目 预拌砂浆(干拌) 合并制作子目 预拌砂浆(干拌) | 100m2 | 0.6072 | 24.76 | 246.35 | 0.49 | 2.85 |  | 4.46 | 278.9 | 278.91
77 | 011102001017 | 石材楼地面 | m2 | 5.94 | 24.76 | 259.55 | 0.49 | 2.85 |  | 4.46 | 292.11
| 借G1-8-10 换 | 块料面层 楼地面合并制作子目 预拌砂浆(干拌) 合并制作子目 预拌砂浆(干拌) | 100m2 | 0.0594 | 24.76 | 259.55 | 0.49 | 2.85 |  | 4.46 | 292.1 | 292.11
| 六 | 石材铺装广场与道路
78 | 011107001005 | 石材台阶面 | m2 | 5.775 | 69.98 | 676.32 | 0.72 | 8.06 |  | 12.6 | 767.68
| 借G1-8-48 换 | 台阶装饰 台阶面花岗石 合并制作子目 预拌砂浆(干拌) 合并制作子目 预拌砂浆(干拌) | 100m2 | 0.05775 | 69.98 | 676.32 | 0.72 | 8.06 |  | 12.6 | 767.67 | 767.68
79 | 011107001006 | 石材台阶面 | m2 | 23.1 | 69.98 | 676.32 | 0.72 | 8.06 |  | 12.6 | 767.68
| 借G1-8-48 换 | 台阶装饰 台阶面花岗石 合并制作子目 预拌砂浆(干拌) 合并制作子目 预拌砂浆(干拌) | 100m2 | 0.231 | 69.98 | 676.32 | 0.72 | 8.06 |  | 12.6 | 767.67 | 767.68
80 | 011107001007 | 石材台阶面 | m2 | 7.755 | 69.98 | 594.73 | 0.72 | 8.06 |  | 12.6 | 686.09
| 借G1-8-48 换 | 台阶装饰 台阶面花岗石 合并制作子目 预拌砂浆(干拌) 合并制作子目 预拌砂浆(干拌) | 100m2 | 0.07755 | 69.98 | 594.73 | 0.72 | 8.06 |  | 12.6 | 686.08 | 686.09
81 | 010507004002 | 台阶 | m3 | 2.8875 | 329.7 | 818.73 | 9.58 | 39.77 |  | 59.35 | 1257.13
| 借G1-4-35 换 | 现浇混凝土其他项目 台阶 | 10m3 | 0.28875 | 329.7 | 410.89 | 9.58 | 39.77 |  | 59.35 | 849.29 | 1257.13
| 借8021903 | 普通商品混凝土 碎石粒径20石 C20 | m3 | 3.2383 |  | 407.84 |  |  |  |  | 407.84
82 | 011102001018 | 石材树池 | m2 | 31.68 | 24.76 | 387.12 | 0.49 | 2.85 |  | 4.46 | 419.68
综合单价计算表
工程名称：新津河堤结合工程--园建（二区） | [8 empty] | 第 14 页 共 19 页
序号 | 编码 | 名称 | 单位 | 工程量 | 其中：（元） | [6 empty] | 综合单价 （元）
[5 empty] | 人工费 | 材料费 | 机械费 | 管理费 |  | 利润 | 小计
| 借G1-8-10 换 | 块料面层 楼地面合并制作子目 预拌砂浆(干拌) 合并制作子目 预拌砂浆(干拌) | 100m2 | 0.3168 | 24.76 | 387.12 | 0.49 | 2.85 |  | 4.46 | 419.67 | 419.68
83 | 011102001019 | 石材树池 | m2 | 47.52 | 24.76 | 259.55 | 0.49 | 2.85 |  | 4.46 | 292.11
| 借G1-8-10 换 | 块料面层 楼地面合并制作子目 预拌砂浆(干拌) 合并制作子目 预拌砂浆(干拌) | 100m2 | 0.4752 | 24.76 | 259.55 | 0.49 | 2.85 |  | 4.46 | 292.1 | 292.11
84 | 011101001006 | 水泥砂浆楼地面 | m2 | 47.52 | 14.32 | 21.76 | 0.49 | 1.65 |  | 2.58 | 40.8
| 借G1-8-1 换 | 整体面层 水泥砂浆楼地面 合并制作子目 预拌砂浆(干拌) 合并制作子目 预拌砂浆(干拌) | 100m2 | 0.4752 | 14.32 | 21.76 | 0.49 | 1.65 |  | 2.58 | 40.79 | 40.8
85 | 010401001004 | 砖基础 | m3 | 28.545 | 99.69 | 278.75 | 3.83 | 10.65 |  | 17.94 | 410.86
| 借G1-5-1 换 | 砖基础 合并制作子目 水泥砂浆 M7.5 | 10m3 | 2.8545 | 99.69 | 278.75 | 3.83 | 10.65 |  | 17.94 | 410.86 | 410.86
86 | 010501001009 | 垫层 | m3 | 109.23 | 101.71 | 369.64 |  | 12.62 |  | 18.31 | 502.28
| 借A4-58 | 混凝土垫层 | 10m3 | 10.923 | 101.71 | 0.53 |  | 12.62 |  | 18.31 | 133.16 | 502.28
| 借8021903 | 普通商品混凝土 碎石粒径20石 C20 | m3 | 110.8685 |  | 369.12 |  |  |  |  | 369.12
87 | 011102001020 | 石材楼地面 | m2 | 1007.655 | 24.76 | 246.35 | 0.49 | 2.85 |  | 4.46 | 278.91
| 借G1-8-10 换 | 块料面层 楼地面合并制作子目 预拌砂浆(干拌) 合并制作子目 预拌砂浆(干拌) | 100m2 | 10.0765 | 24.76 | 246.35 | 0.49 | 2.85 |  | 4.46 | 278.9 | 278.91
88 | 011102001021 | 石材楼地面 | m2 | 25.245 | 24.76 | 259.54 | 0.49 | 2.85 |  | 4.46 | 292.1
| 借G1-8-10 换 | 块料面层 楼地面合并制作子目 预拌砂浆(干拌) 合并制作子目 预拌砂浆(干拌) | 100m2 | 0.25245 | 24.76 | 259.54 | 0.49 | 2.85 |  | 4.46 | 292.1 | 292.1
| 七 | 植草板道路
综合单价计算表
工程名称：新津河堤结合工程--园建（二区） | [8 empty] | 第 15 页 共 19 页
序号 | 编码 | 名称 | 单位 | 工程量 | 其中：（元） | [6 empty] | 综合单价 （元）
[5 empty] | 人工费 | 材料费 | 机械费 | 管理费 |  | 利润 | 小计
89 | 011104002001 | 植草板 | m2 | 220.605 | 24.57 | 94.38 | 0.55 | 2.9 |  | 4.42 | 126.82
| 借G1-8-19 | 植草板 | 100m2 | 2.206 | 24.57 | 84.2 | 0.31 | 2.9 |  | 4.42 | 116.41 | 126.82
| 借8001596 | 预拌砂浆(干拌) | m3 | 4.4562 |  | 10.18 | 0.24 |  |  |  | 10.42
90 | 010501001010 | 垫层 | m3 | 44.055 | 101.71 | 369.64 |  | 12.62 |  | 18.31 | 502.28
| 借A4-58 | 混凝土垫层 | 10m3 | 4.4055 | 101.71 | 0.53 |  | 12.62 |  | 18.31 | 133.16 | 502.28
| 借8021903 | 普通商品混凝土 碎石粒径20石 C20 | m3 | 44.7158 |  | 369.11 |  |  |  |  | 369.11
91 | 040202015002 | 垫层 | m2 | 440.55 | 9.28 | 35.99 | 1.81 | 0.65 |  | 1.67 | 49.4
| 借D2-2-141 | 路拌铺筑水泥石屑混合料 水泥含量6% 厚度 20cm | 100m2 | 4.4055 | 9.28 | 35.99 | 1.81 | 0.65 |  | 1.67 | 49.39 | 49.4
92 | 010515001004 | 现浇构件钢筋 | t | 0.033 | 488.79 | 4419.09 | 56.36 | 69.7 |  | 87.98 | 5121.92
| 借G1-3-49 | ±0.00以下结构工程 钢筋制安 | t | 0.033 | 488.79 | 4419.09 | 56.36 | 69.7 |  | 87.88 | 5121.82 | 5121.92
| 八 | 服务设施与小品摆件
93 | 05B003 | 垃圾箱 | 套 | 12 | 25.45 | 392.28 | 8.94 | 2.36 |  | 4.58 | 433.61
| 借F-4-11 | 垃圾箱安装 | 套 | 12 | 25.45 | 392.28 | 8.94 | 2.36 |  | 4.58 | 433.61 | 433.61
94 | 040205004001 | 标志板 | 块 | 3 |  | 2000 |  |  |  |  | 2000
| 补充材料002@3 | 标志牌 | 块 | 3 |  | 2000 |  |  |  |  | 2000 | 2000
95 | 05B004 | 其他景观小摆设//成品雕塑小摆件 | 个 | 5 |  | 9000 |  |  |  |  | 9000
| 补充材料002@1 | 成品雕塑小摆件 | 个 | 5 |  | 9000 |  |  |  |  | 9000 | 9000
96 | 05B005 | 其他景观小摆设//情景小品摆件 | 个 | 7 |  | 700 |  |  |  |  | 700
| 补充材料002@2 | 情景小品摆件 | 个 | 7 |  | 700 |  |  |  |  | 700 | 700
| 九 | 卫生间
综合单价计算表
工程名称：新津河堤结合工程--园建（二区） | [8 empty] | 第 16 页 共 19 页
序号 | 编码 | 名称 | 单位 | 工程量 | 其中：（元） | [6 empty] | 综合单价 （元）
[5 empty] | 人工费 | 材料费 | 机械费 | 管理费 |  | 利润 | 小计
97 | 011102003001 | 块料楼地面 | m2 | 65.5 | 28.18 | 130.82 | 0.37 | 3.24 |  | 5.07 | 167.68
| 借G1-8-14 | 块料面层 楼地面陶瓷块料 每块周长3200mm以内 | 100m2 | 0.655 | 28.18 | 115.55 |  | 3.24 |  | 5.07 | 152.05 | 167.68
| 借8001596 | 预拌砂浆(干拌) | m3 | 0.6616 |  | 5.09 | 0.12 |  |  |  | 5.21
| 借8001596 | 预拌砂浆(干拌) | m3 | 1.3231 |  | 10.18 | 0.24 |  |  |  | 10.42
98 | 010501001012 | 垫层 | m3 | 12.3 | 101.71 | 352.72 |  | 12.62 |  | 18.31 | 485.36
| 借A4-58 换 | 混凝土垫层 合并制作子目 普通商品混凝土 碎石粒径20石 C15 | 10m3 | 1.23 | 101.71 | 352.72 |  | 12.62 |  | 18.31 | 485.36 | 485.36
99 | 010401012001 | 蹲位 | 个 | 8 | 169.16 | 147.13 | 2.43 | 10.76 |  | 30.45 | 359.93
| 借A3-114 换 | 水厕(蹲位) 水泥砂浆面 合并制作子目 水泥砂浆 1:2 合并制作子目 水泥砂浆 M5 换为【蒸压灰砂砖240×115×53】 | 10个 | 0.8 | 169.16 | 147.13 | 2.43 | 10.76 |  | 30.45 | 359.93 | 359.93
100 | 011101001007 | 水泥砂浆楼地面 | m2 | 65.5 | 7.51 | 7.66 | 0.33 | 0.51 |  | 1.35 | 17.36
| 借A16-261 | 刷普通水泥浆 | 100m2 | 0.655 | 1.49 | 0.13 |  | 0.1 |  | 0.27 | 1.98 | 17.36
| 借A9-1 | 楼地面水泥砂浆找平层 混凝土或硬基层上 20mm | 100m2 | 0.655 | 5.4 | 0.43 |  | 0.41 |  | 0.97 | 7.22
| 借8001656 | 水泥砂浆 1:4 | m3 | 1.3231 | 0.61 | 7.1 | 0.33 |  |  | 0.11 | 8.15
101 | 010515001005 | 现浇构件钢筋 | t | 4.125 | 488.74 | 4419.21 | 56.42 | 69.55 |  | 87.97 | 5121.89
| 借G1-3-49 | ±0.00以下结构工程 钢筋制安 | t | 4.125 | 488.74 | 4419.21 | 56.42 | 69.55 |  | 87.97 | 5121.89 | 5121.89
102 | 010515001006 | 现浇构件钢筋 | t | 5.1 | 488.74 | 4419.21 | 56.42 | 121.98 |  | 87.97 | 5174.32
| 借G1-4-38 | ±0.00以上结构工程 钢筋制安 | t | 5.1 | 488.74 | 4419.21 | 56.42 | 121.98 |  | 87.97 | 5174.32 | 5174.32
103 | 010401003003 | 实心砖墙 | m3 | 49.7 | 109.59 | 296.25 | 1.32 | 12.44 |  | 19.73 | 439.33
综合单价计算表
工程名称：新津河堤结合工程--园建（二区） | [8 empty] | 第 17 页 共 19 页
序号 | 编码 | 名称 | 单位 | 工程量 | 其中：（元） | [6 empty] | 综合单价 （元）
[5 empty] | 人工费 | 材料费 | 机械费 | 管理费 |  | 利润 | 小计
| 借G1-5-20 换 | 蒸压加气混凝土砌块 墙体厚度18cm 合并制作子目 水泥砂浆 M7.5 | 10m3 | 4.97 | 109.59 | 296.25 | 1.32 | 12.44 |  | 19.73 | 439.34 | 439.33
104 | 010401001005 | 砖基础 | m3 | 5.82 | 99.69 | 3053.07 | 3.83 | 10.65 |  | 17.94 | 3185.18
| 借G1-5-1 换 | 砖基础 合并制作子目 水泥砂浆 M7.5 换为【蒸压加气混凝土砌块600*180*200】 | 10m3 | 0.582 | 99.69 | 3053.07 | 3.83 | 10.65 |  | 17.94 | 3185.18 | 3185.18
105 | 010505001001 | 有梁板 | m3 | 26 | 312.27 | 1037.74 | 20.68 | 39.69 |  | 56.21 | 1466.59
| 借G1-4-11 换 | 有梁板 板厚100mm以外 合并制作子目 普通商品混凝土 碎石粒径20石 C30 | 10m3 | 2.6 | 312.27 | 1037.74 | 20.68 | 39.69 |  | 56.21 | 1466.59 | 1466.59
106 | 010501002002 | 带形基础 | m3 | 31.7 | 146.77 | 839.38 | 23.7 | 20.87 |  | 26.42 | 1057.14
| 借G1-3-3 换 | 钢筋混凝土带形、独立基础 合并制作子目 普通商品混凝土 碎石粒径20石 C30 | 10m3 | 3.17 | 146.77 | 839.38 | 23.7 | 20.87 |  | 26.42 | 1057.13 | 1057.14
107 | 010502001001 | 矩形柱 | m3 | 5.13 | 441.9 | 1339.52 | 21.87 | 54.81 |  | 79.54 | 1937.64
| 借G1-4-2 换 | 矩形柱 周长1800mm以内 合并制作子目 普通商品混凝土 碎石粒径20石 C30 | 10m3 | 0.513 | 441.9 | 1339.52 | 21.87 | 54.81 |  | 79.54 | 1937.65 | 1937.64
108 | 010503001001 | 基础梁 | m3 | 1.25 | 286.75 | 1202.61 | 16.01 | 35.98 |  | 51.62 | 1592.97
| 借G1-3-7 换 | 钢筋混凝土基础梁、地圈梁 合并制作子目 普通商品混凝土 碎石粒径20石 C30 | 10m3 | 0.125 | 286.75 | 1202.61 | 16.01 | 35.98 |  | 51.62 | 1592.96 | 1592.97
109 | 010503005001 | 过梁 | m3 | 0.15 | 489.93 | 1218.13 | 22.4 | 60.4 |  | 88.19 | 1879.05
| 借G1-4-7 换 | 矩形梁 梁宽250mm以内 合并制作子目 普通商品混凝土 碎石粒径20石 C20 | 10m3 | 0.015 | 489.93 | 1218.13 | 22.4 | 60.4 |  | 88.2 | 1879.07 | 1879.05
综合单价计算表
工程名称：新津河堤结合工程--园建（二区） | [8 empty] | 第 18 页 共 19 页
序号 | 编码 | 名称 | 单位 | 工程量 | 其中：（元） | [6 empty] | 综合单价 （元）
[5 empty] | 人工费 | 材料费 | 机械费 | 管理费 |  | 利润 | 小计
110 | 010505007001 | 天沟(檐沟)、挑檐板 | m3 | 2.64 | 454.75 | 1005.23 | 16.74 | 55.52 |  | 81.86 | 1614.1
| 借G1-4-33 换 | 现浇混凝土其他项目 栏板(反檐) 合并制作子目 普通商品混凝土 碎石粒径20石 C30 | 10m3 | 0.264 | 454.75 | 1005.23 | 16.74 | 55.52 |  | 81.86 | 1614.11 | 1614.1
111 | 011204003001 | 块料墙面 | m2 | 260.6 | 46.63 | 104.61 | 0.27 | 5.37 |  | 8.39 | 165.27
| 借G1-8-76 | 墙柱面镶贴块料 墙柱面镶贴陶瓷块料 周长2100mm内 | 100m2 | 2.606 | 46.63 | 93.47 |  | 5.37 |  | 8.39 | 153.87 | 165.27
| 借8001596 | 预拌砂浆(干拌) | m3 | 1.4072 |  | 2.72 | 0.07 |  |  |  | 2.79
| 借8001596 | 预拌砂浆(干拌) | m3 | 4.352 |  | 8.42 | 0.2 |  |  |  | 8.62
112 | 011204001004 | 石材墙面 | m2 | 58.27 | 71.06 | 323.48 | 0.82 | 8.22 |  | 12.79 | 416.37
| 借G1-8-70 | 墙柱面镶贴块料 墙柱面挂贴花岗岩 | 100m2 | 0.5827 | 71.06 | 295.26 | 0.14 | 8.22 |  | 12.79 | 387.47 | 416.37
| 借8001596 | 预拌砂浆(干拌) | m3 | 2.29 |  | 19.81 | 0.48 |  |  |  | 20.28
| 借8001596 | 预拌砂浆(干拌) | m3 | 0.9731 |  | 8.42 | 0.2 |  |  |  | 8.62
113 | 011406001001 | 抹灰面油漆 | m2 | 336.2 | 29.63 | 17.24 | 0.28 | 3.41 |  | 5.33 | 55.89
| 借G1-8-64 | 墙柱面乳胶漆 | 100m2 | 3.362 | 29.63 | 5.64 |  | 3.41 |  | 5.33 | 44.02 | 55.89
| 借8001596 | 预拌砂浆(干拌) | m3 | 1.9163 |  | 2.87 | 0.07 |  |  |  | 2.94
| 借8001596 | 预拌砂浆(干拌) | m3 | 5.8163 |  | 8.72 | 0.21 |  |  |  | 8.93
114 | 010802001001 | 玻璃门 | m2 | 3.78 | 101.36 | 535.98 |  | 11.67 |  | 18.24 | 667.25
| 借G1-6-3 | 玻璃门 单扇 | 100m2 | 0.0378 | 101.36 | 535.98 |  | 11.67 |  | 18.24 | 667.26 | 667.25
115 | 010807001001 | 玻璃窗 | m2 | 2.7 | 21.48 | 418.79 |  | 2.47 |  | 3.87 | 446.61
| 借G1-6-31 | 铝合金平开窗 | 100m2 | 0.027 | 21.48 | 418.79 |  | 2.47 |  | 3.87 | 446.6 | 446.61
116 | 010807003001 | 金属百叶窗 | m2 | 5.76 | 16.23 | 321.34 |  | 1.87 |  | 2.92 | 342.36
| 借G1-6-34 | 铝合金百叶窗 | 100m2 | 0.0576 | 16.23 | 321.34 |  | 1.87 |  | 2.92 | 342.36 | 342.36
综合单价计算表
工程名称：新津河堤结合工程--园建（二区） | [8 empty] | 第 19 页 共 19 页
序号 | 编码 | 名称 | 单位 | 工程量 | 其中：（元） | [6 empty] | 综合单价 （元）
[5 empty] | 人工费 | 材料费 | 机械费 | 管理费 |  | 利润 | 小计
117 | 011210006001 | 分隔板 | m2 | 31.6 | 202 | 81.26 | 0.24 | 23.31 |  | 36.36 | 343.17
| 借G1-7-7 | 幕墙防火隔断 | 100m2 | 0.316 | 202 | 81.26 | 0.24 | 23.31 |  | 36.36 | 343.18 | 343.17
118 | 011505001001 | 洗漱台 | m2 | 3.1 | 131.51 | 408.38 | 9.11 | 9.09 |  | 23.67 | 581.76
| 借A20-1 | 洗漱台(洗手台) 石板材 | 100m2 | 0.031 | 131.51 | 394.92 | 8.79 | 9.09 |  | 23.67 | 567.98 | 581.76
| 借8001596-07 | 预拌砂浆（干拌） 1:2.5 水泥砂浆 | m3 | 0.0817 |  | 13.46 | 0.32 |  |  |  | 13.78
119 | 05B006 | 洁具 | 个 | 16 |  | 340 |  |  |  |  | 340
| 补充材料003 | 洁具 | 个 | 16 |  | 340 |  |  |  |  | 340 | 340
|  | 合计 |  |  | 16270.47 | 100523.53 | 1214.35 | 2239.41 |  | 2928.78 | 123176.54 | 123176.54

## 表3-11 措施项目计价表（一）
措施项目清单与计价表（一）
工程名称：新津河堤结合工程--园建（二区） |  |  |  | 第 1 页 共 1 页
序号 | 项目名称 | 计算基础 | 费 率（%） |  | 金额（元）
1 | 安全文明施工项目费
041109001001 | 文明施工与环境保护、临时设施、安全施工 | 分部分项合计 | 3.8796 |  | 227130.49
SGYCWRFZF001 | 施工扬尘污染防治费 | 分部分项合计*0.03538 | 17.5 |  | 36248.03
YGSMGLF00001 | 用工实名管理费 | 分部分项合计*0.03538 | 6 |  | 12427.89
2 | 其他措施费
041109002001 | 夜间施工增加费 |  | 20
041109005001 | 交通干扰工程施工增加费 |  | 10
粤041109008001 | 赶工措施费 | 分部分项合计 | 0
粤041109009001 | 文明工地增加费 | 分部分项合计 | 0
041108001001 | 地下管线交叉降效费 |  | 0
LSSGCSF00001 | 绿色施工措施费 | 分部分项合计 | 0
合 计 |  |  |  |  | 275806.41
'注：本表适用于以“项”计价的措施项目

## 表3-12 措施项目计价表（二）
措施项目清单与计价表（二）
工程名称：新津河堤结合工程--园建（二区） | [5 empty] | 第 1 页 共 1 页
序号 | 项目编码 | 项目名称 | 项目特征 | 计量 单位 | 工程数量 |  | 金额（元）
[7 empty] | 综合单价 | 合价
1 |  | 安全文明施工项目费
1.1 | 1.1 | 综合脚手架 |  | 项 | 1
1.2 | 1.2 | 靠脚手架安全挡板 |  | 项 | 1
1.3 | 1.3 | 独立安全防护挡板 |  | 项 | 1
1.4 | 1.4 | 围尼龙编制布 |  | 项 | 1
1.5 | 1.5 | 现场围挡、围墙 |  | 项 | 1
小 计
2 |  | 其他措施费
2.1 | 2.6 | 围堰工程 |  | 项 | 1
2.2 | 2.7 | 大型机械设备进出场及安拆 |  | 项 | 1
2.3 | 2.8 | 其他工程 |  | 项 | 1
小 计
本页小计
合 计
注：本表使用于以综合单价形式计价的措施项目

## 4.1其它项目清单计价表（含独立费）
其他项目清单计价表
工程名称：新津河堤结合工程--园建（二区） | [5 empty] | 第 1 页 共 1 页
序号 | 项目编号 | 项目名称 | 计量 单位 | 费率 （%） | 金额 （元） |  | 备注
其他项目
1 | ZLF | 暂列金额
2 | ZGJ | 暂估价
2.1 | ZGC | 材料暂估价
2.2 | ZGGC | 专业工程暂估价
3 | LXF | 计日工
4 | ZCBFWF | 总承包服务费
5 | CLJYSYF | 材料检验试验费 |  |  | 17563.45 |  | 按分部分项工程费的0.1%计算
6 | YSBGF | 预算包干费 |  |  | 117089.64 |  | 按分部分项工程费的0~2%计算
7 | GCYZF | 工程优质费 |  |  |  |  | 以分部分项工程费为计算基础，国家级质量奖：4%；省级质量奖：2.5%；市级质量奖：1.5%
8 | QTF | 其他项目费 |  |  | 175634.46 |  | 按实际发生或经批准的施工方案计算
9 | XCQZFY | 现场签证费用
10 | SPFY | 索赔费用
|  | 小计 |  |  | 310287.55
|  | 合计 |  |  | 310287.55

## 5.1-1单位工程人材机汇总表
单位工程人材机汇总表
工程名称：新津河堤结合工程--园建（二区） | [5 empty] | 第 1 页 共 7 页
序号 | 编码 | 名称及规格 | 单位 | 数量 | 不含税市场价 |  | 合价 （元）
1 | 0001001 | 综合工日 | 工日 | 5966.3721 | 101 |  | 602603.58
2 | 0001001@1 | 综合工日 | 工日 | 2809.5944 | 101 |  | 283769.03
3 | RGFTZ | 人工费调整 | 元 | -0.5627 | 1 |  | -0.56
4 | 0101021 | 镀锌圆钢φ10~25 | t | 28.8058 | 4334.26 |  | 124851.83
5 | 0101031 | 螺纹钢φ10以内 | t | 2.376 | 3990.41 |  | 9481.21
6 | 0101041 | 螺纹钢φ10~25 | t | 33.4476 | 4031.44 |  | 134841.99
7 | 0101041B | 附项:螺纹钢 φ10~25 | t | 14.4015 | 4031.44 |  | 58058.78
8 | 0101051 | 螺纹钢φ25外 | t | 11.9259 | 4003.41 |  | 47744.27
9 | 0103031 | 镀锌低碳钢丝φ0.7~1.2 | kg | 22.4438 | 5.02 |  | 112.67
10 | 0103031@1 | 镀锌低碳钢丝φ0.7~1.2 | kg | 80.7277 | 5.02 |  | 405.25
11 | 0103031@2 | 镀锌低碳钢丝φ0.7～1.2 | kg | 48.4002 | 5.02 |  | 242.97
12 | 0103051 | 镀锌低碳钢丝φ1.5~2.5 | kg | 0.0793 | 5.02 |  | 0.4
13 | 0103091 | 镀锌低碳钢丝φ4.0 | kg | 69.638 | 5.02 |  | 349.58
14 | 0109031 | 圆钢Ф10以内 | t | 6.379 | 3945.62 |  | 25169.11
15 | 0109031@1 | 圆钢φ10以内 | t | 1.2949 | 3945.62 |  | 5109.18
16 | 0109031B | 附项:圆钢 φ10以内 | t | 2.8022 | 3945.62 |  | 11056.42
17 | 0109061 | 圆钢φ10以内 | kg | 15.5357 | 3.95 |  | 61.37
18 | 0113031 | 扁钢40*4 | kg | 1265.8737 | 3.48 |  | 4405.24
19 | 0121091 | 角钢(综合） | kg | 65.3229 | 4.04 |  | 263.9
20 | 0129351 | 镀锌薄钢板1.5 | m2 | 34.76 | 51.62 |  | 1794.31
21 | 0141021 | 铜条15*3 | m | 120.0514 | 14.65 |  | 1758.75
22 | 0143011 | 黄铜丝φ3 | kg | 63.2958 | 29.34 |  | 1857.1
23 | 0163051 | 锡锑箔 | kg | 0.1544 | 56.34 |  | 8.7
24 | 0229031 | 麻袋 | 个 | 1958.1803 | 1.71 |  | 3348.49
25 | 0303181 | 不锈钢自攻螺钉 | 十个 | 0.3982 | 1.65 |  | 0.66
26 | 0303201 | 不锈钢螺钉M5*12 | 十个 | 11.3138 | 2.25 |  | 25.46
27 | 0303281 | 木螺钉M5*50 | 十个 | 27.9083 | 0.26 |  | 7.26
28 | 0303321 | 木螺钉M3.5*22~25 | 十个 | 868.8835 | 0.15 |  | 130.33
29 | 0303431 | 不锈钢螺丝 | 十套 | 19.908 | 6.41 |  | 127.61
30 | 0307001 | 膨胀螺栓(综合) | 十个 | 1.896 | 3.12 |  | 5.92
31 | 0307151 | 膨胀螺栓M6*80 镀锌连母 | 十个 | 6.724 | 2.71 |  | 18.22
32 | 0307161 | 膨胀螺栓M8*80 | 十个 | 426.8599 | 2.5 |  | 1067.15
33 | 0307161@1 | 膨胀螺栓M8×80 | 十个 | 2.4319 | 2.5 |  | 6.08
34 | 0307171 | 膨胀螺栓M10×80 | 十个 | 6 | 3.68 |  | 22.08
35 | 0341001 | 低碳钢焊条(综合) | kg | 841.5586 | 7.19 |  | 6050.81
单位工程人材机汇总表
工程名称：新津河堤结合工程--园建（二区） | [5 empty] | 第 2 页 共 7 页
序号 | 编码 | 名称及规格 | 单位 | 数量 | 不含税市场价 |  | 合价 （元）
36 | 0341001@1 | 低碳钢焊条(综合） | kg | 31.9951 | 7.19 |  | 230.04
37 | 0341001@2 | 低碳钢焊条(综合) | kg | 4003.8213 | 7.19 |  | 28787.48
38 | 0345001 | 焊剂 | kg | 42.9517 | 18.59 |  | 798.47
39 | 0351001 | 圆钉(综合) | kg | 2.1298 | 3.78 |  | 8.05
40 | 0351001@1 | 圆钉(综合) | kg | 0.6337 | 3.78 |  | 2.4
41 | 0351021 | 圆钉50~75 | kg | 37.133 | 3.78 |  | 140.36
42 | 0351021@1 | 圆钉50~75 | kg | 92.5657 | 3.78 |  | 349.9
43 | 0351031 | 射钉 | 十个 | 26.544 | 0.04 |  | 1.06
44 | 0351161 | 骑马钉(综合) | kg | 2.6896 | 5.44 |  | 14.63
45 | 0355071 | 钢丝网(综合) | m2 | 73.964 | 6.34 |  | 468.93
46 | 0355121 | 钢板网0.8 | m2 | 3.3291 | 10.34 |  | 34.42
47 | 0359001 | 铁件(综合） | kg | 848.2485 | 5.04 |  | 4275.17
48 | 0359001@1 | 铁件(综合) | kg | 69.2192 | 5.04 |  | 348.86
49 | 0359001@2 | 铁件(综合) | kg | 349.1515 | 5.04 |  | 1759.72
50 | 0359111 | 镀锌铁码 | 支 | 133.1991 | 0.35 |  | 46.62
51 | 0359121 | 镀锌铁件 | kg | 2600.3505 | 7.2 |  | 18722.52
52 | 0361031 | 钢筋螺纹连接套筒φ32以内 | 套 | 323.0517 | 13.83 |  | 4467.81
53 | 0363031 | 镀锌板托码δ2.5 50*220*10 | 个 | 66.36 | 4.88 |  | 323.84
54 | 0401013 | 复合普通硅酸盐水泥P.C 32.5 | t | 219.1748 | 400.2 |  | 87713.75
55 | 0401013@1 | 复合普通硅酸盐水泥P.C 32.5 | t | 118.5216 | 400.2 |  | 47432.34
56 | 0401041 | 白色硅酸盐水泥32.5 | t | 1.0456 | 517.51 |  | 541.11
57 | 0401042 | 白色硅酸盐水泥32.5 | kg | 59.7427 | 0.52 |  | 31.07
58 | 0403021 | 中砂 | m3 | 300.9652 | 158.25 |  | 47627.74
59 | 0405001 | 白石子 | t | 1.1542 | 242.72 |  | 280.15
60 | 0405041 | 碎石10 | m3 | 0.368 | 116.96 |  | 43.04
61 | 0407011 | 石屑 | m3 | 2249.9285 | 89.32 |  | 200963.61
62 | 0409031 | 生石灰 | t | 0.2013 | 466.02 |  | 93.81
63 | 0409061 | 素土 | m3 | 2582.7735 | 33.98 |  | 87762.64
64 | 0409321 | 石膏粉 | kg | 0.0033 | 1.39
65 | 0413001@2 | 灰沙砖240*115*53 | 千块 | 45.3569 | 393.2 |  | 17834.33
66 | 0413001@3 | 灰砂砖240*115*53 | 千块 | 8.51 | 393.2 |  | 3346.13
67 | 0415021 | 蒸压加气混凝土砌块600*180*200 | 千块 | 5.2541 | 5691.75 |  | 29905.02
68 | 0503031 | 板方材 | m3 | 0.2023 | 1138.63 |  | 230.34
单位工程人材机汇总表
工程名称：新津河堤结合工程--园建（二区） | [5 empty] | 第 3 页 共 7 页
序号 | 编码 | 名称及规格 | 单位 | 数量 | 不含税市场价 |  | 合价 （元）
69 | 0503051 | 松杂板枋材 | m3 | 6.1133 | 1492.58 |  | 9124.59
70 | 0503101 | 杉木枋 | m3 | 3.3542 | 1452.27 |  | 4871.2
71 | 0505121 | 防水胶合板模板用18 | m2 | 28.9225 | 48.17 |  | 1393.2
72 | 0505121@1 | 防水胶合板模板用18 | m2 | 18.0463 | 48.17 |  | 869.29
73 | 0605001 | 钢化玻璃5 | m2 | 2.214 | 49.11 |  | 108.73
74 | 0661031 | 釉面砖500*500 | m2 | 271.024 | 89.29 |  | 24199.73
75 | 0662041@1 | 瓷质抛光砖400x400x10 | m2 | 68.12 | 110.09 |  | 7499.33
76 | 0700001 | 石板材成品 | m2 | 3.255 | 277.39 |  | 902.9
77 | 0701031@1 | 400X200X25mm厚花岗岩工字铺(荔枝面，黄锈石) | m2 | 371.3256 | 234.05 |  | 86908.76
78 | 0701031@10 | (545x525)x100x150mm厚按图切割弧形花岗岩（荔枝面，黄锈石） | m2 | 3.115 | 416.09 |  | 1296.12
79 | 0701031@11 | 350x825x80mm厚按图切割花岗岩压顶（亚光面，黄锈石） | m2 | 3.651 | 334.6 |  | 1221.62
80 | 0701031@12 | 350x800x80mm厚按图切割花岗岩压顶（亚光面，黄锈石） | m2 | 5.1917 | 334.6 |  | 1737.14
81 | 0701031@13 | 350x80mm厚按图切割花岗岩压顶（亚光面，黄锈石） | m2 | 4.0194 | 334.6 |  | 1344.89
82 | 0701031@14 | （455*440）200x25mm厚按图切割弧形花岗岩（荔枝面，黄锈石） | m2 | 10.3672 | 234.05 |  | 2426.44
83 | 0701031@15 | 370x600x20mm厚按图切割弧形花岗岩（亚光面，黄锈石） | m2 | 4.0833 | 234.05 |  | 955.7
84 | 0701031@16 | (535x470)x250x80mm厚按图切割弧形花岗岩压顶（亚光面，黄锈石） | m2 | 38.7537 | 334.6 |  | 12966.99
85 | 0701031@17 | 350x600x20mm厚按图切割花岗岩（亚光面，黄锈石） | m2 | 12.0582 | 234.05 |  | 2822.22
86 | 0701031@18 | 400x160x25mm厚按图切割弧形花岗岩（荔枝面，黄锈石） | m2 | 0.8709 | 256.59 |  | 223.46
87 | 0701031@19 | 500X850X80mm厚按图切割弧形花岗岩(亚光面，黄锈石) | m2 | 12.3932 | 359.74 |  | 4458.33
88 | 0701031@2 | 400X200X50mm厚花岗岩(荔枝面，贵妃红) | m2 | 1059.66 | 221.05 |  | 234237.84
89 | 0701031@20 | 300X580X80mm厚按图切割弧形花岗岩(亚光面，黄锈石) | m2 | 49.5726 | 359.74 |  | 17833.25
90 | 0701031@21 | 390x20mm厚花岗岩（亚光面，黄锈石） | m2 | 9.881 | 234.05 |  | 2312.65
单位工程人材机汇总表
工程名称：新津河堤结合工程--园建（二区） | [5 empty] | 第 4 页 共 7 页
序号 | 编码 | 名称及规格 | 单位 | 数量 | 不含税市场价 |  | 合价 （元）
91 | 0701031@22 | 490x20mm厚花岗岩（亚光面，黄锈石） | m2 | 79.0482 | 234.05 |  | 18501.23
92 | 0701031@23 | 25mm厚花岗岩工字铺(荔枝面，黄锈石) | m2 | 1084.4006 | 221.05 |  | 239706.75
93 | 0701031@24 | 400X200X50mm厚花岗岩工字铺(荔枝面，黄锈石) | m2 | 5170.41 | 234.05 |  | 1210134.46
94 | 0701031@3 | 300X300X25mm厚花岗岩(荔枝面，黄锈石) | m2 | 169.6522 | 221.05 |  | 37501.62
95 | 0701031@4 | 700x800x25mm厚花岗岩(荔枝面,黄锈石) | m2 | 471.7314 | 221.05 |  | 104276.23
96 | 0701031@5 | 500X485X50mm厚按图切割弧形花岗岩(亚光面，黄锈石) | m2 | 40.529 | 308.6 |  | 12507.25
97 | 0701031@6 | 500X480X50mm厚按图切割弧形花岗岩(亚光面，黄锈石) | m2 | 23.614 | 308.6 |  | 7287.28
98 | 0701031@7 | 420x20mm厚花岗岩（亚光面，黄锈石） | m2 | 144.3635 | 234.05 |  | 33788.28
99 | 0701031@8 | 100x100x25mm厚按图切割弧形花岗岩（荔枝面，贵妃红） | m2 | 50.5775 | 234.05 |  | 11837.66
100 | 0701031@9 | 250x80mm厚按图切割花岗岩压顶（亚光面，黄锈石） | m2 | 32.6576 | 271.32 |  | 8860.66
101 | 0701101@1 | 500x500x150mm厚按图切割花岗岩(亚光面，黄锈石) | m2 | 36.72 | 506.24 |  | 18589.13
102 | 0701101@10 | 600x20厚花岗岩（黄锈石，烧面） | m2 | 59.4354 | 279.99 |  | 16641.32
103 | 0701101@2 | 450x50x45mm厚花岗岩(亚光面，黄锈石) | m2 | 264.384 | 279.99 |  | 74024.88
104 | 0701101@3 | 850x420x30mm厚按图切割花岗岩(亚光面，黄锈石) | m2 | 209.8548 | 256.59 |  | 53846.64
105 | 0701101@4 | 500x330x75mm厚按图切割花岗岩(亚光面，黄锈石) | m2 | 24.2352 | 279.99 |  | 6785.61
106 | 0701101@5 | 500x200x75mm厚按图切割花岗岩(亚光面，黄锈石) | m2 | 44.064 | 279.99 |  | 12337.48
107 | 0701101@6 | 800x100x25mm厚花岗岩(荔枝面,黄锈石) | m2 | 91.8 | 256.59 |  | 23554.96
108 | 0701101@7 | 200x400x20mm厚按图切割弧形花岗岩压顶（亚光面，黄锈石） | m2 | 4.5859 | 234.05 |  | 1073.33
109 | 0701101@8 | 350x400x20mm厚按图切割花岗岩（亚光面，黄锈石） | m2 | 79.7579 | 234.05 |  | 18667.34
110 | 0701101@9 | 400x700x20mm厚按图切割花岗岩（亚光面，黄锈石） | m2 | 16.0732 | 234.05 |  | 3761.93
111 | 0701131@1 | 600x300x50mm厚按图切割花岗岩(荔枝面,黄锈石) | m2 | 25.471 | 308.6 |  | 7860.35
单位工程人材机汇总表
工程名称：新津河堤结合工程--园建（二区） | [5 empty] | 第 5 页 共 7 页
序号 | 编码 | 名称及规格 | 单位 | 数量 | 不含税市场价 |  | 合价 （元）
112 | 0701131@2 | 600x340x50mm厚按图切割花岗岩(荔枝面,黄锈石) | m2 | 79.7531 | 308.6 |  | 24611.81
113 | 0701131@3 | 600x100x25mm厚按图切割花岗岩(荔枝面,黄锈石) | m2 | 42.116 | 256.59 |  | 10806.54
114 | 0701131@4 | 270x700x20mm厚按图切割花岗岩(荔枝面,黄锈石) | m2 | 43.1514 | 234.05 |  | 10099.59
115 | 0747001@1 | 330x330x35mm厚绿色塑料植草板 | m2 | 225.0171 | 52.01 |  | 11703.14
116 | 0947001 | 门锁多向 | 套 | 2.0034 | 216.72 |  | 434.18
117 | 0949141 | 门磁吸 | 只 | 2.0034 | 1.59 |  | 3.19
118 | 0949281 | 门猫眼 | 套 | 0.9926 | 21.68 |  | 21.52
119 | 0949561 | 全铝合金百页窗 | m2 | 5.5296 | 303.4 |  | 1677.68
120 | 0952035@1 | 玻璃门 | m2 | 3.6288 | 416.09 |  | 1509.91
121 | 0952107 | 铝合金双扇平开窗38系列无上亮 | m2 | 2.592 | 364.08 |  | 943.7
122 | 1003011 | 黄铜防滑条50*5 | m | 299.8955 | 64.47 |  | 19334.26
123 | 1103231 | 酚醛铁红防锈漆 | kg | 258.7731 | 6.93 |  | 1793.3
124 | 1103251 | 酚醛红丹防锈漆 | kg | 0.2744 | 15.6 |  | 4.28
125 | 1105001 | 虫胶漆 | kg | 0.0055 | 36.42 |  | 0.2
126 | 1111041 | 硝基清漆 | kg | 0.9427 | 19.94 |  | 18.8
127 | 1111351 | 真石漆 | kg | 93.4972 | 11.27 |  | 1053.71
128 | 1111411 | 酚醛调和漆 | kg | 218.3066 | 11.01 |  | 2403.56
129 | 1141181 | 清油 | kg | 4.3174 | 10.4 |  | 44.9
130 | 1141191 | 松节油 | kg | 144.1261 | 7.11 |  | 1024.74
131 | 1143011 | 滑石粉 | kg | 118.3125 | 0.87 |  | 102.93
132 | 1143081 | 色粉 | kg | 0.0015 | 5.63 |  | 0.01
133 | 1143161 | 大白粉 | kg | 3.8067 | 0.17 |  | 0.65
134 | 1143191 | 嵌缝料 | kg | 11.6897 | 0.87 |  | 10.17
135 | 1159201 | 防火密封胶 | 支 | 6.478 | 21.68 |  | 140.44
136 | 1201041 | 灯用煤油 | kg | 32.5847 | 2.03 |  | 66.15
137 | 1231001 | 草酸 | kg | 106.5659 | 4.08 |  | 434.79
138 | 1231261 | 石蜡 | kg | 260.0425 | 2.69 |  | 699.51
139 | 1231271 | 光蜡 | kg | 4.148 | 6.72 |  | 27.87
140 | 1231281 | 地蜡(砂蜡) | kg | 0.0686 | 7 |  | 0.48
141 | 1233021 | 隔离剂 | kg | 67.8804 | 5.83 |  | 395.74
142 | 1235021 | 软填料 | kg | 4.7116 | 2.57 |  | 12.11
143 | 1241111 | 骨胶 | kg | 0.0066 | 3.81 |  | 0.03
单位工程人材机汇总表
工程名称：新津河堤结合工程--园建（二区） | [5 empty] | 第 6 页 共 7 页
序号 | 编码 | 名称及规格 | 单位 | 数量 | 不含税市场价 |  | 合价 （元）
144 | 1241161 | 腻子胶 | kg | 36.5449 | 0.87 |  | 31.79
145 | 1241511 | 硝基漆稀释剂(天那水) | kg | 2.2645 | 7.77 |  | 17.6
146 | 1241551 | 玻璃胶335克/支 | 支 | 1.9167 | 14.3 |  | 27.41
147 | 1243191 | 墙边胶 | L | 1.8828 | 47.24 |  | 88.94
148 | 1301361 | 石棉垫 | kg | 6.5798 | 7.63 |  | 50.2
149 | 1305081 | 防火棉 | m3 | 1.659 | 104.88 |  | 174
150 | 1403160 | 钢管D50 | m | 798.6825 | 44.87 |  | 35836.88
151 | 1507261 | 钢制弯头DN40 | 个 | 76.8257 | 4.33 |  | 332.66
152 | 1700011 | 镀锌法兰DN32 | 只 | 8473.641 | 2.64 |  | 22370.41
153 | 3001001 | 钢支撑 | kg | 168.2769 | 3.96 |  | 666.38
154 | 3101021 | 门窗密封橡胶条 | m | 24.2757 | 0.72 |  | 17.48
155 | 3113031 | 白棉纱 | kg | 149.9608 | 10.65 |  | 1597.08
156 | 3115001 | 水 | m3 | 2040.9299 | 3.05 |  | 6224.84
157 | 3237001 | 金刚石(综合) | 块 | 10.296 | 5.52 |  | 56.83
158 | 8033251 | 炉(矿)渣(综合) | m3 | 3.7888 | 47.65 |  | 180.54
159 | 9946131 | 其他材料费 | 元 | 8253.9128 | 1 |  | 8253.91
160 | CLFTZ | 材料费调整 | 元 | 0.213 | 1 |  | 0.21
161 | 补充材料001 | 预制成品花钵 | 个 | 6.6 | 1500 |  | 9900
162 | 补充材料001@1 | 中央花坛雕塑 | 个 | 1.65 | 9000 |  | 14850
163 | 补充材料002@1 | 成品雕塑小摆件 | 个 | 5 | 9000 |  | 45000
164 | 补充材料002@2 | 情景小品摆件 | 个 | 7 | 700 |  | 4900
165 | 补充材料002@3 | 标志牌 | 块 | 3 | 2000 |  | 6000
166 | 补充材料003 | 洁具 | 个 | 16 | 340 |  | 5440
167 | 8021902 | 普通商品混凝土 碎石粒径20石 C15 | m3 | 17.924 | 346.99 |  | 6219.45
168 | 8021902@1 | 普通商品混凝土 碎石粒径20石C15 | m3 | 12.4845 | 346.99 |  | 4332
169 | 8021903 | 普通商品混凝土 碎石粒径20石C20 | m3 | 442.4955 | 363.66 |  | 160917.91
170 | 8021903@1 | 普通商品混凝土 碎石粒径20石 C20 | m3 | 117.2192 | 363.66 |  | 42627.93
171 | 8021904 | 普通商品混凝土 碎石粒径20石C25 | m3 | 1246.014 | 383.37 |  | 477684.39
172 | 8021904@1 | 普通商品混凝土 碎石粒径20石 C25 | m3 | 3.2733 | 383.37 |  | 1254.89
173 | 8021905 | 普通商品混凝土 碎石粒径20石 C30 | m3 | 72.4115 | 403.3 |  | 29203.56
174 | 3041031@1 | 成品金属垃圾箱 | 套 | 12 | 390.08 |  | 4680.96
单位工程人材机汇总表
工程名称：新津河堤结合工程--园建（二区） | [5 empty] | 第 7 页 共 7 页
序号 | 编码 | 名称及规格 | 单位 | 数量 | 不含税市场价 |  | 合价 （元）
175 | 3300011 | 钢板伸缩缝 | m | 1580.04 | 13 |  | 20540.52
176 | 8001296-01 | 水泥砂浆1:2.5(干拌) | m3 | 0.0817 | 509.71 |  | 41.64
177 | 9946001 | 折旧费 | 元 | 12489.253 | 1 |  | 12489.25
178 | 9946011 | 大修理费 | 元 | 2963.8842 | 1 |  | 2963.88
179 | 9946021 | 经常修理费 | 元 | 8763.6343 | 1 |  | 8763.63
180 | 9946031 | 安拆费及场外运输费 | 元 | 4445.3076 | 1 |  | 4445.31
181 | 9946041 | 汽油(机械用)国Ⅲ93# | kg | 40.3711 | 8.11 |  | 327.41
182 | 9946051 | 柴油(机械用)0# | kg | 2965.0039 | 7.19 |  | 21318.38
183 | 9946071 | 电(机械用) | kw·h | 52215.1332 | 0.61 |  | 31851.23
184 | 9946111 | 其他费用 | 元 | 185.5069 | 1 |  | 185.51
185 | 9946606 | 机上人工 | 工日 | 192.88 | 101 |  | 19480.88
186 | JXFTZ | 机械费调整 | 元 | 0.1065 | 1 |  | 0.11
187 | 8001416 | 干拌砂浆 | m3 | 436.0511 | 502.77 |  | 219233.41
188 | 0413021 | 蒸压灰砂砖240×115×53 | 千块 | 0.3784 | 393.2 |  | 148.79
189 | 0413041 | 蒸压灰砂砖240*175*115 | 千块 | 15.0036 | 1285.33 |  | 19284.58
| 合计 | 合计 |  |  |  |  | 5589991.95