## 6.1单位工程费汇总表
单位工程费汇总表
工程名称：新津河堤结合工程--电气（二区） |  |  |  | 第 1 页 共 1 页
序号 | 名称 | 取费基数 | 费率(%) |  | 金额（元）
1 | 分部分项合计 | 分部分项合计 |  |  | 285774.15
1.1 | 一河两岸景观工程 |  |  |  | 285774.15
2 | 措施合计 | 安全文明施工项目费(文明施工与环境保护、临时设施、安全施工；施工扬尘污染防治措施费；施工用工实名管理费)+其他措施费 |  |  | 15394.48
2.1 | 安全文明施工项目费(文明施工与环境保护、临时设施、安全施工；施工扬尘污染防治措施费；施工用工实名管理费) | 安全及文明施工措施费 |  |  | 15394.48
2.2 | 其他措施费 | 其他措施费
3 | 其他项目 | 其他项目合计 |  |  | 14860.25
3.1 | 暂列金额 | 暂列金额
3.2 | 暂估价 | 暂估价合计
3.3 | 计日工 | 计日工
3.4 | 总承包服务费 | 总承包服务费
3.5 | 材料检验试验费 | 分部分项合计 | 0.3 |  | 857.32
3.6 | 预算包干费 | 分部分项合计 | 2 |  | 5715.48
3.7 | 工程优质费 | 工程优质费
3.8 | 独立费 | 独立费 |  |  | 8573.22
3.9 | 现场签证费用 | 现场签证费用
3.10 | 其他费用 | 其他费用
4 | 规费 | 规费合计 |  |  | 1042.89
4.1 | 工程排污费及施工噪音排污费 | 分部分项合计+措施合计+其他项目 | 0.25 |  | 790.07
4.2 | 危险作业意外伤害保险费 | 分部分项合计+措施合计+其他项目 | 0.08 |  | 252.82
5 | 增值税 | 分部分项合计+措施合计+其他项目+规费 | 10 |  | 31707.18
6 | 总造价 | 分部分项合计+措施合计+其他项目+规费+增值税 |  |  | 348778.95

## 表3-6 分部分项工程计价表
分部分项工程计价表
工程名称：新津河堤结合工程--电气（二区） | [5 empty] | 第 1 页 共 2 页
序号 | 项目编码 | 项目名称 | 项目特征描述 | 计量 单位 | 工程数量 |  | 金额（元）
[7 empty] | 综合单价 | 合价
一河两岸景观工程
一 电气部分
1 | 030411001001 | 刚性阻燃管 PC25 | 1.名称:刚性阻燃管 2.材质:PC 3.规格:PC25 4.配置形式:埋地 5.其它综合考虑 | m | 855 |  | 6.74 | 5762.7
2 | 030411001002 | 刚性阻燃管 PC32 | 1.名称:刚性阻燃管 2.材质:PC 3.规格:PC32 4.配置形式:埋地 5.其它综合考虑 | m | 400 |  | 7.13 | 2852
3 | 030411001003 | 电缆保护管 SC80 | 1.名称:电缆保护管 2.材质:镀锌钢管 3.规格:SC80 4.配置形式:埋地 5.其它综合考虑 | m | 200 |  | 83.46 | 16692
4 | 010101002006 | 电力电缆//YJV -0.6/1kV-4X25+1X16 | 电力电缆//YJV -0.6/1kV-4X25+1X16 | m | 200 |  | 105.71 | 21142
5 | 010101002005 | 电力电缆//YJV -0.6/1kV-3X6 | 电力电缆//YJV -0.6/1kV-3X6 | m | 400 |  | 24.24 | 9696
6 | 010101002001 | 电力电缆//YJV -0.6/1kV-3X4 | 电力电缆//YJV -0.6/1kV-3X4 | m | 814.57 |  | 19.81 | 16136.63
7 | 030408006001 | 电力电缆头 | 1kV以下户内干包式铜芯电力电缆头制作、安装 铜芯干包终端头(35截面mm2以下) | 个 | 4 |  | 118.97 | 475.88
8 | 030412007001 | 一般路灯 | 1.名称:庭院高杆灯 2.高度:3500mm 3.功率/电压:30w/220v(LED） 4.光源:白光 5.自带电容补偿COSΦ=0.95 6.防护等级:IP65 7.安装位置:庭院 8.其它综合考虑 | 套 | 16 |  | 2618.55 | 41896.8
9 | 030412010001 | 桥栏杆灯 | 1.名称:柱头灯 2.防护等级:IP65 3.功率/电压:12w/220v(LED) 4.光源:黄光 5.安装位置:栏杆柱头明装 6.其它综合考虑 | 套 | 39 |  | 1639.86 | 63954.54
本页小计 | [7 empty] | 178608.55
分部分项工程计价表
工程名称：新津河堤结合工程--电气（二区） | [5 empty] | 第 2 页 共 2 页
序号 | 项目编码 | 项目名称 | 项目特征描述 | 计量 单位 | 工程数量 |  | 金额（元）
[7 empty] | 综合单价 | 合价
10 | 030412004001 | 园林射灯 | 1.名称:园林射灯 2.防护等级:IP65 3.功率/电压:3w/24v(LED) 4.光源:黄光 5.安装形式:绿化地明装 6.其它综合考虑 | 套 | 107 |  | 545.45 | 58363.15
11 | 030412007002 | 矮柱灯 | 1.名称:矮柱灯 2.高度:900mm 3.防护等级:IP65 4.功率/电压:12w/220v(LED) 5.光源:黄光 6.安装位置:草坪地面 7.其它综合考虑 | 套 | 33 |  | 779.97 | 25739.01
12 | 030412001001 | 嵌入式壁灯 | 1.名称:嵌入式壁灯 2.防护等级:IP65 3.功率/电压:3w/24v(LED) 4.光源:黄光 5.安装形式:壁装 6.其它综合考虑 | 套 | 8 |  | 503.77 | 4030.16
13 | 010101002002 | 接地极 | 1、接地极(板)制作、安装 角钢接地极 普通土 | 根 | 16 |  | 45.28 | 724.48
14 | 010101002007 | 挖沟槽土方 | 1、挖沟槽土方 | m3 | 250.00 |  | 34.91 | 8727.5
15 | 010101002008 | 回填方 | 1、回填土 夯实机夯实 槽、坑 | m3 | 250.00 |  | 29.3 | 7325
16 | 030414002001 | 送配电装置系统 |  | 系统 | 2 |  | 1128.15 | 2256.3
|  | 【电气部分】分部小计 | [5 empty] | 285774.15
本页小计 | [7 empty] | 107165.6
合 计 | [7 empty] | 285774.15

## 1.1.1综合单价计算表
综合单价计算表
工程名称：新津河堤结合工程--电气（二区） | [8 empty] | 第 1 页 共 2 页
序号 | 编码 | 名称 | 单位 | 工程量 | 其中：（元） | [6 empty] | 综合单价 （元）
[5 empty] | 人工费 | 材料费 | 机械费 | 管理费 |  | 利润 | 小计
一河两岸景观工程
| 一 | 电气部分
1 | 030411001001 | 刚性阻燃管 PC25 | m | 855 | 5.04 | 0.18 |  | 0.61 |  | 0.91 | 6.74
| 借C2-11-141 | 刚性阻燃管埋地敷设 公称直径(25mm以内) | 100m | 8.55 | 5.04 | 0.18 |  | 0.61 |  | 0.91 | 6.74 | 6.74
2 | 030411001002 | 刚性阻燃管 PC32 | m | 400 | 5.33 | 0.2 |  | 0.64 |  | 0.96 | 7.13
| 借C2-11-142 | 刚性阻燃管埋地敷设 公称直径(32mm以内) | 100m | 4 | 5.33 | 0.2 |  | 0.64 |  | 0.96 | 7.13 | 7.13
3 | 030411001003 | 电缆保护管 SC80 | m | 200 | 24.18 | 51.79 | 0.23 | 2.91 |  | 4.35 | 83.46
| 借C2-11-41 | 镀锌钢管砖、混凝土结构暗配 公称直径(80mm以内) | 100m | 2 | 24.18 | 51.79 | 0.23 | 2.91 |  | 4.35 | 83.46 | 83.46
4 | 010101002006 | 电力电缆//YJV -0.6/1kV-4X25+1X16 | m | 200 | 7.31 | 96.08 | 0.12 | 0.88 |  | 1.32 | 105.71
| 借C2-8-145 *1.3 | 铜芯电力电缆敷设 电缆(截面35mm2以下) 五芯电力电缆 | 100m | 2 | 7.31 | 96.08 | 0.12 | 0.88 |  | 1.32 | 105.7 | 105.71
5 | 010101002005 | 电力电缆//YJV -0.6/1kV-3X6 | m | 400 | 5.62 | 16.84 | 0.09 | 0.68 |  | 1.01 | 24.24
| 借C2-8-145 | 铜芯电力电缆敷设 电缆(截面35mm2以下) | 100m | 4 | 5.62 | 16.85 | 0.09 | 0.68 |  | 1.01 | 24.25 | 24.24
6 | 010101002001 | 电力电缆//YJV -0.6/1kV-3X4 | m | 814.57 | 5.62 | 12.41 | 0.09 | 0.68 |  | 1.01 | 19.81
| 借C2-8-145 | 铜芯电力电缆敷设 电缆(截面35mm2以下) | 100m | 8.1457 | 5.62 | 12.41 | 0.09 | 0.68 |  | 1.01 | 19.82 | 19.81
7 | 030408006001 | 电力电缆头 | 个 | 4 | 52.32 | 50.92 |  | 6.31 |  | 9.42 | 118.97
| 借C2-8-170 | 1kV以下户内干包式铜芯电力电缆头制作、安装 铜芯干包终端头(35截面mm2以下) | 个 | 4 | 52.32 | 50.92 |  | 6.31 |  | 9.42 | 118.97 | 118.97
8 | 030412007001 | 一般路灯 | 套 | 16 | 102.15 | 2470.99 | 14.71 | 12.31 |  | 18.39 | 2618.55
综合单价计算表
工程名称：新津河堤结合工程--电气（二区） | [8 empty] | 第 2 页 共 2 页
序号 | 编码 | 名称 | 单位 | 工程量 | 其中：（元） | [6 empty] | 综合单价 （元）
[5 empty] | 人工费 | 材料费 | 机械费 | 管理费 |  | 利润 | 小计
| 借C2-12-348 | 庭院路灯 柱灯 三火以下 | 10套 | 1.6 | 102.15 | 2470.99 | 14.71 | 12.31 |  | 18.39 | 2618.55 | 2618.55
9 | 030412010001 | 桥栏杆灯 | 套 | 39 | 38.69 | 1577.07 | 12.48 | 4.66 |  | 6.96 | 1639.86
| 借C2-12-351 | 桥栏杆灯 成套型 明装式 | 10套 | 3.9 | 38.69 | 1577.07 | 12.48 | 4.66 |  | 6.97 | 1639.87 | 1639.86
10 | 030412004001 | 园林射灯 | 套 | 107 | 14.4 | 526.72 |  | 1.74 |  | 2.59 | 545.45
| 借C2-12-166 | 点光源艺术装饰灯具 吸顶式 示意图号:178 | 10套 | 10.7 | 14.4 | 526.72 |  | 1.74 |  | 2.59 | 545.45 | 545.45
11 | 030412007002 | 矮柱灯 | 套 | 33 | 102.15 | 632.41 | 14.71 | 12.31 |  | 18.39 | 779.97
| 借C2-12-348 | 庭院路灯 柱灯 三火以下 | 10套 | 3.3 | 102.15 | 632.4 | 14.71 | 12.31 |  | 18.39 | 779.96 | 779.97
12 | 030412001001 | 嵌入式壁灯 | 套 | 8 | 15.36 | 483.8 |  | 1.85 |  | 2.76 | 503.77
| 借C2-12-12 | 其他普通灯具 一般壁灯 | 10套 | 0.8 | 15.36 | 483.79 |  | 1.85 |  | 2.77 | 503.77 | 503.77
13 | 010101002002 | 接地极 | 根 | 16 | 25.55 | 2.53 | 9.52 | 3.08 |  | 4.6 | 45.28
| 借C2-9-3 | 接地极(板)制作、安装 角钢接地极 普通土 | 根 | 16 | 25.55 | 2.53 | 9.52 | 3.08 |  | 4.6 | 45.28 | 45.28
14 | 010101002007 | 挖沟槽土方 | m3 | 250.00 | 28.65 |  |  | 1.1 |  | 5.16 | 34.91
| 借D1-1-9 | 人工挖沟槽、基坑 一、二类土 深度在2m内 | 100m3 | 2.5 | 28.65 |  |  | 1.1 |  | 5.16 | 34.91 | 34.91
15 | 010101002008 | 回填方 | m3 | 250.00 | 24.05 |  |  | 0.92 |  | 4.33 | 29.3
| 借D1-1-123 | 回填土 人工夯实 | 100m3 | 2.5 | 24.05 |  |  | 0.92 |  | 4.33 | 29.31 | 29.3
16 | 030414002001 | 送配电装置系统 | 系统 | 2 | 749.02 | 5.57 | 148.46 | 90.28 |  | 134.82 | 1128.15
| 借C2-14-12 | 送配电装置系统调试 1kV以下交流供电 (综合) | 系统 | 2 | 749.02 | 5.57 | 148.46 | 90.28 |  | 134.82 | 1128.15 | 1128.15
|  | 合计 |  |  | 1205.44 | 5927.51 | 200.41 | 140.96 |  | 216.98 | 7691.3 | 7691.3

## 表3-11 措施项目计价表（一）
措施项目清单与计价表（一）
工程名称：新津河堤结合工程--电气（二区） |  |  |  | 第 1 页 共 1 页
序号 | 项目名称 | 计算基础 | 费 率（%） |  | 金额（元）
1 | 安全防护、文明施工措施项目费
031302001001 | 安全文明施工 | 分部分项人工费 | 28.9613 |  | 12465.17
SGYCWRFZF001 | 施工扬尘污染防治费 | 分部分项人工费*0.289613 | 17.5 |  | 2181.4
YGSMGLF00001 | 用工实名管理费 | 分部分项人工费*0.289613 | 6 |  | 747.91
2 | 其他措施项目
031302002001 | 夜间施工增加费 |  | 20
031302003001 | 非夜间施工增加 | 管井内非夜间施工增加费+地下室非夜间施工增加费
031302004001 | 二次搬运
031302005001 | 冬雨季施工增加
031302006001 | 已完工程及设备保护
031302007001 | 高层施工增加 | 高层增加费
粤031302008001 | 赶工措施费 | 分部分项人工费 | 0
粤031302009001 | 文明工地增加费 | 分部分项合计 | 0
LSSGCSF00001 | 绿色施工措施费 | 分部分项合计 | 0
合 计 |  |  |  |  | 15394.48
'注：本表适用于以“项”计价的措施项目

## 表3-12 措施项目计价表（二）
措施项目清单与计价表（二）
工程名称：新津河堤结合工程--电气（二区） | [5 empty] | 第 1 页 共 2 页
序号 | 项目编码 | 项目名称 | 项目特征 | 计量 单位 | 工程数量 |  | 金额（元）
[7 empty] | 综合单价 | 合价
1 |  | 其他措施项目
1.1 | 031301001001 | 吊装加固 |  | 项 | 1
1.2 | 031301002001 | 金属抱杆安装、拆除、移位 |  | 项 | 1
1.3 | 031301003001 | 平台铺设、拆除 |  | 项 | 1
1.4 | 031301004001 | 顶升、提升装置 |  | 项 | 1
1.5 | 031301005001 | 大型设备专用机具 |  | 项 | 1
1.6 | 031301006001 | 焊接工艺评定 |  | 项 | 1
1.7 | 031301007001 | 胎(模)具制作、安装、拆除 |  | 项 | 1
1.8 | 031301008001 | 防护棚制作安装拆除 |  | 项 | 1
1.9 | 031301009001 | 特殊地区施工增加 |  | 项 | 1
1.10 | 031301010001 | 安装与生产同时进行施工增加 |  | 项 | 1
1.11 | 031301011001 | 在有害身体健康环境中施工增加 |  | 项 | 1
1.12 | 031301012001 | 工程系统检测、检验 |  | 项 | 1
1.13 | 031301013001 | 设备、管道施工的安全、防冻和焊接保护 |  | 项 | 1
1.14 | 031301014001 | 焦炉烘炉、热态工程 |  | 项 | 1
1.15 | 031301015001 | 管道安拆后的充气保护 |  | 项 | 1
1.16 | 031301016001 | 隧道内施工的通风、供水、供气、供电、照明及通信设施 |  | 项 | 1
1.17 | 031301017001 | 脚手架搭拆 |  | 项 | 1
1.18 | 031301018001 | 其他措施 |  | 项 | 1
小 计
本页小计
注：本表使用于以综合单价形式计价的措施项目
措施项目清单与计价表（二）
工程名称：新津河堤结合工程--电气（二区） | [5 empty] | 第 2 页 共 2 页
合 计
注：本表使用于以综合单价形式计价的措施项目

## 4.1其它项目清单计价表（含独立费）
其他项目清单计价表
工程名称：新津河堤结合工程--电气（二区） | [5 empty] | 第 1 页 共 1 页
序号 | 项目编号 | 项目名称 | 计量 单位 | 费率 （%） | 金额 （元） |  | 备注
其他项目
1 | CLJYSYF | 材料检验试验费 |  |  | 571.55 |  | 按分部分项工程费的0.3%计算
2 | GCYZF | 工程优质费 |  |  |  |  | 以分部分项工程费为计算基础，国家级质量奖：4%；省级质量奖：2.5%；市级质量奖：1.5%
3 | ZLF | 暂列金额
4 | ZGJ | 暂估价
4.1 | ZGC | 材料暂估价
4.2 | ZGGC | 专业工程暂估价
5 | LXF | 计日工
6 | ZCBFWF | 总承包服务费
7 | CLBGF | 材料保管费 |  |  |  |  | 按照材料、设备价格的1.5%收取
8 | YSBGF | 预算包干费 |  |  | 5715.48 |  | 按分部分项工程费的0~2%计算
9 | XCQZFY | 现场签证费用
10 | SPFY | 索赔费用
11 |  | 零星项目费 |  |  | 8573.22
|  | 小计 |  |  | 14860.25
|  | 合计 |  |  | 14860.25

## 4.2独立费表
独立费表
工程名称：新津河堤结合工程--电气（二区） |  |  |  |  | 第 1 页 共 1 页
序号 | 费用名称 | 单价 | 数量 |  | 合价
8573.22
1 | 零星项目费 | 285774.15 | 3% |  | 8573.22
| 合计 |  |  |  | 8573.22
编制人： 证号： |  |  |  | 编制日期：2018年12月20日

## 5.1-1单位工程人材机汇总表
单位工程人材机汇总表
工程名称：新津河堤结合工程--电气（二区） | [5 empty] | 第 1 页 共 3 页
序号 | 编码 | 名称及规格 | 单位 | 数量 | 不含税市场价 |  | 合价 （元）
1 | 0001001 | 综合工日 | 工日 | 426.1461 | 101 |  | 43040.76
2 | 0113061 | 镀锌扁钢（综合） | kg | 4.16 | 4.87 |  | 20.26
3 | 0155071 | 封铅含铅 65% 含锡 35 % | kg | 15.0406 | 38.77 |  | 583.12
4 | 0219211 | 三色塑料带（综合） | kg | 0.56 | 10.4 |  | 5.82
5 | 0303341 | 木螺钉M2～4×6～65 | 十个 | 25.584 | 0.18 |  | 4.61
6 | 0305629 | 地脚螺栓M20×300 | 十个 | 19.992 | 46.81 |  | 935.83
7 | 0305793 | 镀锌六角螺栓带螺母2平1弹垫 M8×100以内 | 十套 | 45.1218 | 3.94 |  | 177.78
8 | 0305801 | 镀锌六角螺栓带螺母2平1弹垫 M10×100以内 | 十套 | 1.6 | 4.38 |  | 7.01
9 | 0307041 | 膨胀螺栓M6 | 十个 | 7.956 | 1.39 |  | 11.06
10 | 0307061 | 膨胀螺栓M10 | 十个 | 23.888 | 4.41 |  | 105.35
11 | 0309241 | 镀锌锁紧螺母DN80×3 | 十个 | 3.09 | 54.09 |  | 167.14
12 | 0341001 | 低碳钢焊条（综合） | kg | 2.4 | 4.26 |  | 10.22
13 | 0343021 | 焊锡丝（综合） | kg | 0.24 | 53 |  | 12.72
14 | 0345041 | 焊锡膏 | kg | 0.048 | 63.05 |  | 3.03
15 | 0357011 | 镀锌低碳钢丝φ1.2～2.2 | kg | 7.026 | 5.02 |  | 35.27
16 | 0365001 | 冲击钻头φ8 | 个 | 0.5538 | 3.4 |  | 1.88
17 | 0365021 | 冲击钻头φ12 | 个 | 1.3861 | 5.34 |  | 7.4
18 | 0365071 | 冲击钻头φ6～8 | 个 | 1.7466 | 3.4 |  | 5.94
19 | 0365181 | 合金钢钻头φ10 | 个 | 2.3593 | 5.04 |  | 11.89
20 | 0365271 | 钢锯条 | 条 | 37.55 | 0.49 |  | 18.4
21 | 1103321 | 沥青绝缘漆 | kg | 1.4746 | 6.59 |  | 9.72
22 | 1111171 | 沥青清漆 | kg | 0.32 | 6.5 |  | 2.08
23 | 1111231 | 醇酸清漆 | kg | 2.18 | 14.56 |  | 31.74
24 | 1111581 | 铅油 | kg | 4.76 | 5.63 |  | 26.8
25 | 1201021 | 汽油（综合） | kg | 12.4993 | 8.11 |  | 101.37
26 | 1203001 | 溶剂油 | kg | 1.98 | 2.31 |  | 4.57
27 | 1207011 | 电力复合脂 | kg | 0.144 | 15.36 |  | 2.21
28 | 1230091 | 硬脂酸 | kg | 0.7373 | 5.49 |  | 4.05
29 | 1241301 | 粘合剂 | kg | 1.255 | 19.74 |  | 24.77
30 | 1403001@1 | 镀锌钢管 SC80 | m | 206 | 45.57 |  | 9387.42
31 | 1431411 | 塑料胀管D6～8 | 个 | 270.6 | 0.24 |  | 64.94
32 | 1431441@1 | 刚性阻燃管 PC25 | m | 940.5
33 | 1431441@2 | 刚性阻燃管 PC32 | m | 440
34 | 1502661 | 镀锌钢管接头80×4 | 个 | 30.9 | 6.87 |  | 212.28
单位工程人材机汇总表
工程名称：新津河堤结合工程--电气（二区） | [5 empty] | 第 2 页 共 3 页
序号 | 编码 | 名称及规格 | 单位 | 数量 | 不含税市场价 |  | 合价 （元）
35 | 1515151 | 难燃塑料管接头25 | 个 | 176.13 | 0.54 |  | 95.11
36 | 1515161 | 难燃塑料管接头32 | 个 | 82.4 | 0.62 |  | 51.09
37 | 1537181 | 固定卡子Φ90 | 个 | 8.24 | 3.16 |  | 26.04
38 | 2200001@1 | 3500mm高 庭院高杆灯 | 套 | 16.16 | 2427.18 |  | 39223.23
39 | 2200001@2 | 桥栏杆灯 | 套 | 39.39 | 1560.33 |  | 61461.4
40 | 2200001@3 | 园林射灯 | 套 | 108.07 | 520.11 |  | 56208.29
41 | 2200001@4 | 矮柱灯 | 套 | 33.33 | 606.8 |  | 20224.64
42 | 2200001@5 | 嵌入式壁灯 | 套 | 8.08 | 476.77 |  | 3852.3
43 | 2417061 | 电气绝缘胶带18mm×10m×0.13mm | 卷 | 1.2 | 1.73 |  | 2.08
44 | 2501071 | 镀锡裸铜绞线16mm2 | kg | 0.8 | 51.58 |  | 41.26
45 | 2503006 | 铜芯聚氯乙烯绝缘导线BV-2.5mm2 | m | 21.285 | 1.18 |  | 25.12
46 | 2503036 | 铜芯聚氯乙烯绝缘导线BV-105℃-2.5mm2 | m | 49.0167 | 1.3 |  | 63.72
47 | 2503281 | 双色多股铜芯绝缘软导线BVR-4mm2 | m | 102.796 | 1.98 |  | 203.54
48 | 2606561 | 镀锌钢管塑料护口DN80 | 个 | 30.9 | 0.56 |  | 17.3
49 | 2609211 | 铜接线端子DT-16mm2 | 个 | 4.08 | 2.93 |  | 11.95
50 | 2609231 | 铜接线端子DT-35mm2 | 个 | 15.04 | 3.71 |  | 55.8
51 | 2609371 | 塑料接线柱双线 | 个 | 50.47 | 0.27 |  | 13.63
52 | 2609391 | 铜接线端子20A | 个 | 156.31 | 0.17 |  | 26.57
53 | 2617131 | 镀锌地线夹80 | 套 | 123.6 | 2.25 |  | 278.1
54 | 2625261 | 镀锌电缆吊挂3×50 | 套 | 104.8419 | 2.88 |  | 301.94
55 | 2625421 | 镀锌电缆卡子2×35 | 套 | 345.0494 | 1.33 |  | 458.92
56 | 3033201 | 橡胶垫2 | m2 | 1.0322 | 12.08 |  | 12.47
57 | 3111001 | 塑料手套ST型 | 个 | 4.2 | 2.55 |  | 10.71
58 | 3113261 | 白布 | kg | 8.8129 | 2.77 |  | 24.41
59 | 3117001 | 标志牌塑料扁形 | 个 | 88.4742 | 0.09 |  | 7.96
60 | 9805021 | 电能校验仪 | 台班 | 1.8 | 85.39 |  | 153.7
61 | 9805121 | 数字万用表F-87 | 台班 | 3.6 | 14.9 |  | 53.64
62 | 9805281 | 大电流试验器 | 台班 | 1.8 | 26.96 |  | 48.53
63 | 9835021 | 电缆测试仪JH5132 | 台班 | 1.8 | 22.81 |  | 41.06
64 | 9946606 | 机上人工 | 工日 | 3.013 | 101 |  | 304.31
65 | 9946041 | 汽油(机械用)国Ⅲ93# | kg | 69.4868 | 8.11 |  | 563.54
66 | 9946001 | 折旧费 | 元 | 194.4979 | 1 |  | 194.5
67 | 9946011 | 大修理费 | 元 | 57.7176 | 1 |  | 57.72
单位工程人材机汇总表
工程名称：新津河堤结合工程--电气（二区） | [5 empty] | 第 3 页 共 3 页
序号 | 编码 | 名称及规格 | 单位 | 数量 | 不含税市场价 |  | 合价 （元）
68 | 9946021 | 经常修理费 | 元 | 141.3097 | 1 |  | 141.31
69 | 9946111 | 其他费用 | 元 | 100.288 | 1 |  | 100.29
70 | 9946051 | 柴油(机械用)0# | kg | 4.748 | 7.19 |  | 34.14
71 | 9946071 | 电(机械用) | kw·h | 206.3208 | 0.61 |  | 125.86
72 | 9946031 | 安拆费及场外运输费 | 元 | 19.2328 | 1 |  | 19.23
73 | 9946131 | 其他材料费 | 元 | 154.1379 | 1 |  | 154.14
74 | ZC000017@1 | 角钢 | 根 | 16
75 | ZC001383@1 | 铜芯电缆 YJV -0.6/1kV-3X4 | m | 822.7157 | 11.04 |  | 9082.78
76 | ZC001383@2 | 铜芯电缆 YJV -0.6/1kV-3X6 | m | 404 | 15.43 |  | 6233.72
77 | ZC001383@3 | 铜芯电缆 YJV -0.6/1kV-4X25+1X16 | m | 202 | 93.5 |  | 18887
| 合计 | 合计 |  |  |  |  | 273930.49