## 6.1单位工程费汇总表
单位工程费汇总表
工程名称：海洋路、规划一路（一期）-交通工程 |  |  |  |  | 第 1 页 共 1 页
序号 | 名称 | 取费基数 | 费率(%) | 金额（元） |  | 备注
1 | 分部分项合计 | 分部分项合计 |  | 927835.84
1.1 | 海洋路 |  |  | 826410.58
1.2 | 规划一路 |  |  | 101425.26
2 | 措施合计 | 安全防护、文明施工措施项目费+其他措施费 |  | 405836.01
2.1 | 安全防护、文明施工措施项目费 | 安全及文明施工措施费 |  | 40541.14
2.2 | 其他措施费 | 其他措施费 |  | 365294.87
3 | 其他项目 | 材料检验试验费+预算包干费 |  | 20412.39
3.1 | 材料检验试验费 | 分部分项合计 | 0.2 | 1855.67
3.2 | 预算包干费 | 分部分项合计 | 2 | 18556.72
4 | 规费 | 工程排污费+危险作业意外伤害保险费 |  | 4468.48
4.1 | 工程排污费 | 分部分项合计+措施合计+其他项目 | 0.25 | 3385.21
4.2 | 危险作业意外伤害保险费 | 分部分项合计+措施合计+其他项目 | 0.08 | 1083.27
5 | 税金 | 分部分项合计+措施合计+其他项目+规费 | 10 | 135855.27
6 | 含税工程总造价 | 分部分项合计+措施合计+其他项目+规费+税金 |  | 1494407.99

## 表-08 分部分项工程和单价措施项目清单与计价表(含分部小计)
分部分项工程和单价措施项目清单与计价表
工程名称：海洋路、规划一路（一期）-交通工程 |  |  |  |  | 标段： |  |  | 第 1 页 共 17 页
序号 | 项目编码 | 项目名称 | 项目特征描述 | 计量单位 |  | 工程量 | 金额（元）
[7 empty] | 综合单价 |  | 综合合价 | 其中：暂估价
海洋路
标线、标记
1 | 040205006001 | 标线 | 1.路面标线 热熔型漆 | m2 |  | 507.2 | 38.97 |  | 19765.58
2 | 040205007002 | 标记 | 1.路面标线 直行箭头(4.5m) 热熔型漆  | 个 |  | 27 | 274.54 |  | 7412.58
3 | 040205007003 | 标记 | 1.路面标线 转弯箭头(4.5m) 热熔型漆  | 个 |  | 12 | 258.61 |  | 3103.32
4 | 040205007004 | 标记 | 1.路面标线 直行转弯箭头(4.5m) 热熔型漆 | 个 |  | 2 | 268.65 |  | 537.3
5 | 040205007008 | 标记 | 1.路面标线 双向转弯箭头(4.5m) 热熔型漆 | 个 |  | 3 | 268.65 |  | 805.95
6 | 040205007005 | 标记 | 1.路面标线 文字标记(字高4m) 热熔型漆 | 个 |  | 11 | 352.21 |  | 3874.31
7 | 040205003009 | 悬臂式标志杆臂长6m | 1.挖土机挖沟槽、基坑土方 一、二类土 2.人工挖沟槽、基坑 一、二类土 深度在2m内 3.现浇(直径mm) Φ25以内 4.预埋铁件 5.预埋螺栓 6.独立设备基础(体积) 5m3以外 合并制作子目 普通商品混凝土 碎石粒径40石 C25 7.基座砂浆M10 换为【水泥砂浆M10】 8.回填土 夯实机夯实 槽、坑 9.挖土机装土自卸汽车运卸土方 运距1km 实际运距(km):12 10.信号灯杆、标志杆、门架及零星构件制作 钢板压制多边形截面杆材制作L型、T型、F型杆 11.热浸镀锌费 12.喷环氧富锌底漆（封闭漆） 一遍 实际遍数(遍):2 13.金属面机喷调和漆 调和漆一遍 实际遍数(遍):2 14.信号灯杆、标志杆安装 单悬臂杆(L杆)安装 杆高6000mm外 | 根 |  | 3 | 18669.89 |  | 56009.67
本页小计 | [8 empty] | 91508.71
注：为计取规费等的使用，可在表中增设其中：“定额人工费”。
表—08
分部分项工程和单价措施项目清单与计价表
工程名称：海洋路、规划一路（一期）-交通工程 |  |  |  |  | 标段： |  |  | 第 2 页 共 17 页
序号 | 项目编码 | 项目名称 | 项目特征描述 | 计量单位 |  | 工程量 | 金额（元）
[7 empty] | 综合单价 |  | 综合合价 | 其中：暂估价
8 | 040205003011 | 悬臂式标志杆（Y杆）双臂4.6m+3.2m | 1.挖土机挖沟槽、基坑土方 一、二类土 2.人工挖沟槽、基坑 一、二类土 深度在2m内 3.预埋铁件 4.预埋螺栓 5.独立设备基础(体积) 2m3以内 合并制作子目 普通商品混凝土 碎石粒径40石 C30 6.回填土 夯实机夯实 槽、坑 7.挖土机装土自卸汽车运卸土方 运距1km 实际运距(km):12 8.信号灯杆、标志杆、门架及零星构件制作 钢管F型、T型杆制作 9.热浸镀锌费 10.喷环氧富锌底漆（封闭漆） 一遍 实际遍数(遍):2 11.金属面机喷调和漆 调和漆一遍 实际遍数(遍):2 12.信号灯杆、标志杆安装 双向单悬臂杆(单T杆) | 根 |  | 4 | 5632.17 |  | 22528.68
本页小计 | [8 empty] | 22528.68
注：为计取规费等的使用，可在表中增设其中：“定额人工费”。
表—08
分部分项工程和单价措施项目清单与计价表
工程名称：海洋路、规划一路（一期）-交通工程 |  |  |  |  | 标段： |  |  | 第 3 页 共 17 页
序号 | 项目编码 | 项目名称 | 项目特征描述 | 计量单位 |  | 工程量 | 金额（元）
[7 empty] | 综合单价 |  | 综合合价 | 其中：暂估价
9 | 040205003013 | 标杆/单柱式Φ76×3.75×3500 | 1.挖土机挖沟槽、基坑土方 一、二类土 2.人工挖沟槽、基坑 一、二类土 深度在2m内 3.现浇(直径mm) Φ10以内 4.预埋铁件 5.预埋螺栓 6.独立设备基础(体积) 2m3以内 合并制作子目 普通商品混凝土 碎石粒径40石 C25 7.基座砂浆M10 换为【水泥砂浆M10】 8.回填土 夯实机夯实 槽、坑 9.挖土机装土自卸汽车运卸土方 运距1km 实际运距(km):12 10.信号灯杆、标志杆、门架及零星构件制作 钢管柱式杆制作 11.热浸镀锌费 12.喷环氧富锌底漆（封闭漆） 一遍 实际遍数(遍):2 13.金属面机喷调和漆 调和漆一遍 实际遍数(遍):2 14.信号灯杆、标志杆安装 单柱式杆 杆高3500mm内 15.现浇(直径mm) Φ10以内 | 根 |  | 1 | 599.91 |  | 599.91
10 | 040205004014 | 标志板/5000×2400 | 1.标志板安装 单块面积 12m2内 | 块 |  | 3 | 4483.23 |  | 13449.69
11 | 040205004017 | 标志板/圆形Φ=800 | 1.标志板安装 单块面积 1m2内 | 块 |  | 20 | 396.43 |  | 7928.6
12 | 040205004019 | 标志板/三角形a=900 | 1.标志板安装 单块面积 1m2内 | 块 |  | 1 | 455.38 |  | 455.38
13 | 040205012002 | 隔离护栏 | 1.道路隔离护栏安装 隔离护栏 固定式 | m |  | 295 | 213.57 |  | 63003.15
|  | 标线、标记合计 | [6 empty] | 199474.12
信号灯
本页小计 | [8 empty] | 85436.73
注：为计取规费等的使用，可在表中增设其中：“定额人工费”。
表—08
分部分项工程和单价措施项目清单与计价表
工程名称：海洋路、规划一路（一期）-交通工程 |  |  |  |  | 标段： |  |  | 第 4 页 共 17 页
序号 | 项目编码 | 项目名称 | 项目特征描述 | 计量单位 |  | 工程量 | 金额（元）
[7 empty] | 综合单价 |  | 综合合价 | 其中：暂估价
14 | 040205014009 | 悬臂式信号灯杆(L杆、8m悬臂)a104/145*8*6900，基础，土方 | 1.人工挖沟槽、基坑 一、二类土 深度在2m内 2.挖土机挖沟槽、基坑土方 一、二类土 3.回填土 夯实机夯实 槽、坑 4.挖土机装土自卸汽车运卸土方 运距1km 实际运距(km):12 5.独立设备基础(体积) 5m3以内【普通商品混凝土 碎石粒径40石C30】 6.基座M10水泥砂浆 7.刚性阻燃管砖、混凝土结构暗配 8.现浇(直径mm) Φ25以内  9.信号灯杆、标志杆安装 单悬臂杆(L杆)安装 杆高6000mm外 10.信号灯杆、标志杆、门架及零星构件制作 钢板压制多边形截面杆材制作L型、T型、F型杆 11.热浸镀锌费 12.预埋铁件 13.预埋螺栓 | 根 |  | 2 | 12677.74 |  | 25355.48
本页小计 | [8 empty] | 25355.48
注：为计取规费等的使用，可在表中增设其中：“定额人工费”。
表—08
分部分项工程和单价措施项目清单与计价表
工程名称：海洋路、规划一路（一期）-交通工程 |  |  |  |  | 标段： |  |  | 第 5 页 共 17 页
序号 | 项目编码 | 项目名称 | 项目特征描述 | 计量单位 |  | 工程量 | 金额（元）
[7 empty] | 综合单价 |  | 综合合价 | 其中：暂估价
15 | 040205014010 | 立柱式人行信号灯杆Φ89*4*3500，基础，土方 | 1.人工挖沟槽、基坑 一、二类土 深度在2m内 2.挖土机挖沟槽、基坑土方 一、二类土 3.回填土 夯实机夯实 槽、坑 4.挖土机装土自卸汽车运卸土方 运距1km 实际运距(km):12 5.独立设备基础(体积) 2m3以内 普通商品混凝土 碎石粒径40石 C25 6.基座M10水泥砂浆 7.现浇(直径mm) Φ10以内 8.信号灯杆、标志杆、门架及零星构件制作 钢管柱式杆制作 9.热浸镀锌费 10.信号灯杆、标志杆安装 单柱式杆 杆高3500mm内 11.喷环氧富锌底漆（封闭漆） 一遍 实际环氧富锌底漆(封闭漆)遍数(遍):2 12.金属面机喷调和漆 调和漆一遍 实际调和漆遍数(遍):2 13.刚性阻燃管砖、混凝土结构暗配 公称直径(50mm以内) 14.预埋螺栓 15.预埋铁件 | 根 |  | 6 | 935.83 |  | 5614.98
本页小计 | [8 empty] | 5614.98
注：为计取规费等的使用，可在表中增设其中：“定额人工费”。
表—08
分部分项工程和单价措施项目清单与计价表
工程名称：海洋路、规划一路（一期）-交通工程 |  |  |  |  | 标段： |  |  | 第 6 页 共 17 页
序号 | 项目编码 | 项目名称 | 项目特征描述 | 计量单位 |  | 工程量 | 金额（元）
[7 empty] | 综合单价 |  | 综合合价 | 其中：暂估价
16 | 040205014011 | 立柱式机动车信号灯杆Φ114*4*5000，基础，土方 | 1.人工挖沟槽、基坑 一、二类土 深度在2m内 2.挖土机挖沟槽、基坑土方 一、二类土 3.回填土 夯实机夯实 槽、坑 4.挖土机装土自卸汽车运卸土方 运距1km 实际运距(km):12 5.独立设备基础(体积) 2m3以内 普通商品混凝土 碎石粒径40石 C25 6.基座M10水泥砂浆 7.现浇(直径mm) Φ10以内 8.信号灯杆、标志杆、门架及零星构件制作 钢管柱式杆制作 9.热浸镀锌费 10.信号灯杆、标志杆安装 单柱式杆 杆高5000mm内 11.喷环氧富锌底漆（封闭漆） 2遍 12.金属面机喷调和漆 调和漆一遍 实际调和漆遍数(遍):2 13.刚性阻燃管砖、混凝土结构暗配 公称直径(50mm以内) 14.预埋螺栓 15.预埋铁件 | 根 |  | 6 | 1283.37 |  | 7700.22
17 | 040205014012 | 信号灯/机动车道LED信号灯组(三色，Φ400） | 1.交通信号灯安装 | 套 |  | 10 | 2036.53 |  | 20365.3
18 | 040205014013 | 信号灯/人行横道二灯信号（二色，Φ300） | 1.交通信号灯安装 | 套 |  | 10 | 1429.73 |  | 14297.3
本页小计 | [8 empty] | 42362.82
注：为计取规费等的使用，可在表中增设其中：“定额人工费”。
表—08
分部分项工程和单价措施项目清单与计价表
工程名称：海洋路、规划一路（一期）-交通工程 |  |  |  |  | 标段： |  |  | 第 7 页 共 17 页
序号 | 项目编码 | 项目名称 | 项目特征描述 | 计量单位 |  | 工程量 | 金额（元）
[7 empty] | 综合单价 |  | 综合合价 | 其中：暂估价
19 | 040205015005 | 信号控制机/SCATS系统，多相位，多时段，48路输出，配不锈钢箱,基础，接地极 | 1.现浇钢筋混凝土池 独立设备基础(体积) 2m3以内 合并制作子目 普通商品混凝土 碎石粒径40石 C20 2.预埋铁件 3.预埋螺栓 4.钢筋制作、安装 预制混凝土 Φ10mm以内 5.刚性阻燃管砖、混凝土结构暗配 公称直径(65mm以内) 6.落地式信号机箱安装 7.接地极(板)制作、安装 角钢接地极 普通土 | 台 |  | 3 | 31546.73 |  | 94640.19
20 | 040205001003 | 砖砌2号接线井 | 1.砖砌 矩形 合并制作子目 砂浆制作 现场搅拌砌筑砂浆 水泥砂浆 M7.5  2.砖墙 抹灰 井内侧 合并制作子目 砂浆制作 现场搅拌抹灰砂浆 水泥防水砂浆 1：2 3.砖墙 抹灰 井底 合并制作子目 砂浆制作 现场搅拌抹灰砂浆 水泥防水砂浆 1：2 4.钢筋混凝土井盖、井圈制作 井圈 合并制作子目 普通商品混凝土 碎石粒径20石 C20 5.井盖、井箅安装 检查井 铸铁井盖、座 合并制作子目 砂浆制作 现场搅拌抹灰砂浆 水泥砂浆 1：2 6.角钢支架 | 座 |  | 8 | 1349.54 |  | 10796.32
本页小计 | [8 empty] | 105436.51
注：为计取规费等的使用，可在表中增设其中：“定额人工费”。
表—08
分部分项工程和单价措施项目清单与计价表
工程名称：海洋路、规划一路（一期）-交通工程 |  |  |  |  | 标段： |  |  | 第 8 页 共 17 页
序号 | 项目编码 | 项目名称 | 项目特征描述 | 计量单位 |  | 工程量 | 金额（元）
[7 empty] | 综合单价 |  | 综合合价 | 其中：暂估价
21 | 040205001004 | 砖砌4号接线井 | 1.砖砌 矩形 合并制作子目 砂浆制作 现场搅拌砌筑砂浆 水泥砂浆 M7.5  2.砖墙 抹灰 井内侧 合并制作子目 砂浆制作 现场搅拌抹灰砂浆 水泥防水砂浆 1：2 3.砖墙 抹灰 井底 合并制作子目 砂浆制作 现场搅拌抹灰砂浆 水泥防水砂浆 1：2 4.钢筋混凝土井盖、井圈制作 井圈 合并制作子目 普通商品混凝土 碎石粒径20石 C20 5.井盖、井箅安装 检查井 铸铁井盖、座 合并制作子目 砂浆制作 现场搅拌抹灰砂浆 水泥砂浆 1：2 | 座 |  | 13 | 479.1 |  | 6228.3
22 | 040501002005 | 横跨道路主管敷设镀锌钢管5*Φ90*3.5，砼包封，石屑层 | 1.垫层 石屑 2.电缆保护管有混凝土基础暗敷 钢管(公称直径100mm以下) 一根 实际根数(根):5 3.普通预拌混凝土 C20 粒径为40mm石子 | m |  | 102 | 499.78 |  | 50977.56
23 | 040501002006 | 人行道、绿化带主管敷设PE管2*Φ90*4 | 1.电缆保护管有混凝土基础暗敷 塑料管(公称直径100mm以下) 一根 实际根数(根):2 2.普通商品混凝土 碎石粒径20石 C20 3.路拌铺筑水泥石屑混合料 水泥含量6% 厚度 15cm | m |  | 588.5 | 119.86 |  | 70537.61
24 | 040501002007 | 人行道、绿化带主管敷设PE管5*Φ90*4 | 1.电缆保护管有混凝土基础暗敷 塑料管(公称直径100mm以下) 一根 实际根数(根):5 2.普通商品混凝土 碎石粒径20石 C20 3.路拌铺筑水泥石屑混合料 水泥含量6% 厚度 15cm | m |  | 14 | 251.06 |  | 3514.84
25 | 040101002002 | 挖沟槽土方 | 1.人工挖沟槽、基坑 一、二类土 深度在2m内 | m3 |  | 99.31 | 34.91 |  | 3466.91
26 | 040103001002 | 回填方 | 1.回填土 夯实机夯实 槽、坑 | m3 |  | 88.55 | 15.41 |  | 1364.56
27 | 040103002002 | 余方弃置 | 1.挖土机装土自卸汽车运卸土方 运距1km 实际运距(km):12 | m3 |  | 10.76 | 28.58 |  | 307.52
本页小计 | [8 empty] | 136397.3
注：为计取规费等的使用，可在表中增设其中：“定额人工费”。
表—08
分部分项工程和单价措施项目清单与计价表
工程名称：海洋路、规划一路（一期）-交通工程 |  |  |  |  | 标段： |  |  | 第 9 页 共 17 页
序号 | 项目编码 | 项目名称 | 项目特征描述 | 计量单位 |  | 工程量 | 金额（元）
[7 empty] | 综合单价 |  | 综合合价 | 其中：暂估价
28 | 030411001002 | 配管/PVC60 | 1.刚性阻燃管砖、混凝土结构暗配 公称直径(65mm以内) | m |  | 199 | 21.96 |  | 4370.04
29 | 030411004004 | 配线/接地线BVR-6 | 1.管内穿线 动力线路(铜芯) 导线截面(6mm2以内) | m |  | 97 | 5.04 |  | 488.88
30 | 030408001006 | 电缆/RVV-5*1.5 | 1.多芯软导线管内穿线(芯以内) 八芯 导线截面(1.5mm2以内) | m |  | 812 | 8.31 |  | 6747.72
31 | 030408001007 | 电缆/RVV-4*1.5 | 1.多芯软导线管内穿线(芯以内) 四芯 导线截面(1.5mm2以内) | m |  | 868 | 6.64 |  | 5763.52
32 | 030408001008 | 电力电缆/YJV-1-3*25 | 1.铜芯电力电缆敷设 电缆(截面35mm2以下) 2.1kV以下户内干包式铜芯电力电缆头制作、安装 铜芯干包中间头(35截面mm2以下) | m |  | 1050 | 57.71 |  | 60595.5
33 | 030502007004 | 光缆 | 1.敷设光缆 管暗槽内穿放 12芯以下 | m |  | 588 | 6.17 |  | 3627.96
34 | 080901001003 | 光纤交接箱/工业级交换机6*4芯，8芯互换 | 1.部门级交换机 二层交换机 | 台 |  | 1 | 1671.08 |  | 1671.08
35 | 040205018002 | 警示柱/1.2m | 1.信号灯杆、标志杆安装 反光柱 换为【普通商品混凝土 碎石粒径40石C25】 | 根 |  | 3 | 165.86 |  | 497.58
36 | 040205010004 | 环形检测线圈 | 1.环形线圈车辆检测器 单车道 | 个 |  | 7 | 571.48 |  | 4000.36
37 | 030411004005 | 配线/线圈馈线RVVP-4*1 | 1.多芯软导线管内穿线(芯以内) 四芯 导线截面(1mm2以内) | m |  | 485 | 7.65 |  | 3710.25
|  | 信号灯合计 | [6 empty] | 406639.98
智能交通
本页小计 | [8 empty] | 91472.89
注：为计取规费等的使用，可在表中增设其中：“定额人工费”。
表—08
分部分项工程和单价措施项目清单与计价表
工程名称：海洋路、规划一路（一期）-交通工程 |  |  |  |  | 标段： |  |  | 第 10 页 共 17 页
序号 | 项目编码 | 项目名称 | 项目特征描述 | 计量单位 |  | 工程量 | 金额（元）
[7 empty] | 综合单价 |  | 综合合价 | 其中：暂估价
38 | 040205003015 | 电子警察灯杆 高4.2米，臂长7米 | 1.信号灯杆、标志杆安装 单悬臂杆(L杆)安装 杆高6000mm外 2.独立设备基础(体积) 5m3以内 3.普通商品混凝土 碎石粒径20石 C25 4.基座砂浆M10 换为【水泥砂浆M10】 5.预埋螺栓 6.预埋铁件 7.现浇(直径mm) Φ10以内 8.电缆保护管无混凝土基础暗敷 塑料管(公称直径100mm以下) 9.挖土机挖沟槽、基坑土方 一、二类土 10.人工挖沟槽、基坑 一、二类土 深度在2m内 11.回填土 夯实机夯实 槽、坑 12.挖土机装土自卸汽车运卸土方 运距1km 实际运距(km):12 | 根 |  | 3 | 7756.09 |  | 23268.27
本页小计 | [8 empty] | 23268.27
注：为计取规费等的使用，可在表中增设其中：“定额人工费”。
表—08
分部分项工程和单价措施项目清单与计价表
工程名称：海洋路、规划一路（一期）-交通工程 |  |  |  |  | 标段： |  |  | 第 11 页 共 17 页
序号 | 项目编码 | 项目名称 | 项目特征描述 | 计量单位 |  | 工程量 | 金额（元）
[7 empty] | 综合单价 |  | 综合合价 | 其中：暂估价
39 | 040205003016 | 闭路电视监控杆高10米，臂长4.2米 | 1.信号灯杆、标志杆安装 单悬臂杆(L杆)安装 杆高6000mm外 2.独立设备基础(体积) 5m3以内 3.普通商品混凝土 碎石粒径20石 C25 5.预埋螺栓 6.预埋铁件 7.现浇(直径mm) Φ10以内 8.电缆保护管无混凝土基础暗敷 塑料管(公称直径100mm以下) 9.挖土机挖沟槽、基坑土方 一、二类土 10.人工挖沟槽、基坑 一、二类土 深度在2m内 11.回填土 夯实机夯实 槽、坑 12.挖土机装土自卸汽车运卸土方 运距1km 实际运距(km):12 13.接地极(板)制作、安装 角钢接地极 普通土 14.接地母线敷设 | 根 |  | 1 | 8122.44 |  | 8122.44
40 | 040205015006 | 设备控制机箱/视频监控背箱 | 1.悬挂式信号机箱安装 | 台 |  | 1 | 7983.29 |  | 7983.29
本页小计 | [8 empty] | 16105.73
注：为计取规费等的使用，可在表中增设其中：“定额人工费”。
表—08
分部分项工程和单价措施项目清单与计价表
工程名称：海洋路、规划一路（一期）-交通工程 |  |  |  |  | 标段： |  |  | 第 12 页 共 17 页
序号 | 项目编码 | 项目名称 | 项目特征描述 | 计量单位 |  | 工程量 | 金额（元）
[7 empty] | 综合单价 |  | 综合合价 | 其中：暂估价
41 | 040205020005 | 高速球型摄像机/256个或以上预置位,%%p0.1%%d预置位精度;27倍或以上光学变焦; 具有自动翻转功能,1-40%%d/ 秒可编程扫描速度; 视频信噪比:>50dB 有效像素:752(H)*582(V)(PAL),水平分辨率:>540TV线; | 1.球型一体机 | 台 |  | 1 | 5542.12 |  | 5542.12
42 | 040205015007 | 交通现场智能控制柜/前端存储单元、光端机、交换机、光收发器，线圈检测器、温控模块、配电单元、4G无线传输单元 | 1.安装机柜、机架 落地式 2.砖砌 矩形 合并制作子目 砂浆制作 现场搅拌砌筑砂浆 水泥砂浆 M7.5  3.砖墙 抹灰 井内侧 合并制作子目 砂浆制作 现场搅拌抹灰砂浆 水泥防水砂浆 1：2 4.镶贴陶瓷面砖疏缝 零星项目 水泥膏 | 台 |  | 1 | 16196.4 |  | 16196.4
43 | 040205015008 | 设备控制机箱 电子警察背箱 | 1.悬挂式信号机箱安装 | 台 |  | 3 | 14918.11 |  | 44754.33
44 | 040205020006 | 300万像素嵌入式一体化高清摄像机，含嵌入式主控单元，嵌入式处理器，内存256MB | 1.摄影仪安装 2.支架 悬挂式摄像机支架 3.防护罩 全天候保护罩 | 台 |  | 2 | 12155.54 |  | 24311.08
45 | 040205020007 | 900万像素嵌入式一体化高清摄像机，含嵌入式主控单元，嵌入式处理器，内存256MB | 1.摄影仪安装 2.支架 悬挂式摄像机支架 3.防护罩 全天候保护罩 | 台 |  | 4 | 15605.61 |  | 62422.44
46 | 040205024002 | 交通智能系统调试 | 1.电子警察系统调试 一个车道实际个数(个):2 | 系统 |  | 1 | 2478.29 |  | 2478.29
本页小计 | [8 empty] | 155704.66
注：为计取规费等的使用，可在表中增设其中：“定额人工费”。
表—08
分部分项工程和单价措施项目清单与计价表
工程名称：海洋路、规划一路（一期）-交通工程 |  |  |  |  | 标段： |  |  | 第 13 页 共 17 页
序号 | 项目编码 | 项目名称 | 项目特征描述 | 计量单位 |  | 工程量 | 金额（元）
[7 empty] | 综合单价 |  | 综合合价 | 其中：暂估价
47 | 040205014014 | 频闪补光灯(室外型) | 1.照明灯(含红外灯) | 台 |  | 10 | 895.74 |  | 8957.4
48 | 040205014015 | 日常补光灯(室外型) | 1.照明灯(含红外灯) | 台 |  | 5 | 895.74 |  | 4478.7
49 | 040205010005 | 环形检测线圈 | 1.环形线圈车辆检测器 单车道 | 个 |  | 5 | 571.48 |  | 2857.4
50 | 080901001004 | 光纤交接箱/工业级交换机6*4芯，8芯互换 | 1.部门级交换机 二层交换机 | 台 |  | 1 | 1671.08 |  | 1671.08
51 | 030502007005 | 单模光纤 8芯 | 1.敷设光缆 管暗槽内穿放 12芯以下 | m |  | 20 | 6.17 |  | 123.4
52 | 030408001009 | 电力电缆YJV-3*10 | 1.铜芯电力电缆敷设 电缆(截面10mm2以下) | m |  | 112 | 25.3 |  | 2833.6
53 | 030408001010 | 电力电缆YJV-3*16 | 1.铜芯电力电缆敷设 电缆(截面35mm2以下) | m |  | 20 | 40.49 |  | 809.8
54 | 040205016005 | 电源线 RVV-3*2.5 | 1.多芯软导线管内穿线(芯以内) 四芯 导线截面(2.5mm2以内) | m |  | 90 | 7.76 |  | 698.4
55 | 030411004006 | 配线/线圈馈线RVVP-4*1 | 1.多芯软导线管内穿线(芯以内) 四芯 导线截面(1mm2以内) | m |  | 64 | 7.65 |  | 489.6
56 | 040205016006 | 红绿灯信号线 RVVP-6*1 | 1.多芯软导线管内穿线(芯以内) 八芯 导线截面(1mm2以内) | m |  | 20 | 12.63 |  | 252.6
57 | 040205016007 | 闪光灯同步控制线 RVVP-2*1 | 1.多芯软导线管内穿线(芯以内) 二芯 导线截面(1mm2以内) | m |  | 150 | 4.79 |  | 718.5
58 | 030502007006 | 单模光纤 4芯 | 1.敷设光缆 管暗槽内穿放 12芯以下 | m |  | 112 | 5.12 |  | 573.44
59 | 030502005002 | 双绞线缆 | 1.敷设双绞线缆 管、暗槽内穿放(4对以内) | m |  | 210 | 3.59 |  | 753.9
|  | 智能交通合计 | [6 empty] | 220296.48
|  | 海洋路合计 | [6 empty] | 826410.58
规划一路
标线、标记
60 | 040205006002 | 标线 | 1.路面标线 热熔型漆 | m2 |  | 76.28 | 38.97 |  | 2972.63
本页小计 | [8 empty] | 28190.45
注：为计取规费等的使用，可在表中增设其中：“定额人工费”。
表—08
分部分项工程和单价措施项目清单与计价表
工程名称：海洋路、规划一路（一期）-交通工程 |  |  |  |  | 标段： |  |  | 第 14 页 共 17 页
序号 | 项目编码 | 项目名称 | 项目特征描述 | 计量单位 |  | 工程量 | 金额（元）
[7 empty] | 综合单价 |  | 综合合价 | 其中：暂估价
61 | 040205007009 | 标记 | 1.路面标线 直行箭头(4.5m) 热熔型漆  | 个 |  | 5 | 274.54 |  | 1372.7
62 | 040205007010 | 标记 | 1.路面标线 双向转弯箭头(4.5m) 热熔型漆 | 个 |  | 5 | 268.65 |  | 1343.25
63 | 040205007011 | 标记 | 1.路面标线 文字标记(字高4m) 热熔型漆  | 个 |  | 3 | 352.21 |  | 1056.63
64 | 040205007012 | 标记 | 1.路面标线 文字标记(字高1.5m) 热熔型漆 | 个 |  | 6 | 132.14 |  | 792.84
65 | 040205003017 | 悬臂式标志杆臂长6m | 1.挖土机挖沟槽、基坑土方 一、二类土 2.人工挖沟槽、基坑 一、二类土 深度在2m内 3.现浇(直径mm) Φ25以内 4.预埋铁件 5.预埋螺栓 6.独立设备基础(体积) 5m3以外 合并制作子目 普通商品混凝土 碎石粒径40石 C25 7.基座砂浆M10 换为【水泥砂浆M10】 8.回填土 夯实机夯实 槽、坑 9.挖土机装土自卸汽车运卸土方 运距1km 实际运距(km):12 10.信号灯杆、标志杆、门架及零星构件制作 钢板压制多边形截面杆材制作L型、T型、F型杆 11.热浸镀锌费 12.喷环氧富锌底漆（封闭漆） 一遍 实际遍数(遍):2 13.金属面机喷调和漆 调和漆一遍 实际遍数(遍):2 14.信号灯杆、标志杆安装 单悬臂杆(L杆)安装 杆高6000mm外 | 根 |  | 2 | 18669.9 |  | 37339.8
本页小计 | [8 empty] | 41905.22
注：为计取规费等的使用，可在表中增设其中：“定额人工费”。
表—08
分部分项工程和单价措施项目清单与计价表
工程名称：海洋路、规划一路（一期）-交通工程 |  |  |  |  | 标段： |  |  | 第 15 页 共 17 页
序号 | 项目编码 | 项目名称 | 项目特征描述 | 计量单位 |  | 工程量 | 金额（元）
[7 empty] | 综合单价 |  | 综合合价 | 其中：暂估价
66 | 040205003018 | 悬臂式标志杆（Y杆）双臂4.6m+3.2m | 1.挖土机挖沟槽、基坑土方 一、二类土 2.人工挖沟槽、基坑 一、二类土 深度在2m内 3.预埋铁件 4.预埋螺栓 5.独立设备基础(体积) 2m3以内 合并制作子目 普通商品混凝土 碎石粒径40石 C30 6.回填土 夯实机夯实 槽、坑 7.挖土机装土自卸汽车运卸土方 运距1km 实际运距(km):12 8.信号灯杆、标志杆、门架及零星构件制作 钢管F型、T型杆制作 9.热浸镀锌费 10.喷环氧富锌底漆（封闭漆） 一遍 实际遍数(遍):2 11.金属面机喷调和漆 调和漆一遍 实际遍数(遍):2 12.信号灯杆、标志杆安装 双向单悬臂杆(单T杆) | 根 |  | 2 | 5632.16 |  | 11264.32
67 | 040205004020 | 标志板/5000×2400 | 1.标志板安装 单块面积 12m2内 | 块 |  | 2 | 4483.23 |  | 8966.46
68 | 040205004021 | 标志板/圆形Φ=800 | 1.标志板安装 单块面积 1m2内 | 块 |  | 10 | 396.43 |  | 3964.3
本页小计 | [8 empty] | 24195.08
注：为计取规费等的使用，可在表中增设其中：“定额人工费”。
表—08
分部分项工程和单价措施项目清单与计价表
工程名称：海洋路、规划一路（一期）-交通工程 |  |  |  |  | 标段： |  |  | 第 16 页 共 17 页
序号 | 项目编码 | 项目名称 | 项目特征描述 | 计量单位 |  | 工程量 | 金额（元）
[7 empty] | 综合单价 |  | 综合合价 | 其中：暂估价
69 | 040205001005 | 砖砌2号接线井 | 1.砖砌 矩形 合并制作子目 砂浆制作 现场搅拌砌筑砂浆 水泥砂浆 M7.5  2.砖墙 抹灰 井内侧 合并制作子目 砂浆制作 现场搅拌抹灰砂浆 水泥防水砂浆 1：2 3.砖墙 抹灰 井底 合并制作子目 砂浆制作 现场搅拌抹灰砂浆 水泥防水砂浆 1：2 4.钢筋混凝土井盖、井圈制作 井圈 合并制作子目 普通商品混凝土 碎石粒径20石 C20 5.井盖、井箅安装 检查井 铸铁井盖、座 合并制作子目 砂浆制作 现场搅拌抹灰砂浆 水泥砂浆 1：2 6.角钢支架 | 座 |  | 2 | 1349.57 |  | 2699.14
70 | 040205001006 | 砖砌4号接线井 | 1.砖砌 矩形 合并制作子目 砂浆制作 现场搅拌砌筑砂浆 水泥砂浆 M7.5  2.砖墙 抹灰 井内侧 合并制作子目 砂浆制作 现场搅拌抹灰砂浆 水泥防水砂浆 1：2 3.砖墙 抹灰 井底 合并制作子目 砂浆制作 现场搅拌抹灰砂浆 水泥防水砂浆 1：2 4.钢筋混凝土井盖、井圈制作 井圈 合并制作子目 普通商品混凝土 碎石粒径20石 C20 5.井盖、井箅安装 检查井 铸铁井盖、座 合并制作子目 砂浆制作 现场搅拌抹灰砂浆 水泥砂浆 1：2 | 座 |  | 5 | 479.1 |  | 2395.5
71 | 040501002008 | 人行道、绿化带主管敷设PE管2*Φ90*4 | 1.电缆保护管有混凝土基础暗敷 塑料管(公称直径100mm以下) 一根 实际根数(根):2 2.普通商品混凝土 碎石粒径20石 C20 3.路拌铺筑水泥石屑混合料 水泥含量6% 厚度 15cm | m |  | 210.5 | 119.86 |  | 25230.53
72 | 030411001003 | 配管/PVC60 | 1.刚性阻燃管砖、混凝土结构暗配 公称直径(65mm以内) | m |  | 32 | 21.96 |  | 702.72
73 | 040101002004 | 挖沟槽土方 | 1.人工挖沟槽、基坑 一、二类土 深度在2m内 | m3 |  | 25.53 | 34.91 |  | 891.25
本页小计 | [8 empty] | 31919.14
注：为计取规费等的使用，可在表中增设其中：“定额人工费”。
表—08
分部分项工程和单价措施项目清单与计价表
工程名称：海洋路、规划一路（一期）-交通工程 |  |  |  |  | 标段： |  |  | 第 17 页 共 17 页
序号 | 项目编码 | 项目名称 | 项目特征描述 | 计量单位 |  | 工程量 | 金额（元）
[7 empty] | 综合单价 |  | 综合合价 | 其中：暂估价
74 | 040103001004 | 回填方 | 1.回填土 夯实机夯实 槽、坑 | m3 |  | 22.51 | 15.41 |  | 346.88
75 | 040103002004 | 余方弃置 | 1.挖土机装土自卸汽车运卸土方 运距1km 实际运距(km):12 | m3 |  | 3.02 | 28.58 |  | 86.31
|  | 标线、标记合计 | [6 empty] | 101425.26
|  | 规划一路合计 | [6 empty] | 101425.26
|  | 分部分项合计 | [6 empty] | 927835.84
措施项目
76 | 040205012001 | 夹芯压型钢板50mm，围护期12个月 | 1.封闭式 砖基础 高2.5m 合并制作子目 砂浆制作 现场搅拌砌筑砂浆 水泥砂浆 M7.5 | m |  | 1650 | 216.1 |  | 356565
77 | 041102002001 | 基础模板 | 1.设备基础(单体在5m3以外) 复合木模 2.设备基础(单体在5m3以内) 复合木模 | m2 |  | 206.38 | 42.3 |  | 8729.87
|  | 单价措施合计 | [6 empty] | 365294.87
本页小计 | [8 empty] | 365728.06
合 计 | [8 empty] | 1293130.71
注：为计取规费等的使用，可在表中增设其中：“定额人工费”。
表—08

## 3.1措施项目费汇总表（输出清单项）
措施项目费汇总表
工程名称：海洋路、规划一路（一期）-交通工程 |  |  |  |  | 第 1 页 共 1 页
编码 | 名称 | 单位 | 数量 | 单价（元） |  | 合价（元）
1 | 安全文明施工项目费
1.1 | 综合脚手架 | 项 | 1
|  | 项 | 1
1.2 | 靠脚手架安全挡板 | 项 | 1
|  | 项 | 1
1.6 | 文明施工与环境保护、临时设施、安全施工 | 项 | FBFXHJ | 3.538% |  | 32826.83
041109001001 | 施工扬尘污染防治措施费 | 项 | FBFXHJ*3.538% | 17.5% |  | 5744.7
041109001001 | 施工用工实名管理费 | 项 | FBFXHJ*3.538% | 6% |  | 1969.61
| 小计 | 元 |  |  |  | 40541.14
2 | 其他措施费
2.1 | 夜间施工增加费 | 项 |  | 20%
2.2 | 交通干扰工程施工增加费 | 项 |  | 0%
2.3 | 赶工措施费 | 项 | FBFXHJ | 0%
2.4 | 文明工地增加费 | 项 | FBFXHJ | 0%
2.5 | 地下管线交叉降效费 | 项 |  | 0%
2.6 | 其他费用 | 项 |  | 0%
1.5 | 现场围挡、围墙 | 项 | 1 | 356565 |  | 356565
040205012001 | 夹芯压型钢板50mm，围护期12个月 | m | 1650 | 216.1 |  | 356565
2.7 | 围堰工程 | 项 | 1
|  | 项 | 1
2.8 | 大型机械设备进出场及安拆 | 项 | 1
|  | 项 | 1
2.9 | 其他工程 | 项 | 1 | 8729.87 |  | 8729.87
041102002001 | 基础模板 | m2 | 206.38 | 42.3 |  | 8729.87
| 小计 | 元 |  |  |  | 365294.87
| 合计 |  |  |  |  | 405836.01

## 表-12 其他项目清单与计价汇总表
其他项目清单与计价汇总表
工程名称：海洋路、规划一路（一期）-交通工程 |  |  | 标段： |  | 第 1 页 共 1 页
序号 | 项目名称 | 金额（元） |  | 结算金额（元） |  | 备注
1 | 暂列金额 |  |  |  |  | 明细详见表-12-1
2 | 暂估价
2.1 | 材料暂估价 | — |  |  |  | 明细详见表-12-2
2.2 | 专业工程暂估价 |  |  |  |  | 明细详见表-12-3
3 | 计日工 |  |  |  |  | 明细详见表-12-4
4 | 总承包服务费 |  |  |  |  | 明细详见表-12-5
5 | 材料检验试验费 | 1855.67
6 | 预算包干费 | 18556.72
7 | 工程优质费
8 | 其他项目费
9 | 现场签证费用
10 | 索赔费用
| 合 计 | 20412.39 |  |  |  | —
注：材料（工程设备）暂估单价进入清单项目综合单价，此处不汇总。
表—12

## 单位工程人材机汇总表
单位工程人材机汇总表
工程名称：海洋路、规划一路（一期）-交通工程 | [6 empty] | 第 1 页 共 5 页
序号 | 编码 | 名称及规格 | 单位 | 数量 | 单价 （元） | 合价 （元） |  | 品牌 | 厂家
1 | 0001001 | 综合工日 | 工日 | 2225.6261 | 101 | 224788.24
2 | 0100011 | 型钢(综合) | kg | 61.692 | 3.99 | 246.15
3 | 0100012 | 型钢(综合) | t | 21.78 | 3993.59 | 86980.39
4 | 0101041 | 螺纹钢φ10～25 | t | 2.0434 | 3734.4 | 7630.87
5 | 0103041 | 镀锌低碳钢丝φ1.2～1.6 | kg | 0.0384 | 5.04 | 0.19
6 | 0109031 | 圆钢Ф10以内 | t | 0.0927 | 3581.83 | 332.04
7 | 0109041 | 圆钢Ф12～25 | t | 0.2288 | 3710.99 | 849.07
8 | 0113061 | 镀锌扁钢（综合） | kg | 1.253 | 4.91 | 6.15
9 | 0209051 | 聚乙烯薄膜0.05 | m2 | 50.232 | 0.31 | 15.57
10 | 0359001 | 铁件（综合） | kg | 859.0757 | 5.04 | 4329.74
11 | 0365021 | 冲击钻头φ12 | 个 | 1.0058 | 5.34 | 5.37
12 | 0365271 | 钢锯条 | 条 | 175.4 | 0.49 | 85.95
13 | 0401013 | 复合普通硅酸盐水泥P.C 32.5 | t | 8.4613 | 424.76 | 3594.02
14 | 0401013@1 | 复合普通硅酸盐水泥P.C 32.5 | t | 2.8007 | 424.76 | 1189.63
15 | 0401013@4 | 复合普通硅酸盐水泥P.C 32.5 | t | 0.014 | 424.76 | 5.95
16 | 0403021 | 中砂 | m3 | 9.7256 | 177.67 | 1727.95
17 | 0403021@1 | 中砂 | m3 | 8.8285 | 177.67 | 1568.56
18 | 0407011 | 石屑 | m3 | 65.8473 | 92.23 | 6073.1
19 | 0413021 | 蒸压灰砂砖240×115×53 | 千块 | 7.0618 | 393.2 | 2776.7
20 | 0417021@1 | 夹芯压型钢板50mm | m2 | 4839.12 | 31.21 | 151028.94
21 | 0503031 | 板方材 | m3 | 0.2173 | 1472.61 | 320
22 | 0661011 | 釉面砖240×60 | m2 | 0.9697 | 24.27 | 23.53
23 | 1101221 | 红丹漆 | kg | 370.26 | 10.06 | 3724.82
24 | 1103141 | 防锈漆 | kg | 0.9894 | 16.47 | 16.3
25 | 1103321 | 沥青绝缘漆 | kg | 1.1372 | 6.59 | 7.49
26 | 1111111 | 煤焦油沥青漆L01-17 | kg | 13.8573 | 5.2 | 72.06
27 | 1111171 | 沥青清漆 | kg | 65.768 | 6.33 | 416.31
28 | 1111411 | 酚醛调和漆 | kg | 268.2344 | 11.01 | 2953.26
29 | 1145011 | 酒精 | kg | 0.03 | 13 | 0.39
30 | 1159081 | 防水粉 | kg | 36.7285 | 3.29 | 120.84
31 | 1201021@1 | 汽油(综合) | kg | 46.0039 | 8.02 | 368.95
32 | 1207011 | 电力复合脂 | kg | 0.072 | 15.36 | 1.11
单位工程人材机汇总表
工程名称：海洋路、规划一路（一期）-交通工程 | [6 empty] | 第 2 页 共 5 页
序号 | 编码 | 名称及规格 | 单位 | 数量 | 单价 （元） | 合价 （元） |  | 品牌 | 厂家
33 | 1233091 | 多功能上光清洁剂 | 盒 | 0.2 | 4.46 | 0.89
34 | 1237061 | 乙炔气 | kg | 52.6466 | 18.2 | 958.17
35 | 1237081 | 液化石油气 | m3 | 108.1308 | 8.42 | 910.46
36 | 1241301 | 粘合剂 | kg | 0.418 | 19.74 | 8.25
37 | 1405011 | 热轧无缝钢管D63.5×5 | kg | 649.4629 | 4.82 | 3130.41
38 | 1405031 | 热轧无缝钢管D159～273×1.7～12 | kg | 1488.816 | 4.82 | 7176.09
39 | 1431261 | 半硬阻燃塑料管D16 | m | 4 | 3.16 | 12.64
40 | 1515181 | 难燃塑料管接头50 | 个 | 3.09 | 2.05 | 6.33
41 | 1515191 | 难燃塑料管接头65 | 个 | 60.77 | 2.82 | 171.37
42 | 2417061 | 电气绝缘胶带18mm×10m×0.13mm | 卷 | 127.6665 | 1.73 | 220.86
43 | 2501071 | 镀锡裸铜绞线16mm2 | kg | 0.5 | 51.58 | 25.79
44 | 2503061 | 铜芯聚氯乙烯绝缘绞型软导线RVS-0.5mm2 | m | 612 | 0.51 | 312.12
45 | 2606131 | 铜压接管35mm2 | 个 | 7.52 | 3.89 | 29.25
46 | 2606331 | 钢管保护管φ40×400 | 根 | 0.3 | 4.2 | 1.26
47 | 2606481 | 镀锌钢管塑料护口DN15～20 | 个 | 8.484 | 0.11 | 0.93
48 | 3115001 | 水 | m3 | 98.1068 | 3.42 | 335.53
49 | 3201001 | 复合木模板面板 | m2 | 4.045 | 50.91 | 205.93
50 | 3201011 | 钢模板 | kg | 3.4183 | 4.05 | 13.84
51 | 3203041 | 木支撑 | m3 | 0.9056 | 1277.36 | 1156.78
52 | 8021118 | 普通商品混凝土 碎石粒径40石C20 | m3 | 11.2848 | 402.52 | 4542.36
53 | 8021903 | 普通商品混凝土 碎石粒径20石C20 | m3 | 40.1854 | 421.55 | 16940.16
54 | 8021914 | 普通商品混凝土 碎石粒径40石C20 | m3 | 0.9792 | 402.52 | 394.15
55 | 8021915 | 普通商品混凝土 碎石粒径40石C25 | m3 | 39.8255 | 417.57 | 16629.93
56 | 8021916 | 普通商品混凝土 碎石粒径40石C30 | m3 | 21.7121 | 440.39 | 9561.79
57 | 1107021 | 热熔标线涂料 | kg | 3357.48 | 5.2 | 17458.9
58 | 1111641 | 底漆 | kg | 119.1644 | 10.4 | 1239.31
59 | 1431271@2 | Φ100PVC管 | m | 3.3 | 9.62 | 31.75
60 | 1431441@3 | 电缆管PVC50 | m | 13.2 | 7.02 | 92.66
61 | 1431441@4 | PE管Φ90*4 | m | 2.2 | 13.57 | 29.85
单位工程人材机汇总表
工程名称：海洋路、规划一路（一期）-交通工程 | [6 empty] | 第 3 页 共 5 页
序号 | 编码 | 名称及规格 | 单位 | 数量 | 单价 （元） | 合价 （元） |  | 品牌 | 厂家
62 | 1431441@5 | 塑料管PVC60 | m | 254.1 | 10.14 | 2576.57
63 | 1501781@3 | 单模光纤 4芯 | m | 114.24 | 3.03 | 346.15
64 | 1501781@4 | 单模光纤 8芯 | m | 620.16 | 4.06 | 2517.85
65 | 2235011@1 | LED信号灯组(三色，Φ400）9秒倒计时 | 套 | 10 | 1820.39 | 18203.9
66 | 2235011@2 | 人行横道二灯信号（二色，Φ300）双色倒计时 | 套 | 10 | 1213.59 | 12135.9
67 | 2503186@1 | 接地线BVR-6 | m | 101.85 | 3.89 | 396.2
68 | 2503196@4 | 红绿灯信号线 RVVP-6*1 | m | 21.6 | 10.26 | 221.62
69 | 2503196@5 | 闪光灯同步控制线 RVVP-2*1 | m | 162 | 3.5 | 567
70 | 2503196@6 | 电源线 RVV-3*2.5 | m | 97.2 | 6.02 | 585.14
71 | 2503196@7 | 铜芯多股绝缘电线RVV-5*1.5 | m | 876.96 | 6.23 | 5463.46
72 | 2503196@8 | 铜芯多股绝缘电线RVV-4*1.5 | m | 937.44 | 5.02 | 4705.95
73 | 2503196@9 | 线圈馈线RVVP-4*1 | m | 592.92 | 5.97 | 3539.73
74 | 2503266@1 | 六类线 | m | 214.2 | 2.43 | 520.51
75 | 2619001 | 直杆杆高3500毫米以内 | 套 | 1
76 | 3300001 | 反光材料（玻璃珠） | kg | 232.5856 | 3.9 | 907.08
77 | 3300051@1 | 警示柱/1.2m | 根 | 3 | 69.35 | 208.05
78 | 3301001@2 | 井环盖、井座(铁铸)400*400*80 | 套 | 18 | 203.38 | 3660.84
79 | 3301001@3 | 井环盖、井座(铁铸)600*800 | 套 | 10 | 610.15 | 6101.5
80 | 3313011@1 | 机动车分隔栏1.3m高 | m | 295.295 | 190.71 | 56315.71
81 | 3321001@1 | 标志板 5000×2400 | 块 | 5 | 3744.8 | 18724
82 | 3321001@4 | 标志板 Φ=800 | 块 | 30 | 221.91 | 6657.3
83 | 3321001@6 | 标志板 a=900 | 块 | 1 | 280.86 | 280.86
84 | 3321041@4 | 4.2米高八角钢管悬臂式信号灯杆，臂长7米（电子警察） | 套 | 3 | 4507.63 | 13522.89
85 | 3321041@6 | 闭路电视监控杆高10米，臂长4.2米 | 套 | 1 | 3987.52 | 3987.52
86 | 5707001@2 | 300万像素嵌入式一体化高清摄像机，含嵌入式主控单元，嵌入式处理器，内存256MB，含支架，保护罩 | 套 | 2 | 11806.52 | 23613.04
单位工程人材机汇总表
工程名称：海洋路、规划一路（一期）-交通工程 | [6 empty] | 第 4 页 共 5 页
序号 | 编码 | 名称及规格 | 单位 | 数量 | 单价 （元） | 合价 （元） |  | 品牌 | 厂家
87 | 5707001@3 | 900万像素嵌入式一体化高清摄像机，含嵌入式主控单元，嵌入式处理器，内存256MB，含支架，保护罩 | 套 | 4 | 15256.59 | 61026.36
88 | 5733001@1 | 交通现场智能控制柜/不锈钢机箱，前端存储单元、光端机、交换机、光收发器，线圈检测器、温控模块、配电单元、4G无线传输单元 | 个 | 1 | 15603.33 | 15603.33
89 | 9807091@1 | 交通信号灯控制机SCATS系统，多相位，多时段，48路输出，配不锈钢箱 | 只 | 3 | 30339.81 | 91019.43
90 | 9807101@1 | 电子警察背箱（含光纤收发器、温控模块、数据防雷器、配电单元、抓拍软件、录像软件） | 只 | 3 | 14563.11 | 43689.33
91 | 9807101@2 | 电子警察背箱（含光纤收发器、温控模块、数据防雷器、配电单元、录像软件） | 只 | 1 | 7628.29 | 7628.29
92 | ZC000017@2 | L50*50*5*2500镀锌角钢 | 根 | 1.02 | 49.61 | 50.6
93 | ZC000017@3 | 接地极镀锌角钢L75*5*2000 | 根 | 3 | 62.6 | 187.8
94 | ZC000787@2 | PE管Φ90 | m | 1703.62 | 13.57 | 23118.12
95 | ZC000787@6 | 塑料管HDPE90 | m | 4.944 | 11.27 | 55.72
96 | ZC000787@7 | 塑料管PVC70 | m | 1.648 | 8.24 | 13.58
97 | ZC001383@1 | 铜芯电缆 YJV-0.6/1KV-3*10 | m | 113.12 | 20.15 | 2279.37
98 | ZC001383@3 | 铜芯电缆YJV-1-3*25 | m | 1060.5 | 48.23 | 51147.92
99 | ZC001383@4 | 铜芯电缆 YJV-0.6/1KV-3*16 | m | 20.2 | 31.51 | 636.5
100 | ZC020145@2 | 热镀锌钢管Φ90*3.5 | m | 525.3 | 39.62 | 20812.39
101 | ZC020153@2 | 接地母线-40*4镀锌扁钢 | m | 3.06 | 5.6 | 17.14
102 | 补充主材001@1 | 热浸镀锌费 | t | 2.3982 | 953.54 | 2286.78
103 | 补充主材002@1 | 工业级交换机6*4芯，8芯互换（光纤交换箱） | 台 | 2 | 1213.59 | 2427.18
104 | 市场价 | 热浸镀锌费 | t | 9.505 | 943.88 | 8971.58
单位工程人材机汇总表
工程名称：海洋路、规划一路（一期）-交通工程 | [6 empty] | 第 5 页 共 5 页
序号 | 编码 | 名称及规格 | 单位 | 数量 | 单价 （元） | 合价 （元） |  | 品牌 | 厂家
105 | SB320136@1 | 高速球型摄像机/256个或以上预置位,%%p0.1%%d预置位精度;27倍或以上光学变焦; 具有自动翻转功能,1-40%%d/ 秒可编程扫描速度; 视频信噪比:>50dB 有效像素:752(H)*582(V)(PAL),水平分辨率:>540TV线; | 台 | 1 | 5374.48 | 5374.48
106 | SB320246@1 | 频闪补光灯(室外型) | 台 | 10 | 863.38 | 8633.8
107 | SB320246@2 | 日常补光灯(室外型) | 台 | 5 | 863.38 | 4316.9
108 | 9805091 | 数字多用表DF | 台班 | 5.4 | 12.73 | 68.74
109 | 9805251 | 兆欧表3311 | 台班 | 2.4 | 7.5 | 18
110 | 9832091 | 网络分析仪HP8410C | 台班 | 0.8 | 238.23 | 190.58
111 | 9837031 | 波形监视器CC5440 | 台班 | 0.5 | 12.81 | 6.41
112 | 8021904 | 普通商品混凝土 碎石粒径20石C25 | m3 | 12.9907 | 441.26 | 5732.28
|  | 合计 |  |  |  | 1123928.78

## 1.1.3分部分项工程量清单综合单价分析表(工作内容)
分部分项工程量清单综合单价分析表
工程名称：海洋路、规划一路（一期）-交通工程 | [5 empty] | 货币单位：元 |  |  | 第 1 页 共 7 页
序号 | 项目编码 | 项目名称及说明 | 工作内容 | 综合单价组成 | [6 empty] | 综合单价
|  |  |  | 人工费 | 材料费 |  | 机械费 | 管理费 |  | 利润
1 | 040205006001 | 标线 | 1.标线 | 4.09 | 29.79 |  | 3.84 | 0.51 |  | 0.74 | 38.97
|  |  | 小计 | 4.09 | 29.79 |  | 3.84 | 0.51 |  | 0.74
2 | 040205007002 | 标记 | 1.标记 | 109.08 | 45.56 |  | 87.4 | 12.87 |  | 19.63 | 274.54
|  |  | 小计 | 109.08 | 45.56 |  | 87.4 | 12.87 |  | 19.63
3 | 040205007003 | 标记 | 1.标记 | 109.08 | 29.63 |  | 87.4 | 12.87 |  | 19.63 | 258.61
|  |  | 小计 | 109.08 | 29.63 |  | 87.4 | 12.87 |  | 19.63
4 | 040205007004 | 标记 | 1.标记 | 109.08 | 39.67 |  | 87.4 | 12.87 |  | 19.63 | 268.65
|  |  | 小计 | 109.08 | 39.67 |  | 87.4 | 12.87 |  | 19.63
5 | 040205007008 | 标记 | 1.标记 | 109.08 | 39.67 |  | 87.4 | 12.87 |  | 19.63 | 268.65
|  |  | 小计 | 109.08 | 39.67 |  | 87.4 | 12.87 |  | 19.63
6 | 040205007005 | 标记 | 1.标记 | 179.46 | 67.78 |  | 58.26 | 14.41 |  | 32.3 | 352.21
|  |  | 小计 | 179.46 | 67.78 |  | 58.26 | 14.41 |  | 32.3
7 | 040205003009 | 悬臂式标志杆臂长6m | 1.基础垫层铺筑 | 1553.28 | 5624.11 |  | 588.56 | 143.34 |  | 279.6 | 18669.89
|  |  | 2.标杆制作 | 2018.71 | 5965.69 |  | 1841.88 | 291.37 |  | 363.36
|  |  | 小计 | 3571.99 | 11589.8 |  | 2430.44 | 434.71 |  | 642.96
8 | 040205003011 | 悬臂式标志杆（Y杆）双臂4.6m+3.2m | 1.基础垫层铺筑 | 394.2 | 1659.5 |  | 110.79 | 37.38 |  | 70.96 | 5632.17
|  |  | 2.标杆制作 | 537.04 | 2154.19 |  | 187.04 | 48.46 |  | 96.67
|  |  | 3.标杆安装 | 132.31 |  |  | 159.4 | 20.4 |  | 23.82
|  |  | 小计 | 1063.55 | 3813.69 |  | 457.23 | 106.24 |  | 191.45
9 | 040205003013 | 标杆/单柱式Φ76×3.75×3500 | 1.基础垫层铺筑 | 146.08 | 362.48 |  | 51.46 | 13.6 |  | 26.29 | 599.91
|  |  | 小计 | 146.08 | 362.48 |  | 51.46 | 13.6 |  | 26.29
10 | 040205004014 | 标志板/5000×2400 | 1.标志板制作及安装 | 290.88 | 3744.8 |  | 350.34 | 44.85 |  | 52.36 | 4483.23
|  |  | 小计 | 290.88 | 3744.8 |  | 350.34 | 44.85 |  | 52.36
11 | 040205004017 | 标志板/圆形Φ=800 | 1.标志板制作及安装 | 36.36 | 221.91 |  | 119.99 | 11.63 |  | 6.54 | 396.43
|  |  | 小计 | 36.36 | 221.91 |  | 119.99 | 11.63 |  | 6.54
12 | 040205004019 | 标志板/三角形a=900 | 1.标志板制作及安装 | 36.36 | 280.86 |  | 119.99 | 11.63 |  | 6.54 | 455.38
|  |  | 小计 | 36.36 | 280.86 |  | 119.99 | 11.63 |  | 6.54
13 | 040205012002 | 隔离护栏 | 1.隔离护栏 | 12.73 | 192 |  | 5.43 | 1.12 |  | 2.29 | 213.57
|  |  | 小计 | 12.73 | 192 |  | 5.43 | 1.12 |  | 2.29
14 | 040205014009 | 悬臂式信号灯杆(L杆、8m悬臂)a104/145*8*6900，基础，土方 | 1.基础垫层铺筑 | 1592.54 | 3901.56 |  | 254.77 | 111.83 |  | 286.66 | 12677.74
分部分项工程量清单综合单价分析表
工程名称：海洋路、规划一路（一期）-交通工程 | [5 empty] | 货币单位：元 |  |  | 第 2 页 共 7 页
序号 | 项目编码 | 项目名称及说明 | 工作内容 | 综合单价组成 | [6 empty] | 综合单价
|  |  |  | 人工费 | 材料费 |  | 机械费 | 管理费 |  | 利润
|  |  | 2.灯架制作 | 1217.7 | 3598.54 |  | 1111.03 | 175.76 |  | 219.19
|  |  | 3.灯架安装 | 81.81 |  |  | 98.97 | 12.65 |  | 14.73
|  |  | 小计 | 2892.05 | 7500.1 |  | 1464.77 | 300.24 |  | 520.58
15 | 040205014010 | 立柱式人行信号灯杆Φ89*4*3500，基础，土方 | 1.基础垫层铺筑 | 183.48 | 582.7 |  | 52.28 | 18.55 |  | 33.03 | 935.83
|  |  | 2.灯架安装 | 36.36 |  |  | 19.38 | 3.51 |  | 6.54
|  |  | 小计 | 219.84 | 582.7 |  | 71.66 | 22.06 |  | 39.57
16 | 040205014011 | 立柱式机动车信号灯杆Φ114*4*5000，基础，土方 | 1.基础垫层铺筑 | 150.99 | 443.23 |  | 48.74 | 16.98 |  | 27.18 | 1283.37
|  |  | 2.灯架制作 | 94.67 | 368.48 |  | 25.63 | 7.98 |  | 17.04
|  |  | 3.灯架安装 | 45.45 |  |  | 24.42 | 4.4 |  | 8.18
|  |  | 小计 | 291.11 | 811.71 |  | 98.79 | 29.36 |  | 52.4
17 | 040205014012 | 信号灯/机动车道LED信号灯组(三色，Φ400） | 1.信号灯的安装、调试 | 90.9 | 1820.39 |  | 97.19 | 11.69 |  | 16.36 | 2036.53
|  |  | 小计 | 90.9 | 1820.39 |  | 97.19 | 11.69 |  | 16.36
18 | 040205014013 | 信号灯/人行横道二灯信号（二色，Φ300） | 1.信号灯的安装、调试 | 90.9 | 1213.59 |  | 97.19 | 11.69 |  | 16.36 | 1429.73
|  |  | 小计 | 90.9 | 1213.59 |  | 97.19 | 11.69 |  | 16.36
19 | 040205015005 | 信号控制机/SCATS系统，多相位，多时段，48路输出，配不锈钢箱,基础，接地极 | 1.基础垫层铺筑 | 129.31 | 366.19 |  | 16.87 | 15.41 |  | 23.27 | 31546.73
|  |  | 2.混凝土制作 | 1.26 | 4.99 |  | 0.09 | 0.1 |  | 0.23
|  |  | 3.安装、调试 | 454.5 | 30345.81 |  | 48.46 | 58.44 |  | 81.81
|  |  | 小计 | 585.07 | 30716.99 |  | 65.42 | 73.95 |  | 105.31
20 | 040205001003 | 砖砌2号接线井 | 1.基础、垫层铺筑 | 25.11 | 47.62 |  | 1.41 | 1.32 |  | 4.52 | 1349.54
|  |  | 2.井身砌筑 | 153.14 | 242.45 |  | 8.62 | 10.18 |  | 27.56
|  |  | 3.勾缝(抹面) | 68.62 | 46.23 |  | 4.1 | 4.59 |  | 12.35
|  |  | 4.井盖安装 | 50.54 | 628.49 |  | 0.46 | 3.15 |  | 9.1
|  |  | 小计 | 297.41 | 964.79 |  | 14.59 | 19.24 |  | 53.53
21 | 040205001004 | 砖砌4号接线井 | 1.基础、垫层铺筑 | 7.03 | 13.45 |  | 0.46 | 0.47 |  | 1.27 | 479.1
|  |  | 2.井身砌筑 | 46.69 | 73.92 |  | 2.63 | 3.1 |  | 8.4
|  |  | 3.勾缝(抹面) | 18.48 | 12.57 |  | 1.11 | 1.24 |  | 3.33
|  |  | 4.井盖安装 | 50.54 | 221.72 |  | 0.46 | 3.15 |  | 9.1
|  |  | 小计 | 122.74 | 321.66 |  | 4.66 | 7.96 |  | 22.1
22 | 040501002005 | 横跨道路主管敷设镀锌钢管5*Φ90*3.5，砼包封，石屑层 | 1.垫层铺筑 | 2.1 | 50.71 |  | 0.11 | 0.14 |  | 0.38 | 499.78
分部分项工程量清单综合单价分析表
工程名称：海洋路、规划一路（一期）-交通工程 | [5 empty] | 货币单位：元 |  |  | 第 3 页 共 7 页
序号 | 项目编码 | 项目名称及说明 | 工作内容 | 综合单价组成 | [6 empty] | 综合单价
|  |  |  | 人工费 | 材料费 |  | 机械费 | 管理费 |  | 利润
|  |  | 2.管道铺设、接口 | 158.08 | 219.3 |  | 21.47 | 19.06 |  | 28.45
|  |  | 小计 | 160.18 | 270.01 |  | 21.58 | 19.2 |  | 28.83
23 | 040501002006 | 人行道、绿化带主管敷设PE管2*Φ90*4 | 1.垫层铺筑 | 38.38 | 59.55 |  | 10.52 | 4.5 |  | 6.91 | 119.86
|  |  | 小计 | 38.38 | 59.55 |  | 10.52 | 4.5 |  | 6.91
24 | 040501002007 | 人行道、绿化带主管敷设PE管5*Φ90*4 | 1.垫层铺筑 | 80.86 | 125.39 |  | 20.68 | 9.58 |  | 14.55 | 251.06
|  |  | 小计 | 80.86 | 125.39 |  | 20.68 | 9.58 |  | 14.55
25 | 040101002002 | 挖沟槽土方 | 1.土方开挖 | 28.65 |  |  |  | 1.1 |  | 5.16 | 34.91
|  |  | 小计 | 28.65 |  |  |  | 1.1 |  | 5.16
26 | 040103001002 | 回填方 | 1.回填、压实 | 11.29 |  |  | 1.54 | 0.55 |  | 2.03 | 15.41
|  |  | 小计 | 11.29 |  |  | 1.54 | 0.55 |  | 2.03
27 | 040103002002 | 余方弃置 | 1.土、石方、淤泥(流砂)运输 | 0.36 |  |  | 26.57 | 1.59 |  | 0.06 | 28.58
|  |  | 小计 | 0.36 |  |  | 26.57 | 1.59 |  | 0.06
28 | 030411001002 | 配管/PVC60 | 1.电线管路敷设 | 7.65 | 12.01 |  |  | 0.92 |  | 1.38 | 21.96
|  |  | 小计 | 7.65 | 12.01 |  |  | 0.92 |  | 1.38
29 | 030411004004 | 配线/接地线BVR-6 | 1.配线 | 0.61 | 4.25 |  |  | 0.07 |  | 0.11 | 5.04
|  |  | 小计 | 0.61 | 4.25 |  |  | 0.07 |  | 0.11
30 | 030408001006 | 电缆/RVV-5*1.5 | 1.电缆敷设 | 1.03 | 6.97 |  |  | 0.12 |  | 0.19 | 8.31
|  |  | 小计 | 1.03 | 6.97 |  |  | 0.12 |  | 0.19
31 | 030408001007 | 电缆/RVV-4*1.5 | 1.电缆敷设 | 0.79 | 5.61 |  |  | 0.1 |  | 0.14 | 6.64
|  |  | 小计 | 0.79 | 5.61 |  |  | 0.1 |  | 0.14
32 | 030408001008 | 电力电缆/YJV-1-3*25 | 1.电缆敷设 | 5.79 | 50.09 |  | 0.09 | 0.7 |  | 1.04 | 57.71
|  |  | 小计 | 5.79 | 50.09 |  | 0.09 | 0.7 |  | 1.04
33 | 030502007004 | 光缆 | 1.敷设 | 1.55 | 4.14 |  |  | 0.2 |  | 0.28 | 6.17
|  |  | 小计 | 1.55 | 4.14 |  |  | 0.2 |  | 0.28
35 | 040205018002 | 警示柱/1.2m | 1.制作、安装 | 21.82 | 121.9 |  | 15.82 | 2.39 |  | 3.93 | 165.86
|  |  | 小计 | 21.82 | 121.9 |  | 15.82 | 2.39 |  | 3.93
36 | 040205010004 | 环形检测线圈 | 1.开槽 | 147.26 | 31.67 |  | 347.11 | 18.93 |  | 26.51 | 571.48
|  |  | 小计 | 147.26 | 31.67 |  | 347.11 | 18.93 |  | 26.51
37 | 030411004005 | 配线/线圈馈线RVVP-4*1 | 1.配线 | 0.78 | 6.63 |  |  | 0.09 |  | 0.14 | 7.65
|  |  | 小计 | 0.78 | 6.63 |  |  | 0.09 |  | 0.14
分部分项工程量清单综合单价分析表
工程名称：海洋路、规划一路（一期）-交通工程 | [5 empty] | 货币单位：元 |  |  | 第 4 页 共 7 页
序号 | 项目编码 | 项目名称及说明 | 工作内容 | 综合单价组成 | [6 empty] | 综合单价
|  |  |  | 人工费 | 材料费 |  | 机械费 | 管理费 |  | 利润
38 | 040205003015 | 电子警察灯杆 高4.2米，臂长7米 | 1.基础浇捣 | 792.03 | 6437.91 |  | 306.84 | 76.75 |  | 142.58 | 7756.09
|  |  | 小计 | 792.03 | 6437.91 |  | 306.84 | 76.75 |  | 142.58
39 | 040205003016 | 闭路电视监控杆高10米，臂长4.2米 | 1.基础浇捣 | 898.47 | 6718.2 |  | 249.71 | 94.34 |  | 161.73 | 8122.44
|  |  | 小计 | 898.47 | 6718.2 |  | 249.71 | 94.34 |  | 161.73
40 | 040205015006 | 设备控制机箱/视频监控背箱 | 1.安装 | 227.25 | 7637.45 |  | 48.46 | 29.22 |  | 40.91 | 7983.29
|  |  | 小计 | 227.25 | 7637.45 |  | 48.46 | 29.22 |  | 40.91
41 | 040205020005 | 高速球型摄像机/256个或以上预置位,%%p0.1%%d预置位精度;27倍或以上光学变焦; 具有自动翻转功能,1-40%%d/ 秒可编程扫描速度; 视频信噪比:>50dB 有效像素:752(H)*582(V)(PAL),水平分辨率:>540TV线; | 1.安装 | 122.72 | 5375.12 |  | 6.41 | 15.78 |  | 22.09 | 5542.12
|  |  | 小计 | 122.72 | 5375.12 |  | 6.41 | 15.78 |  | 22.09
42 | 040205015007 | 交通现场智能控制柜/前端存储单元、光端机、交换机、光收发器，线圈检测器、温控模块、配电单元、4G无线传输单元 | 1.基础垫层铺筑 | 356.3 | 15733.36 |  | 3.69 | 38.92 |  | 64.13 | 16196.4
|  |  | 小计 | 356.3 | 15733.36 |  | 3.69 | 38.92 |  | 64.13
43 | 040205015008 | 设备控制机箱 电子警察背箱 | 1.安装 | 227.25 | 14572.27 |  | 48.46 | 29.22 |  | 40.91 | 14918.11
|  |  | 小计 | 227.25 | 14572.27 |  | 48.46 | 29.22 |  | 40.91
44 | 040205020006 | 300万像素嵌入式一体化高清摄像机，含嵌入式主控单元，嵌入式处理器，内存256MB | 1.安装 | 261.79 | 11812.97 |  |  | 33.66 |  | 47.12 | 12155.54
|  |  | 小计 | 261.79 | 11812.97 |  |  | 33.66 |  | 47.12
45 | 040205020007 | 900万像素嵌入式一体化高清摄像机，含嵌入式主控单元，嵌入式处理器，内存256MB | 1.安装 | 261.79 | 15263.04 |  |  | 33.66 |  | 47.12 | 15605.61
|  |  | 小计 | 261.79 | 15263.04 |  |  | 33.66 |  | 47.12
分部分项工程量清单综合单价分析表
工程名称：海洋路、规划一路（一期）-交通工程 | [5 empty] | 货币单位：元 |  |  | 第 5 页 共 7 页
序号 | 项目编码 | 项目名称及说明 | 工作内容 | 综合单价组成 | [6 empty] | 综合单价
|  |  |  | 人工费 | 材料费 |  | 机械费 | 管理费 |  | 利润
46 | 040205024002 | 交通智能系统调试 | 1.系统调试 | 1178.08 | 16 |  | 920.68 | 151.48 |  | 212.04 | 2478.29
|  |  | 小计 | 1178.08 | 16 |  | 920.68 | 151.48 |  | 212.04
47 | 040205014014 | 频闪补光灯(室外型) | 1.基础垫层铺筑 | 24.54 | 863.63 |  |  | 3.15 |  | 4.42 | 895.74
|  |  | 小计 | 24.54 | 863.63 |  |  | 3.15 |  | 4.42
48 | 040205014015 | 日常补光灯(室外型) | 1.基础垫层铺筑 | 24.54 | 863.63 |  |  | 3.15 |  | 4.42 | 895.74
|  |  | 小计 | 24.54 | 863.63 |  |  | 3.15 |  | 4.42
49 | 040205010005 | 环形检测线圈 | 1.安装 | 147.26 | 31.67 |  | 347.11 | 18.93 |  | 26.51 | 571.48
|  |  | 小计 | 147.26 | 31.67 |  | 347.11 | 18.93 |  | 26.51
51 | 030502007005 | 单模光纤 8芯 | 1.敷设 | 1.55 | 4.14 |  |  | 0.2 |  | 0.28 | 6.17
|  |  | 小计 | 1.55 | 4.14 |  |  | 0.2 |  | 0.28
52 | 030408001009 | 电力电缆YJV-3*10 | 1.电缆敷设 | 3.1 | 21.22 |  | 0.05 | 0.37 |  | 0.56 | 25.3
|  |  | 小计 | 3.1 | 21.22 |  | 0.05 | 0.37 |  | 0.56
53 | 030408001010 | 电力电缆YJV-3*16 | 1.电缆敷设 | 5.62 | 33.09 |  | 0.09 | 0.68 |  | 1.01 | 40.49
|  |  | 小计 | 5.62 | 33.09 |  | 0.09 | 0.68 |  | 1.01
54 | 040205016005 | 电源线 RVV-3*2.5 | 1.配线 | 0.81 | 6.7 |  |  | 0.1 |  | 0.15 | 7.76
|  |  | 小计 | 0.81 | 6.7 |  |  | 0.1 |  | 0.15
55 | 030411004006 | 配线/线圈馈线RVVP-4*1 | 1.配线 | 0.78 | 6.63 |  |  | 0.09 |  | 0.14 | 7.65
|  |  | 小计 | 0.78 | 6.63 |  |  | 0.09 |  | 0.14
56 | 040205016006 | 红绿灯信号线 RVVP-6*1 | 1.配线 | 1.02 | 11.31 |  |  | 0.12 |  | 0.18 | 12.63
|  |  | 小计 | 1.02 | 11.31 |  |  | 0.12 |  | 0.18
57 | 040205016007 | 闪光灯同步控制线 RVVP-2*1 | 1.配线 | 0.66 | 3.93 |  |  | 0.08 |  | 0.12 | 4.79
|  |  | 小计 | 0.66 | 3.93 |  |  | 0.08 |  | 0.12
58 | 030502007006 | 单模光纤 4芯 | 1.敷设 | 1.55 | 3.09 |  |  | 0.2 |  | 0.28 | 5.12
|  |  | 小计 | 1.55 | 3.09 |  |  | 0.2 |  | 0.28
59 | 030502005002 | 双绞线缆 | 1.敷设 | 0.83 | 2.5 |  |  | 0.11 |  | 0.15 | 3.59
|  |  | 小计 | 0.83 | 2.5 |  |  | 0.11 |  | 0.15
60 | 040205006002 | 标线 | 1.标线 | 4.09 | 29.79 |  | 3.84 | 0.51 |  | 0.74 | 38.97
|  |  | 小计 | 4.09 | 29.79 |  | 3.84 | 0.51 |  | 0.74
61 | 040205007009 | 标记 | 1.标记 | 109.08 | 45.56 |  | 87.4 | 12.87 |  | 19.63 | 274.54
|  |  | 小计 | 109.08 | 45.56 |  | 87.4 | 12.87 |  | 19.63
62 | 040205007010 | 标记 | 1.标记 | 109.08 | 39.67 |  | 87.4 | 12.87 |  | 19.63 | 268.65
分部分项工程量清单综合单价分析表
工程名称：海洋路、规划一路（一期）-交通工程 | [5 empty] | 货币单位：元 |  |  | 第 6 页 共 7 页
序号 | 项目编码 | 项目名称及说明 | 工作内容 | 综合单价组成 | [6 empty] | 综合单价
|  |  |  | 人工费 | 材料费 |  | 机械费 | 管理费 |  | 利润
|  |  | 小计 | 109.08 | 39.67 |  | 87.4 | 12.87 |  | 19.63
63 | 040205007011 | 标记 | 1.标记 | 179.46 | 67.78 |  | 58.26 | 14.41 |  | 32.3 | 352.21
|  |  | 小计 | 179.46 | 67.78 |  | 58.26 | 14.41 |  | 32.3
64 | 040205007012 | 标记 | 1.标记 | 67.32 | 25.44 |  | 21.85 | 5.41 |  | 12.12 | 132.14
|  |  | 小计 | 67.32 | 25.44 |  | 21.85 | 5.41 |  | 12.12
65 | 040205003017 | 悬臂式标志杆臂长6m | 1.基础垫层铺筑 | 1553.27 | 5624.11 |  | 588.55 | 143.35 |  | 279.6 | 18669.9
|  |  | 2.标杆制作 | 2018.71 | 5965.7 |  | 1841.88 | 291.37 |  | 363.37
|  |  | 小计 | 3571.98 | 11589.81 |  | 2430.43 | 434.72 |  | 642.97
66 | 040205003018 | 悬臂式标志杆（Y杆）双臂4.6m+3.2m | 1.基础垫层铺筑 | 394.2 | 1659.5 |  | 110.8 | 37.38 |  | 70.96 | 5632.16
|  |  | 2.标杆制作 | 537.04 | 2154.19 |  | 187.05 | 48.46 |  | 96.67
|  |  | 3.标杆安装 | 132.31 |  |  | 159.4 | 20.4 |  | 23.82
|  |  | 小计 | 1063.55 | 3813.69 |  | 457.25 | 106.24 |  | 191.45
67 | 040205004020 | 标志板/5000×2400 | 1.标志板制作及安装 | 290.88 | 3744.8 |  | 350.34 | 44.85 |  | 52.36 | 4483.23
|  |  | 小计 | 290.88 | 3744.8 |  | 350.34 | 44.85 |  | 52.36
68 | 040205004021 | 标志板/圆形Φ=800 | 1.标志板制作及安装 | 36.36 | 221.91 |  | 119.99 | 11.63 |  | 6.54 | 396.43
|  |  | 小计 | 36.36 | 221.91 |  | 119.99 | 11.63 |  | 6.54
69 | 040205001005 | 砖砌2号接线井 | 1.基础、垫层铺筑 | 25.11 | 47.62 |  | 1.42 | 1.32 |  | 4.52 | 1349.57
|  |  | 2.井身砌筑 | 153.14 | 242.45 |  | 8.62 | 10.18 |  | 27.57
|  |  | 3.勾缝(抹面) | 68.63 | 46.23 |  | 4.11 | 4.59 |  | 12.35
|  |  | 4.井盖安装 | 50.54 | 628.5 |  | 0.46 | 3.15 |  | 9.1
|  |  | 小计 | 297.42 | 964.8 |  | 14.61 | 19.24 |  | 53.54
70 | 040205001006 | 砖砌4号接线井 | 1.基础、垫层铺筑 | 7.03 | 13.45 |  | 0.46 | 0.47 |  | 1.27 | 479.1
|  |  | 2.井身砌筑 | 46.69 | 73.92 |  | 2.63 | 3.1 |  | 8.4
|  |  | 3.勾缝(抹面) | 18.48 | 12.57 |  | 1.12 | 1.24 |  | 3.33
|  |  | 4.井盖安装 | 50.54 | 221.72 |  | 0.46 | 3.15 |  | 9.1
|  |  | 小计 | 122.74 | 321.66 |  | 4.67 | 7.96 |  | 22.1
71 | 040501002008 | 人行道、绿化带主管敷设PE管2*Φ90*4 | 1.垫层铺筑 | 38.38 | 59.55 |  | 10.52 | 4.5 |  | 6.91 | 119.86
|  |  | 小计 | 38.38 | 59.55 |  | 10.52 | 4.5 |  | 6.91
72 | 030411001003 | 配管/PVC60 | 1.电线管路敷设 | 7.65 | 12.01 |  |  | 0.92 |  | 1.38 | 21.96
|  |  | 小计 | 7.65 | 12.01 |  |  | 0.92 |  | 1.38
73 | 040101002004 | 挖沟槽土方 | 1.土方开挖 | 28.65 |  |  |  | 1.1 |  | 5.16 | 34.91
|  |  | 小计 | 28.65 |  |  |  | 1.1 |  | 5.16
分部分项工程量清单综合单价分析表
工程名称：海洋路、规划一路（一期）-交通工程 | [5 empty] | 货币单位：元 |  |  | 第 7 页 共 7 页
序号 | 项目编码 | 项目名称及说明 | 工作内容 | 综合单价组成 | [6 empty] | 综合单价
|  |  |  | 人工费 | 材料费 |  | 机械费 | 管理费 |  | 利润
74 | 040103001004 | 回填方 | 1.回填、压实 | 11.29 |  |  | 1.54 | 0.55 |  | 2.03 | 15.41
|  |  | 小计 | 11.29 |  |  | 1.54 | 0.55 |  | 2.03
75 | 040103002004 | 余方弃置 | 1.土、石方、淤泥(流砂)运输 | 0.36 |  |  | 26.57 | 1.59 |  | 0.06 | 28.58
|  |  | 小计 | 0.36 |  |  | 26.57 | 1.59 |  | 0.06