## 1.单位工程费汇总表
单位工程费汇总表
工程名称：海洋路、规划一路（一期）-电力管道 |  |  |  | 第 1 页 共 1 页
序号 | 名称 | 取费基数 | 费率(%) |  | 金额（元）
1 | 分部分项合计 | 分部分项合计 |  |  | 1817193.56
1.1 | 海洋路 |  |  |  | 1402803.89
1.2 | 规划一路 |  |  |  | 414389.67
2 | 措施合计 | 安全防护、文明施工措施项目费+其他措施费 |  |  | 217733.95
2.1 | 安全防护、文明施工措施项目费 | 安全及文明施工措施费 |  |  | 89308.98
2.2 | 其他措施费 | 其他措施费 |  |  | 128424.97
3 | 其他项目 | 材料检验试验费+预算包干费 |  |  | 39978.26
3.1 | 材料检验试验费 | 分部分项合计 | 0.2 |  | 3634.39
3.2 | 预算包干费 | 分部分项合计 | 2 |  | 36343.87
4 | 规费 | 工程排污费+危险作业意外伤害保险费 |  |  | 6847.18
4.1 | 工程排污费 | 分部分项合计+措施合计+其他项目 | 0.25 |  | 5187.26
4.2 | 危险作业意外伤害保险费 | 分部分项合计+措施合计+其他项目 | 0.08 |  | 1659.92
5 | 税金 | 分部分项合计+措施合计+其他项目+规费 | 10 |  | 208175.3
6 | 含税工程总造价 | 分部分项合计+措施合计+其他项目+规费+税金 |  |  | 2289928.25

## 2.分部分项工程和单价措施项目清单与计价表(项目特征)
分部分项工程和单价措施项目清单与计价表
工程名称：海洋路、规划一路（一期）-电力管道 |  |  |  |  | 标段： |  |  | 第 1 页 共 10 页
序号 | 项目编码 | 项目名称 | 项目特征描述 | 计量单位 |  | 工程量 | 金额（元）
[7 empty] | 综合单价 |  | 综合合价 | 其中：暂估价
|  | 海洋路 | [6 empty] | 1402803.89
1 | 040504002002 | 单排十六线电缆沟(L16) | 1.非定型井垫层 混凝土 合并制作子目 普通商品混凝土 碎石粒径40石 C15 2.现浇钢筋混凝土平池底(厚度) 普通商品混凝土 碎石粒径20石 C30 换为【商品S6~S8混凝土 碎石粒径20石C30】 3.池壁(隔墙) 直、矩形(厚度) 30cm以内 合并制作子目 普通商品混凝土 碎石粒径20石 C30 换为【商品S6~S8混凝土 碎石粒径20石C30】 4.砖墙 抹灰 井内侧 合并制作子目 砂浆制作 现场搅拌抹灰砂浆 水泥防水砂浆 1：2 5.现浇(直径mm) Φ25以内 换为【螺纹钢φ10～25】 6.现浇(直径mm) Φ10以内 7.预制 井室盖板 合并制作子目 普通商品混凝土 碎石粒径20石 C30 换为【商品S6~S8混凝土 碎石粒径20石C30】 8.井室盖板 矩形盖板(每块体积m3) 0.3以内  9.预制(直径mm) Φ10以内 10.预制(直径mm) Φ25以内 换为【螺纹钢φ10～25】 11.预埋铁件 12.热浸镀锌费 13.积水罐 铁簏子 14.成品复合材料电缆沟 支架安装 | m |  | 307.61 | 2285.09 |  | 702916.53
本页小计 | [8 empty] | 702916.53
注：为计取规费等的使用，可在表中增设其中：“定额人工费”。
表—08
分部分项工程和单价措施项目清单与计价表
工程名称：海洋路、规划一路（一期）-电力管道 |  |  |  |  | 标段： |  |  | 第 2 页 共 10 页
序号 | 项目编码 | 项目名称 | 项目特征描述 | 计量单位 |  | 工程量 | 金额（元）
[7 empty] | 综合单价 |  | 综合合价 | 其中：暂估价
2 | 040504002001 | 单排16线电缆沟检查井1625*1910*1660 | 1.非定型井垫层 混凝土 合并制作子目 普通商品混凝土 碎石粒径40石 C15 2.现浇钢筋混凝土平池底(厚度) 普通商品混凝土 碎石粒径20石 C30 换为【商品S6~S8混凝土 碎石粒径20石C30】 3.池壁(隔墙) 直、矩形(厚度) 30cm以内 合并制作子目 普通商品混凝土 碎石粒径20石 C30 换为【商品S6~S8混凝土 碎石粒径20石C30】 4.现浇钢筋混凝土池 单梁 合并制作子目 普通商品混凝土 碎石粒径20石 C30 换为【商品S6~S8混凝土 碎石粒径20石C30】 5.砖墙 抹灰 井内侧 合并制作子目 砂浆制作 现场搅拌抹灰砂浆 水泥防水砂浆 1：2 6.现浇(直径mm) Φ25以内 换为【螺纹钢φ10～25】 7.现浇(直径mm) Φ10以内 8.预制 井室盖板 合并制作子目 普通商品混凝土 碎石粒径20石 C30 换为【商品S6~S8混凝土 碎石粒径20石C30】 9.井室盖板 矩形盖板(每块体积m3) 0.3以内  10.预制(直径mm) Φ10以内 11.预制(直径mm) Φ25以内 换为【螺纹钢φ10～25】 12.预埋铁件 13.热浸镀锌费 14.积水罐 铁簏子 15.成品复合材料电缆沟 支架安装 16.井盖、井箅安装 检查井 混凝土井盖、座 | 座 |  | 9 | 4910.65 |  | 44195.85
本页小计 | [8 empty] | 44195.85
注：为计取规费等的使用，可在表中增设其中：“定额人工费”。
表—08
分部分项工程和单价措施项目清单与计价表
工程名称：海洋路、规划一路（一期）-电力管道 |  |  |  |  | 标段： |  |  | 第 3 页 共 10 页
序号 | 项目编码 | 项目名称 | 项目特征描述 | 计量单位 |  | 工程量 | 金额（元）
[7 empty] | 综合单价 |  | 综合合价 | 其中：暂估价
3 | 040504002003 | 单排16线电缆沟工作井2235*1910*1660 | 1.非定型井垫层 混凝土 合并制作子目 普通商品混凝土 碎石粒径40石 C15 2.现浇钢筋混凝土平池底(厚度) 普通商品混凝土 碎石粒径20石 C30 换为【商品S6~S8混凝土 碎石粒径20石C30】 3.池壁(隔墙) 直、矩形(厚度) 30cm以内 合并制作子目 普通商品混凝土 碎石粒径20石 C30 换为【商品S6~S8混凝土 碎石粒径20石C30】 4.现浇钢筋混凝土池 单梁 合并制作子目 普通商品混凝土 碎石粒径20石 C30 换为【商品S6~S8混凝土 碎石粒径20石C30】 5.砖墙 抹灰 井内侧 合并制作子目 砂浆制作 现场搅拌抹灰砂浆 水泥防水砂浆 1：2 6.现浇(直径mm) Φ25以内 换为【螺纹钢φ10～25】 7.现浇(直径mm) Φ10以内 8.预制 井室盖板 合并制作子目 普通商品混凝土 碎石粒径20石 C30 换为【商品S6~S8混凝土 碎石粒径20石C30】 9.井室盖板 矩形盖板(每块体积m3) 0.3以内  10.预制(直径mm) Φ10以内 11.预制(直径mm) Φ25以内 换为【螺纹钢φ10～25】 12.预埋铁件 13.热浸镀锌费 14.积水罐 铁簏子 15.成品复合材料电缆沟 支架安装 16.井盖、井箅安装 检查井 混凝土井盖、座 | 座 |  | 7 | 6787.74 |  | 47514.18
本页小计 | [8 empty] | 47514.18
注：为计取规费等的使用，可在表中增设其中：“定额人工费”。
表—08
分部分项工程和单价措施项目清单与计价表
工程名称：海洋路、规划一路（一期）-电力管道 |  |  |  |  | 标段： |  |  | 第 4 页 共 10 页
序号 | 项目编码 | 项目名称 | 项目特征描述 | 计量单位 |  | 工程量 | 金额（元）
[7 empty] | 综合单价 |  | 综合合价 | 其中：暂估价
4 | 040504002004 | 单排16线电缆沟三通井3450*3080*1900 | 1.非定型井垫层 混凝土 合并制作子目 普通商品混凝土 碎石粒径40石 C15 2.现浇钢筋混凝土平池底(厚度) 普通商品混凝土 碎石粒径20石 C30 换为【商品S6~S8混凝土 碎石粒径20石C30】 3.池壁(隔墙) 直、矩形(厚度) 30cm以内 合并制作子目 普通商品混凝土 碎石粒径20石 C30 换为【商品S6~S8混凝土 碎石粒径20石C30】 4.现浇钢筋混凝土池 单梁 合并制作子目 普通商品混凝土 碎石粒径20石 C30 换为【商品S6~S8混凝土 碎石粒径20石C30】 5.砖墙 抹灰 井内侧 合并制作子目 砂浆制作 现场搅拌抹灰砂浆 水泥防水砂浆 1：2 6.现浇(直径mm) Φ25以内 换为【螺纹钢φ10～25】 7.现浇(直径mm) Φ10以内 8.预制 井室盖板 合并制作子目 普通商品混凝土 碎石粒径20石 C30 换为【商品S6~S8混凝土 碎石粒径20石C30】 9.井室盖板 矩形盖板(每块体积m3) 0.3以内  10.预制(直径mm) Φ10以内 11.预制(直径mm) Φ25以内 换为【螺纹钢φ10～25】 12.预埋铁件 13.热浸镀锌费 14.积水罐 铁簏子 15.成品复合材料电缆沟 支架安装 16.井盖、井箅安装 检查井 混凝土井盖、座 17.井盖、井箅安装 检查井 混凝土井盖、座 | 座 |  | 3 | 13686.05 |  | 41058.15
本页小计 | [8 empty] | 41058.15
注：为计取规费等的使用，可在表中增设其中：“定额人工费”。
表—08
分部分项工程和单价措施项目清单与计价表
工程名称：海洋路、规划一路（一期）-电力管道 |  |  |  |  | 标段： |  |  | 第 5 页 共 10 页
序号 | 项目编码 | 项目名称 | 项目特征描述 | 计量单位 |  | 工程量 | 金额（元）
[7 empty] | 综合单价 |  | 综合合价 | 其中：暂估价
5 | 040504002005 | 单排16线电缆沟中间头井2845*1910*1660 | 1.非定型井垫层 混凝土 合并制作子目 普通商品混凝土 碎石粒径40石 C15 2.现浇钢筋混凝土平池底(厚度) 普通商品混凝土 碎石粒径20石 C30 换为【商品S6~S8混凝土 碎石粒径20石C30】 3.池壁(隔墙) 直、矩形(厚度) 30cm以内 合并制作子目 普通商品混凝土 碎石粒径20石 C30 换为【商品S6~S8混凝土 碎石粒径20石C30】 4.现浇钢筋混凝土池 单梁 合并制作子目 普通商品混凝土 碎石粒径20石 C30 换为【商品S6~S8混凝土 碎石粒径20石C30】 5.砖墙 抹灰 井内侧 合并制作子目 砂浆制作 现场搅拌抹灰砂浆 水泥防水砂浆 1：2 6.现浇(直径mm) Φ25以内 换为【螺纹钢φ10～25】 7.现浇(直径mm) Φ10以内 8.预制 井室盖板 合并制作子目 普通商品混凝土 碎石粒径20石 C30 换为【商品S6~S8混凝土 碎石粒径20石C30】 9.井室盖板 矩形盖板(每块体积m3) 0.3以内  10.预制(直径mm) Φ10以内 11.预制(直径mm) Φ25以内 换为【螺纹钢φ10～25】 12.预埋铁件 13.热浸镀锌费 14.积水罐 铁簏子 15.成品复合材料电缆沟 支架安装 16.井盖、井箅安装 检查井 混凝土井盖、座 | 座 |  | 1 | 7648.95 |  | 7648.95
6 | 040803002001 | 纤维编绕拉挤电缆保护套管4*5Φ150//车行道 | 1.垫层 混凝土 合并制作子目 普通商品混凝土 碎石粒径40石 C15 2.电缆保护管有混凝土基础暗敷 塑料管(公称直径150mm以下) 一根 实际根数(根):20 3.普通商品混凝土 碎石粒径40石 C20 | m |  | 94 | 4079.14 |  | 383439.16
本页小计 | [8 empty] | 391088.11
注：为计取规费等的使用，可在表中增设其中：“定额人工费”。
表—08
分部分项工程和单价措施项目清单与计价表
工程名称：海洋路、规划一路（一期）-电力管道 |  |  |  |  | 标段： |  |  | 第 6 页 共 10 页
序号 | 项目编码 | 项目名称 | 项目特征描述 | 计量单位 |  | 工程量 | 金额（元）
[7 empty] | 综合单价 |  | 综合合价 | 其中：暂估价
7 | 040803002002 | 纤维编绕拉挤电缆保护套管2*4Φ150//车行道 | 1.垫层 混凝土 合并制作子目 普通商品混凝土 碎石粒径40石 C15 2.电缆保护管有混凝土基础暗敷 塑料管(公称直径150mm以下) 一根 实际根数(根):8 3.普通商品混凝土 碎石粒径40石 C20 | m |  | 22 | 1837.62 |  | 40427.64
8 | 030409001001 | 接地极/L50*50*5*2500镀锌角钢 | 1.接地极(板)制作、安装 角钢接地极 普通土 | 根 |  | 6 | 95.56 |  | 573.36
9 | 030409002001 | 接地母线/镀锌圆钢Φ16 | 1.接地母线敷设 户内接地母线敷设 | m |  | 33.25 | 24.04 |  | 799.33
10 | 030409003001 | 接地引出线50*5镀锌扁钢 | 1.避雷引下线敷设 沿建筑、构筑物引下 | m |  | 5.2 | 22.45 |  | 116.74
11 | 040101002001 | 挖土方自卸汽车运土方12km | 1.挖土机挖土方自卸汽车运土方 运距1km 一、二类土 实际运距(km):12 2.人工挖沟槽、基坑 一、二类土 深度在2m内 3.挖土机装土自卸汽车运卸土方 运距1km 实际运距(km):12 | m3 |  | 1959.39 | 31.89 |  | 62484.95
12 | 040103001001 | 回填石粉 | 1.填石粉 | m3 |  | 744.43 | 96.22 |  | 71629.05
|  | 规划一路 | [6 empty] | 414389.67
13 | 040504002006 | 单排十六线电力排管/4*4HDPE160*8 | 1.垫层 混凝土 合并制作子目 普通商品混凝土 碎石粒径40石 C15 2.电缆保护管无混凝土基础暗敷 塑料管(公称直径150mm以下) | m |  | 169.67 | 1445.97 |  | 245337.73
14 | 040803002003 | 纤维编绕拉挤电缆保护套管2*4Φ150//车行道 | 1.垫层 混凝土 合并制作子目 普通商品混凝土 碎石粒径40石 C15 2.电缆保护管有混凝土基础暗敷 塑料管(公称直径150mm以下) 一根 实际根数(根):8 3.普通商品混凝土 碎石粒径40石 C20 | m |  | 17 | 1837.62 |  | 31239.54
本页小计 | [8 empty] | 452608.34
注：为计取规费等的使用，可在表中增设其中：“定额人工费”。
表—08
分部分项工程和单价措施项目清单与计价表
工程名称：海洋路、规划一路（一期）-电力管道 |  |  |  |  | 标段： |  |  | 第 7 页 共 10 页
序号 | 项目编码 | 项目名称 | 项目特征描述 | 计量单位 |  | 工程量 | 金额（元）
[7 empty] | 综合单价 |  | 综合合价 | 其中：暂估价
15 | 040504002007 | 单排16线电力排管直线井3000*1560 *1580 | 1.非定型井垫层 混凝土 合并制作子目 普通商品混凝土 碎石粒径40石 C15 2.现浇钢筋混凝土平池底(厚度) 普通商品混凝土 碎石粒径20石 C30 换为【商品S6~S8混凝土 碎石粒径20石C30】 3.池壁(隔墙) 直、矩形(厚度) 30cm以内 合并制作子目 普通商品混凝土 碎石粒径20石 C30 换为【商品S6~S8混凝土 碎石粒径20石C30】 4.砖墙 抹灰 井内侧 合并制作子目 砂浆制作 现场搅拌抹灰砂浆 水泥防水砂浆 1：2 5.现浇(直径mm) Φ25以内 换为【螺纹钢φ10～25】 6.现浇(直径mm) Φ10以内 7.预制 井室盖板 合并制作子目 普通商品混凝土 碎石粒径20石 C30 换为【商品S6~S8混凝土 碎石粒径20石C30】 8.井室盖板 矩形盖板(每块体积m3) 0.3以内  9.预制(直径mm) Φ10以内 10.预制(直径mm) Φ25以内 换为【螺纹钢φ10～25】 11.预埋铁件 12.热浸镀锌费 13.积水罐 铁簏子 14.成品复合材料电缆沟 支架安装 15.井盖、井箅安装 检查井 混凝土井盖、座 | 座 |  | 3 | 7095.71 |  | 21287.13
本页小计 | [8 empty] | 21287.13
注：为计取规费等的使用，可在表中增设其中：“定额人工费”。
表—08
分部分项工程和单价措施项目清单与计价表
工程名称：海洋路、规划一路（一期）-电力管道 |  |  |  |  | 标段： |  |  | 第 8 页 共 10 页
序号 | 项目编码 | 项目名称 | 项目特征描述 | 计量单位 |  | 工程量 | 金额（元）
[7 empty] | 综合单价 |  | 综合合价 | 其中：暂估价
16 | 040504002008 | 单排16线电力排管三通井3555*3080*1900 | 1.非定型井垫层 混凝土 合并制作子目 普通商品混凝土 碎石粒径40石 C15 2.现浇钢筋混凝土平池底(厚度) 普通商品混凝土 碎石粒径20石 C30 换为【商品S6~S8混凝土 碎石粒径20石C30】 3.池壁(隔墙) 直、矩形(厚度) 30cm以内 合并制作子目 普通商品混凝土 碎石粒径20石 C30 换为【商品S6~S8混凝土 碎石粒径20石C30】 4.现浇钢筋混凝土池 单梁 合并制作子目 普通商品混凝土 碎石粒径20石 C30 换为【商品S6~S8混凝土 碎石粒径20石C30】 5.砖墙 抹灰 井内侧 合并制作子目 砂浆制作 现场搅拌抹灰砂浆 水泥防水砂浆 1：2 6.现浇(直径mm) Φ25以内 换为【螺纹钢φ10～25】 7.现浇(直径mm) Φ10以内 8.预制 井室盖板 合并制作子目 普通商品混凝土 碎石粒径20石 C30 换为【商品S6~S8混凝土 碎石粒径20石C30】 9.井室盖板 矩形盖板(每块体积m3) 0.3以内  10.预制(直径mm) Φ10以内 11.预制(直径mm) Φ25以内 换为【螺纹钢φ10～25】 12.预埋铁件 13.热浸镀锌费 14.积水罐 铁簏子 15.成品复合材料电缆沟 支架安装 16.井盖、井箅安装 检查井 混凝土井盖、座 17.井盖、井箅安装 检查井 混凝土井盖、座 | 座 |  | 2 | 15649.01 |  | 31298.02
本页小计 | [8 empty] | 31298.02
注：为计取规费等的使用，可在表中增设其中：“定额人工费”。
表—08
分部分项工程和单价措施项目清单与计价表
工程名称：海洋路、规划一路（一期）-电力管道 |  |  |  |  | 标段： |  |  | 第 9 页 共 10 页
序号 | 项目编码 | 项目名称 | 项目特征描述 | 计量单位 |  | 工程量 | 金额（元）
[7 empty] | 综合单价 |  | 综合合价 | 其中：暂估价
17 | 040504002009 | 单排16线电力排管直线长井6300*1560 *1580 | 1.非定型井垫层 混凝土 合并制作子目 普通商品混凝土 碎石粒径40石 C15 2.现浇钢筋混凝土平池底(厚度) 普通商品混凝土 碎石粒径20石 C30 换为【商品S6~S8混凝土 碎石粒径20石C30】 3.池壁(隔墙) 直、矩形(厚度) 30cm以内 合并制作子目 普通商品混凝土 碎石粒径20石 C30 换为【商品S6~S8混凝土 碎石粒径20石C30】 4.砖墙 抹灰 井内侧 合并制作子目 砂浆制作 现场搅拌抹灰砂浆 水泥防水砂浆 1：2 5.现浇(直径mm) Φ25以内 换为【螺纹钢φ10～25】 6.现浇(直径mm) Φ10以内 7.预制 井室盖板 合并制作子目 普通商品混凝土 碎石粒径20石 C30 换为【商品S6~S8混凝土 碎石粒径20石C30】 8.井室盖板 矩形盖板(每块体积m3) 0.3以内  9.预制(直径mm) Φ10以内 10.预制(直径mm) Φ25以内 换为【螺纹钢φ10～25】 11.预埋铁件 12.热浸镀锌费 13.积水罐 铁簏子 14.成品复合材料电缆沟 支架安装 15.井盖、井箅安装 检查井 混凝土井盖、座 | 座 |  | 1 | 16274.46 |  | 16274.46
18 | 040101002002 | 挖土方自卸汽车运土方12km | 1.挖土机挖土方自卸汽车运土方 运距1km 一、二类土 实际运距(km):12 2.人工挖沟槽、基坑 一、二类土 深度在2m内 3.挖土机装土自卸汽车运卸土方 运距1km 实际运距(km):12 | m3 |  | 630.14 | 31.89 |  | 20095.16
19 | 040103001002 | 回填石粉 | 1.填石粉 | m3 |  | 507.77 | 96.22 |  | 48857.63
|  | 措施项目 | [6 empty] | 138332.95
20 | 粤011701009001 | 单排钢脚手架 | 1.单排脚手架(钢管) 高度(m以内) 10 | m2 |  | 1442.21 | 6.87 |  | 9907.98
本页小计 | [8 empty] | 95135.23
注：为计取规费等的使用，可在表中增设其中：“定额人工费”。
表—08
分部分项工程和单价措施项目清单与计价表
工程名称：海洋路、规划一路（一期）-电力管道 |  |  |  |  | 标段： |  |  | 第 10 页 共 10 页
序号 | 项目编码 | 项目名称 | 项目特征描述 | 计量单位 |  | 工程量 | 金额（元）
[7 empty] | 综合单价 |  | 综合合价 | 其中：暂估价
21 | 041102001001 | 垫层模板 | 1.混凝土基础垫层 木模 现场搅拌抹灰砂浆 水泥砂浆 1：2 | m2 |  | 85.93 | 35.45 |  | 3046.22
22 | 041102002001 | 基础模板 | 1.现浇混凝土模板制作、安装 混凝土基础 | m2 |  | 210.26 | 45.66 |  | 9600.47
23 | 041102035001 | 池壁(隔墙)模板 | 1.构筑物及池类 矩形池壁 木模 | m2 |  | 2056.95 | 47.73 |  | 98178.22
24 | 041102033001 | 井顶(盖)板模板 | 1.管、渠道及其他 井盖板木模 | m3 |  | 59.33 | 231.34 |  | 13725.4
25 | 041102013001 | 梁模板 | 1.现浇混凝土模板制作、安装 支撑梁 | m2 |  | 51.32 | 75.5 |  | 3874.66
本页小计 | [8 empty] | 128424.97
合 计 | [8 empty] | 1955526.51
注：为计取规费等的使用，可在表中增设其中：“定额人工费”。
表—08

## 4.措施项目预算表（一）
措施项目清单与计价表（一）
工程名称：海洋路、规划一路（一期）-电力管道 |  |  |  | 第 1 页 共 1 页
序号 | 项目名称 | 计算基础 | 费 率（%） |  | 金额（元）
1 | 安全文明施工项目费
1.1 | 文明施工与环境保护、临时设施、安全施工 | FBFXHJ | 3.538 |  | 64292.31
1.2 | 施工扬尘污染防治措施费 | FBFXHJ*3.538% | 17.5 |  | 11251.15
1.3 | 施工用工实名管理费 | FBFXHJ*3.538% | 6 |  | 3857.54
2 | 其他措施费
2.1 | 夜间施工增加费 |  | 20
2.2 | 交通干扰工程施工增加费 | RGF | 0
2.3 | 赶工措施费 | FBFXHJ | 0
2.4 | 文明工地增加费 | FBFXHJ | 0
2.5 | 地下管线交叉降效费 |  | 0
合 计 |  |  |  |  | 79401

## 5.措施项目预算表（二）
措施项目清单与计价表（二）
工程名称：海洋路、规划一路（一期）-电力管道 | [5 empty] | 第 1 页 共 2 页
序号 | 项目编码 | 项目名称 | 项目特征 | 计量 单位 | 工程数量 |  | 金额（元）
[7 empty] | 综合单价 | 合价
1 |  | 安全文明施工项目费
1.1 | 1.1 | 综合脚手架 |  | 项 | 1
1.2 | 1.2 | 靠脚手架安全挡板 |  | 项 | 1 |  | 9907.98 | 9907.98
1.2.1 | 粤011701009001 | 单排钢脚手架 | 1.单排脚手架(钢管) 高度(m以内) 10 | m2 | 1442.21 |  | 6.87 | 9907.98
1.2.1.1 | D1-6-7 | 单排脚手架(钢管) 高度(m以内) 10 |  | 100m2 | 14.4221 |  | 688.93 | 9935.82
1.3 | 1.3 | 独立安全防护挡板 |  | 项 | 1
1.4 | 1.4 | 围尼龙编制布 |  | 项 | 1
1.5 | 1.5 | 现场围挡、围墙 |  | 项 | 1
小 计 | [7 empty] | 19815.96
2 |  | 其他措施费
2.1 | 2.6 | 围堰工程 |  | 项 | 1
2.2 | 2.7 | 大型机械设备进出场及安拆 |  | 项 | 1
2.3 | 2.8 | 其他工程 |  | 项 | 1 |  | 128424.97 | 128424.97
2.3.1 | 041102001001 | 垫层模板 | 1.混凝土基础垫层 木模 现场搅拌抹灰砂浆 水泥砂浆 1：2 | m2 | 85.93 |  | 35.45 | 3046.22
2.3.1.1 | D5-7-1 换 | 混凝土基础垫层 木模 现场搅拌抹灰砂浆 水泥砂浆 1：2 |  | 100m2 | 0.8593 |  | 3544.21 | 3045.54
2.3.2 | 041102002001 | 基础模板 | 1.现浇混凝土模板制作、安装 混凝土基础 | m2 | 210.26 |  | 45.66 | 9600.47
2.3.2.1 | D3-8-2 | 现浇混凝土模板制作、安装 混凝土基础 |  | 10m2 | 21.026 |  | 456.69 | 9602.36
2.3.3 | 041102035001 | 池壁(隔墙)模板 | 1.构筑物及池类 矩形池壁 木模 | m2 | 2056.95 |  | 47.73 | 98178.22
2.3.3.1 | D5-7-16 | 构筑物及池类 矩形池壁 木模 |  | 100m2 | 20.5695 |  | 4772.98 | 98177.81
2.3.4 | 041102033001 | 井顶(盖)板模板 | 1.管、渠道及其他 井盖板木模 | m3 | 59.33 |  | 231.34 | 13725.4
2.3.4.1 | D5-7-78 | 管、渠道及其他 井盖板木模 |  | 10m3 | 5.933 |  | 2313.51 | 13726.05
2.3.5 | 041102013001 | 梁模板 | 1.现浇混凝土 | m2 | 51.32 |  | 75.5 | 3874.66
本页小计 | [7 empty] | 276665.9
注：本表使用于以综合单价形式计价的措施项目
措施项目清单与计价表（二）
工程名称：海洋路、规划一路（一期）-电力管道 | [5 empty] | 第 2 页 共 2 页
序号 | 项目编码 | 项目名称 | 项目特征 | 计量 单位 | 工程数量 |  | 金额（元）
[7 empty] | 综合单价 | 合价
模板制作、安装 支撑梁
2.3.5.1 | D3-8-5 | 现浇混凝土模板制作、安装 支撑梁 |  | 10m2 | 5.132 |  | 755 | 3874.66
小 计 | [7 empty] | 256849.94
本页小计 | [7 empty] | 276665.9
合 计 | [7 empty] | 276665.9
注：本表使用于以综合单价形式计价的措施项目

## 6.其他项目预算表
其他项目清单与计价表
工程名称：海洋路、规划一路（一期）-电力管道 |  |  |  | 第 1 页 共 1 页
序号 | 项目名称 | 单位 | 金额（元） |  | 备注
1 | 暂列金额 | 项
2 | 暂估价 | 项
2.1 | 材料暂估价 | 项
2.2 | 专业工程暂估价 | 项
3 | 计日工 | 项
4 | 总承包服务费 | 项
5 | 材料检验试验费 | 项 | 3634.39 |  | 按分部分项工程费的0.2%计算
6 | 预算包干费 | 项 | 36343.87 |  | 按分部分项工程费的0~2%计算
7 | 工程优质费 | 项 |  |  | 以分部分项工程费为计算基础，国家级质量奖：4%；省级质量奖：2.5%；市级质量奖：1.5%
8 | 其他项目费 | 项 |  |  | 按实际发生或经批准的施工方案计算
9 | 现场签证费用 | 项
10 | 索赔费用 | 项
合 计 |  |  | 39978.26 |  | -
注：材料暂估单价进入清单项目综合单价，此处不汇总

## 8.单位工程人材机汇总表
单位工程人材机汇总表
工程名称：海洋路、规划一路（一期）-电力管道 | [5 empty] | 第 1 页 共 2 页
序号 | 编码 | 名称及规格 | 单位 | 数量 | 不含税单价 （元） |  | 合价 （元） | 备注
1 | 0001001 | 综合工日 | 工日 | 3336.2616 | 101 |  | 336962.42
2 | 0101041@3 | 螺纹钢φ10～25 | t | 50.0191 | 3734.4 |  | 186791.33
3 | 0109031 | 圆钢Ф10以内 | t | 6.7509 | 3581.83 |  | 24180.58
4 | 0113061 | 镀锌扁钢（综合） | kg | 3.9208 | 4.91 |  | 19.25
5 | 0307171@1 | 膨胀螺栓M10×80 | 十个 | 925.025 | 3.68 |  | 3404.09
6 | 0341001 | 低碳钢焊条（综合） | kg | 495.2111 | 7.19 |  | 3560.57
7 | 0351001 | 圆钉（综合） | kg | 324.845 | 5.37 |  | 1744.42
8 | 0357001 | 镀锌低碳钢丝φ0.7～0.9 | kg | 185.9463 | 5.04 |  | 937.17
9 | 0357031 | 镀锌低碳钢丝φ2.5～4.0 | kg | 149.9664 | 5.04 |  | 755.83
10 | 0359001@3 | 铁件（综合） | kg | 3434.9715 | 5.04 |  | 17312.26
11 | 0401013 | 复合普通硅酸盐水泥P.C 32.5 | t | 16.8881 | 424.76 |  | 7173.39 | 2013年5月信息价
12 | 0403021 | 中砂 | m3 | 33.5584 | 177.67 |  | 5962.32
13 | 0407011@2 | 石粉 | m3 | 680.4118 | 58.25 |  | 39633.99
14 | 0407011@3 | 石粉 | m3 | 997.5362 | 58.25 |  | 58106.48
15 | 0503031 | 板方材 | m3 | 20.4145 | 1472.61 |  | 30062.6
16 | 1103151 | 防锈漆C53-1 | kg | 0.0728 | 16.47 |  | 1.2
17 | 1103251 | 酚醛红丹防锈漆 | kg | 33.1708 | 15.6 |  | 517.46
18 | 1111171 | 沥青清漆 | kg | 0.12 | 6.33 |  | 0.76
19 | 1111411 | 酚醛调和漆 | kg | 0.1663 | 11.01 |  | 1.83
20 | 1111581 | 铅油 | kg | 0.0364 | 5.58 |  | 0.2
21 | 1141181 | 清油 | kg | 0.0156 | 10.4 |  | 0.16
22 | 2627051 | 复合材料电缆沟支架 | 件 | 3737.101 | 24.27 |  | 90699.44
23 | 3115001 | 水 | m3 | 997.9987 | 3.42 |  | 3413.16
24 | 3201031 | 组合钢模板 | kg | 124.0534 | 4.05 |  | 502.42
25 | 3203041@1 | 木支撑 | m3 | 12.0743 | 1277.36 |  | 15423.23
26 | 3203071 | 脚手架钢管φ51×3.5 | m | 49.0351 | 15.4 |  | 755.14
27 | 3203131 | 脚手架活动扣(含螺丝) | 套 | 5.6246 | 2.13 |  | 11.98
28 | 3203141 | 脚手架直角扣(含螺丝) | 套 | 37.4975 | 2.13 |  | 79.87
29 | 3209001 | 脚手架接驳管φ43×350 | 支 | 16.7296 | 4.95 |  | 82.81
30 | 3301001@10 | 装饰性钢结构盖板（9单元） | 套 | 4.04 | 780.17 |  | 3151.89
31 | 3301001@11 | 装饰性钢结构盖板（5单元） | 套 | 2.02 | 433.43 |  | 875.53
32 | 3301001@6 | 装饰性钢结构盖板，1625*1910（四单元） | 套 | 9.09 | 346.74 |  | 3151.87
33 | 3301001@7 | 装饰性钢结构盖板，2235*1910（六单元） | 套 | 8.08 | 520.11 |  | 4202.49
单位工程人材机汇总表
工程名称：海洋路、规划一路（一期）-电力管道 | [5 empty] | 第 2 页 共 2 页
序号 | 编码 | 名称及规格 | 单位 | 数量 | 不含税单价 （元） |  | 合价 （元） | 备注
34 | 3301001@8 | 装饰性钢结构盖板，2235*1910（10单元） | 套 | 5.05 | 866.85 |  | 4377.59
35 | 3301001@9 | 装饰性钢结构盖板，2235*1910（3单元） | 套 | 5.05 | 260.06 |  | 1313.3
36 | 8021913 | 普通商品混凝土 碎石粒径40石C15 | m3 | 130.0965 | 373.5 |  | 48591.04
37 | 8021914 | 普通商品混凝土 碎石粒径40石C20 | m3 | 108.4942 | 402.52 |  | 43671.09
38 | 8021934 | 商品S6~S8混凝土 碎石粒径20石C30 | m3 | 532.1707 | 492.04 |  | 261849.27
39 | 9946131 | 其他材料费 | 元 | 5102.3088 | 1 |  | 5102.31
40 | CLFTZ | 材料费调整 | 元 | -0.548 | 1 |  | -0.55
41 | ZC000017@3 | L50*50*5*2500镀锌角钢 | 根 | 6 | 49.61 |  | 297.66
42 | ZC000787@7 | 纤维编绕拉挤电缆保护套管BWFRP-RΦ150*5. 5 | m | 2117.68 | 138.7 |  | 293722.22
43 | ZC000787@8 | 纤维编绕拉挤电缆保护套管BWFRP-RΦ150*5.5 | m | 140.08 | 138.7 |  | 19429.1
44 | ZC000787@9 | HDPE电缆保护套管Φ160*8 | m | 2796.1616 | 60.85 |  | 170146.43
45 | ZC020153@4 | 接地母线镀锌圆钢Φ16 | m | 33.915 | 7.82 |  | 265.22
46 | ZC020156@1 | 接地引出线50*5镀锌扁钢 | m | 5.2 | 10.06 |  | 52.31
47 | 补充主材001 | 积水罐 铁簏子 | 套 | 103 | 17.34 |  | 1786.02
48 | 补充主材001@1 | 热浸镀锌费 | t | 3.0937 | 953.54 |  | 2949.97
49 | 补充主材001@3 | 套管连接头DN150 | 套 | 814.9634 | 39.01 |  | 31791.72
50 | 补充主材002 | 管枕DN150 | 套 | 1096 | 6.93 |  | 7595.28
51 | 补充主材002@1 | HDPE管枕DN150 | 套 | 1359.3417 | 6.93 |  | 9420.24
|  | 合计 |  |  |  |  | 1741838.36

## 1.1.4-1分部分项工程量清单综合单价分析表
分部分项工程量清单综合单价分析表
工程名称：海洋路、规划一路（一期）-电力管道 | [6 empty] | 第 1 页 共 10 页
序号 | 项目编码 | 项目名称及说明 | 工作内容 | 综合单价组成（元） | [5 empty] | 综合单价 （元）
|  |  |  | 人工费 | 材料费 | 机械费 |  | 管理费 | 利润
1 | 040504002002 | 单排十六线电缆沟(L16) | 1.非定型井垫层 混凝土 合并制作子目 普通商品混凝土 碎石粒径40石 C15 | 33.09 | 81.08 | 3.31 |  | 2.3 | 5.96 | 2285.09
|  |  | 2.现浇钢筋混凝土平池底(厚度) 普通商品混凝土 碎石粒径20石 C30 换为【商品S6~S8混凝土 碎石粒径20石C30】 | 52.57 | 246.98 | 0.46 |  | 3.28 | 9.46
|  |  | 3.池壁(隔墙) 直、矩形(厚度) 30cm以内 合并制作子目 普通商品混凝土 碎石粒径20石 C30 换为【商品S6~S8混凝土 碎石粒径20石C30】 | 118 | 345.79 | 0.88 |  | 7.34 | 21.24
|  |  | 4.砖墙 抹灰 井内侧 合并制作子目 砂浆制作 现场搅拌抹灰砂浆 水泥防水砂浆 1：2 | 49.29 | 31.87 | 2.83 |  | 3.28 | 8.87
|  |  | 5.现浇(直径mm) Φ25以内 换为【螺纹钢φ10～25】 | 66.14 | 372.43 | 6.79 |  | 4.77 | 11.91
|  |  | 6.现浇(直径mm) Φ10以内 | 3.08 | 7.67 | 0.11 |  | 0.2 | 0.55
|  |  | 7.预制 井室盖板 合并制作子目 普通商品混凝土 碎石粒径20石 C30 换为【商品S6~S8混凝土 碎石粒径20石C30】 | 34.99 | 86.22 | 2.63 |  | 2.36 | 6.3
|  |  | 8.井室盖板 矩形盖板(每块体积m3) 0.3以内  | 17.56 | 8.19 | 4.44 |  | 1.51 | 3.16
|  |  | 9.预制(直径mm) Φ10以内 | 21.79 | 61.9 | 1.72 |  | 1.54 | 3.92
|  |  | 10.预制(直径mm) Φ25以内 换为【螺纹钢φ10～25】 | 15.64 | 93.03 | 2.38 |  | 1.23 | 2.81
|  |  | 11.预埋铁件 | 13.92 | 41.79 | 2.01 |  | 1.1 | 2.51
|  |  | 12.热浸镀锌费 |  | 14.9
|  |  | 13.积水罐 铁簏子 |  | 4.28
|  |  | 14.成品复合材料电缆沟 支架安装 | 57.27 | 261.35 |  |  | 8.25 | 10.31
|  |  | 小计 | 483.34 | 1657.48 | 27.56 |  | 37.16 | 87
2 | 040504002001 | 单排16线电缆沟检查井1625*1910*1660 | 1.非定型井垫层 混凝土 合并制作子目 普通商品混凝土 碎石粒径40石 C15 | 65.87 | 161.41 | 6.6 |  | 4.58 | 11.86 | 4910.65
|  |  | 2.现浇钢筋混凝土平池底(厚度) 普通商品混凝土 碎石粒径20石 C30 换为【商品S6~S8混凝土 碎石粒径20石C30】 | 151.48 | 711.67 | 1.34 |  | 9.45 | 27.27
分部分项工程量清单综合单价分析表
工程名称：海洋路、规划一路（一期）-电力管道 | [6 empty] | 第 2 页 共 10 页
序号 | 项目编码 | 项目名称及说明 | 工作内容 | 综合单价组成（元） | [5 empty] | 综合单价 （元）
|  |  |  | 人工费 | 材料费 | 机械费 |  | 管理费 | 利润
|  |  | 3.池壁(隔墙) 直、矩形(厚度) 30cm以内 合并制作子目 普通商品混凝土 碎石粒径20石 C30 换为【商品S6~S8混凝土 碎石粒径20石C30】 | 214.18 | 627.62 | 1.59 |  | 13.33 | 38.55
|  |  | 4.现浇钢筋混凝土池 单梁 合并制作子目 普通商品混凝土 碎石粒径20石 C30 换为【商品S6~S8混凝土 碎石粒径20石C30】 | 2.43 | 8 | 0.03 |  | 0.15 | 0.44
|  |  | 5.砖墙 抹灰 井内侧 合并制作子目 砂浆制作 现场搅拌抹灰砂浆 水泥防水砂浆 1：2 | 89.12 | 57.62 | 5.11 |  | 5.93 | 16.04
|  |  | 6.现浇(直径mm) Φ25以内 换为【螺纹钢φ10～25】 | 210.9 | 1187.56 | 21.66 |  | 15.21 | 37.96
|  |  | 7.现浇(直径mm) Φ10以内 | 13.21 | 32.93 | 0.49 |  | 0.85 | 2.38
|  |  | 8.预制 井室盖板 合并制作子目 普通商品混凝土 碎石粒径20石 C30 换为【商品S6~S8混凝土 碎石粒径20石C30】 | 41.99 | 103.46 | 3.16 |  | 2.84 | 7.56
|  |  | 9.井室盖板 矩形盖板(每块体积m3) 0.3以内  | 21.07 | 9.83 | 5.33 |  | 1.81 | 3.79
|  |  | 10.预制(直径mm) Φ10以内 | 2.91 | 8.26 | 0.23 |  | 0.21 | 0.52
|  |  | 11.预制(直径mm) Φ25以内 换为【螺纹钢φ10～25】 | 2.08 | 12.4 | 0.32 |  | 0.16 | 0.38
|  |  | 12.预埋铁件 | 20.15 | 60.51 | 2.9 |  | 1.59 | 3.63
|  |  | 13.热浸镀锌费 |  | 21.56
|  |  | 14.积水罐 铁簏子 |  | 17.34
|  |  | 15.成品复合材料电缆沟 支架安装 | 68.72 | 313.62 |  |  | 9.9 | 12.37
|  |  | 16.井盖、井箅安装 检查井 混凝土井盖、座 | 44.85 | 350.33 |  |  | 2.75 | 8.07
|  |  | 小计 | 948.96 | 3684.12 | 48.76 |  | 68.76 | 170.82
3 | 040504002003 | 单排16线电缆沟工作井2235*1910*1660 | 1.非定型井垫层 混凝土 合并制作子目 普通商品混凝土 碎石粒径40石 C15 | 90.6 | 221.99 | 9.07 |  | 6.3 | 16.31 | 6787.74
|  |  | 2.现浇钢筋混凝土平池底(厚度) 普通商品混凝土 碎石粒径20石 C30 换为【商品S6~S8混凝土 碎石粒径20石C30】 | 183.54 | 862.33 | 1.62 |  | 11.45 | 33.04
分部分项工程量清单综合单价分析表
工程名称：海洋路、规划一路（一期）-电力管道 | [6 empty] | 第 3 页 共 10 页
序号 | 项目编码 | 项目名称及说明 | 工作内容 | 综合单价组成（元） | [5 empty] | 综合单价 （元）
|  |  |  | 人工费 | 材料费 | 机械费 |  | 管理费 | 利润
|  |  | 3.池壁(隔墙) 直、矩形(厚度) 30cm以内 合并制作子目 普通商品混凝土 碎石粒径20石 C30 换为【商品S6~S8混凝土 碎石粒径20石C30】 | 294.58 | 863.22 | 2.19 |  | 18.33 | 53.02
|  |  | 4.现浇钢筋混凝土池 单梁 合并制作子目 普通商品混凝土 碎石粒径20石 C30 换为【商品S6~S8混凝土 碎石粒径20石C30】 | 3.12 | 10.28 | 0.04 |  | 0.2 | 0.56
|  |  | 5.砖墙 抹灰 井内侧 合并制作子目 砂浆制作 现场搅拌抹灰砂浆 水泥防水砂浆 1：2 | 126.06 | 81.5 | 7.23 |  | 8.39 | 22.69
|  |  | 6.现浇(直径mm) Φ25以内 换为【螺纹钢φ10～25】 | 274.8 | 1547.38 | 28.23 |  | 19.82 | 49.46
|  |  | 7.现浇(直径mm) Φ10以内 | 15.52 | 38.69 | 0.58 |  | 1 | 2.79
|  |  | 8.预制 井室盖板 合并制作子目 普通商品混凝土 碎石粒径20石 C30 换为【商品S6~S8混凝土 碎石粒径20石C30】 | 62.98 | 155.19 | 4.73 |  | 4.25 | 11.34
|  |  | 9.井室盖板 矩形盖板(每块体积m3) 0.3以内  | 31.61 | 14.75 | 8 |  | 2.71 | 5.69
|  |  | 10.预制(直径mm) Φ10以内 | 5.6 | 15.92 | 0.44 |  | 0.4 | 1.01
|  |  | 11.预制(直径mm) Φ25以内 换为【螺纹钢φ10～25】 | 4.02 | 23.92 | 0.61 |  | 0.32 | 0.72
|  |  | 12.预埋铁件 | 51.56 | 154.82 | 7.43 |  | 4.07 | 9.28
|  |  | 13.热浸镀锌费 |  | 55.19
|  |  | 14.积水罐 铁簏子 |  | 17.34
|  |  | 15.成品复合材料电缆沟 支架安装 | 114.53 | 522.69 |  |  | 16.5 | 20.62
|  |  | 16.井盖、井箅安装 检查井 混凝土井盖、座 | 44.85 | 525.44 |  |  | 2.75 | 8.07
|  |  | 小计 | 1303.37 | 5110.65 | 70.17 |  | 96.49 | 234.6
4 | 040504002004 | 单排16线电缆沟三通井3450*3080*1900 | 1.非定型井垫层 混凝土 合并制作子目 普通商品混凝土 碎石粒径40石 C15 | 139.85 | 342.68 | 14.01 |  | 9.73 | 25.17 | 13686.05
|  |  | 2.现浇钢筋混凝土平池底(厚度) 普通商品混凝土 碎石粒径20石 C30 换为【商品S6~S8混凝土 碎石粒径20石C30】 | 236.9 | 1113 | 2.09 |  | 14.78 | 42.64
分部分项工程量清单综合单价分析表
工程名称：海洋路、规划一路（一期）-电力管道 | [6 empty] | 第 4 页 共 10 页
序号 | 项目编码 | 项目名称及说明 | 工作内容 | 综合单价组成（元） | [5 empty] | 综合单价 （元）
|  |  |  | 人工费 | 材料费 | 机械费 |  | 管理费 | 利润
|  |  | 3.池壁(隔墙) 直、矩形(厚度) 30cm以内 合并制作子目 普通商品混凝土 碎石粒径20石 C30 换为【商品S6~S8混凝土 碎石粒径20石C30】 | 667.21 | 1955.16 | 4.97 |  | 41.51 | 120.1
|  |  | 4.现浇钢筋混凝土池 单梁 合并制作子目 普通商品混凝土 碎石粒径20石 C30 换为【商品S6~S8混凝土 碎石粒径20石C30】 | 7.29 | 23.99 | 0.1 |  | 0.46 | 1.31
|  |  | 5.砖墙 抹灰 井内侧 合并制作子目 砂浆制作 现场搅拌抹灰砂浆 水泥防水砂浆 1：2 | 276.38 | 178.69 | 15.85 |  | 18.4 | 49.75
|  |  | 6.现浇(直径mm) Φ25以内 换为【螺纹钢φ10～25】 | 542.45 | 3054.51 | 55.72 |  | 39.13 | 97.64
|  |  | 7.现浇(直径mm) Φ10以内 | 87.09 | 217.12 | 3.26 |  | 5.62 | 15.68
|  |  | 8.预制 井室盖板 合并制作子目 普通商品混凝土 碎石粒径20石 C30 换为【商品S6~S8混凝土 碎石粒径20石C30】 | 136.47 | 336.24 | 10.26 |  | 9.22 | 24.56
|  |  | 9.井室盖板 矩形盖板(每块体积m3) 0.3以内  | 68.48 | 31.95 | 17.34 |  | 5.87 | 12.33
|  |  | 10.预制(直径mm) Φ10以内 | 28.33 | 80.47 | 2.24 |  | 2.01 | 5.1
|  |  | 11.预制(直径mm) Φ25以内 换为【螺纹钢φ10～25】 | 20.33 | 120.94 | 3.1 |  | 1.59 | 3.66
|  |  | 12.预埋铁件 | 65.76 | 197.44 | 9.47 |  | 5.19 | 11.84
|  |  | 13.热浸镀锌费 |  | 70.39
|  |  | 14.积水罐 铁簏子 |  | 17.34
|  |  | 15.成品复合材料电缆沟 支架安装 | 297.79 | 1359 |  |  | 42.91 | 53.6
|  |  | 16.井盖、井箅安装 检查井 混凝土井盖、座 | 44.85 | 875.64 |  |  | 2.75 | 8.07
|  |  | 17.井盖、井箅安装 检查井 混凝土井盖、座 | 44.85 | 262.78 |  |  | 2.75 | 8.07
|  |  | 小计 | 2664.03 | 10237.34 | 138.41 |  | 201.92 | 479.52
5 | 040504002005 | 单排16线电缆沟中间头井2845*1910*1660 | 1.非定型井垫层 混凝土 合并制作子目 普通商品混凝土 碎石粒径40石 C15 | 94.15 | 230.69 | 9.43 |  | 6.55 | 16.95 | 7648.95
分部分项工程量清单综合单价分析表
工程名称：海洋路、规划一路（一期）-电力管道 | [6 empty] | 第 5 页 共 10 页
序号 | 项目编码 | 项目名称及说明 | 工作内容 | 综合单价组成（元） | [5 empty] | 综合单价 （元）
|  |  |  | 人工费 | 材料费 | 机械费 |  | 管理费 | 利润
|  |  | 2.现浇钢筋混凝土平池底(厚度) 普通商品混凝土 碎石粒径20石 C30 换为【商品S6~S8混凝土 碎石粒径20石C30】 | 149.56 | 702.65 | 1.32 |  | 9.33 | 26.92
|  |  | 3.池壁(隔墙) 直、矩形(厚度) 30cm以内 合并制作子目 普通商品混凝土 碎石粒径20石 C30 换为【商品S6~S8混凝土 碎石粒径20石C30】 | 374.99 | 1098.83 | 2.79 |  | 23.33 | 67.5
|  |  | 4.现浇钢筋混凝土池 单梁 合并制作子目 普通商品混凝土 碎石粒径20石 C30 换为【商品S6~S8混凝土 碎石粒径20石C30】 | 21.87 | 71.96 | 0.29 |  | 1.38 | 3.94
|  |  | 5.砖墙 抹灰 井内侧 合并制作子目 砂浆制作 现场搅拌抹灰砂浆 水泥防水砂浆 1：2 | 160.47 | 103.75 | 9.2 |  | 10.69 | 28.88
|  |  | 6.现浇(直径mm) Φ25以内 换为【螺纹钢φ10～25】 | 234.69 | 1321.51 | 24.11 |  | 16.93 | 42.24
|  |  | 7.现浇(直径mm) Φ10以内 | 16.05 | 40.02 | 0.6 |  | 1.04 | 2.89
|  |  | 8.预制 井室盖板 合并制作子目 普通商品混凝土 碎石粒径20石 C30 换为【商品S6~S8混凝土 碎石粒径20石C30】 | 83.98 | 206.92 | 6.31 |  | 5.67 | 15.12
|  |  | 9.井室盖板 矩形盖板(每块体积m3) 0.3以内  | 42.14 | 19.66 | 10.67 |  | 3.61 | 7.59
|  |  | 10.预制(直径mm) Φ10以内 | 52.3 | 148.56 | 4.13 |  | 3.71 | 9.41
|  |  | 11.预制(直径mm) Φ25以内 换为【螺纹钢φ10～25】 | 37.53 | 223.28 | 5.72 |  | 2.94 | 6.76
|  |  | 12.预埋铁件 | 57.26 | 171.93 | 8.25 |  | 4.52 | 10.31
|  |  | 13.热浸镀锌费 |  | 61.3
|  |  | 14.积水罐 铁簏子 |  | 17.34
|  |  | 15.成品复合材料电缆沟 支架安装 | 160.35 | 731.78 |  |  | 23.1 | 28.86
|  |  | 16.井盖、井箅安装 检查井 混凝土井盖、座 | 44.85 | 525.43 |  |  | 2.75 | 8.07
|  |  | 小计 | 1530.19 | 5675.61 | 82.82 |  | 115.55 | 275.44
6 | 040803002001 | 纤维编绕拉挤电缆保护套管4*5Φ150//车行道 | 1.垫层 混凝土 合并制作子目 普通商品混凝土 碎石粒径40石 C15 | 12.79 | 63.06 | 0.17 |  | 0.8 | 2.3 | 4079.14
分部分项工程量清单综合单价分析表
工程名称：海洋路、规划一路（一期）-电力管道 | [6 empty] | 第 6 页 共 10 页
序号 | 项目编码 | 项目名称及说明 | 工作内容 | 综合单价组成（元） | [5 empty] | 综合单价 （元）
|  |  |  | 人工费 | 材料费 | 机械费 |  | 管理费 | 利润
|  |  | 2.电缆保护管有混凝土基础暗敷 塑料管(公称直径150mm以下) 一根 实际根数(根):20 | 389.33 | 3079.64 | 69.47 |  | 46.93 | 70.08
|  |  | 3.普通商品混凝土 碎石粒径40石 C20 |  | 344.56
|  |  | 小计 | 402.12 | 3487.26 | 69.64 |  | 47.73 | 72.38
7 | 040803002002 | 纤维编绕拉挤电缆保护套管2*4Φ150//车行道 | 1.垫层 混凝土 合并制作子目 普通商品混凝土 碎石粒径40石 C15 | 12.79 | 63.06 | 0.17 |  | 0.8 | 2.3 | 1837.62
|  |  | 2.电缆保护管有混凝土基础暗敷 塑料管(公称直径150mm以下) 一根 实际根数(根):8 | 161.35 | 1229.58 | 29.77 |  | 19.45 | 29.04
|  |  | 3.普通商品混凝土 碎石粒径40石 C20 |  | 289.3
|  |  | 小计 | 174.14 | 1581.94 | 29.94 |  | 20.25 | 31.34
8 | 030409001001 | 接地极/L50*50*5*2500镀锌角钢 | 1.接地极(板)制作、安装 角钢接地极 普通土 | 25.55 | 52.58 | 9.75 |  | 3.08 | 4.6 | 95.56
|  |  | 小计 | 25.55 | 52.58 | 9.75 |  | 3.08 | 4.6
9 | 030409002001 | 接地母线/镀锌圆钢Φ16 | 1.接地母线敷设 户内接地母线敷设 | 10.96 | 9.18 | 0.6 |  | 1.32 | 1.97 | 24.04
|  |  | 小计 | 10.96 | 9.18 | 0.6 |  | 1.32 | 1.97
10 | 030409003001 | 接地引出线50*5镀锌扁钢 | 1.避雷引下线敷设 沿建筑、构筑物引下 | 7.36 | 11.52 | 1.36 |  | 0.89 | 1.33 | 22.45
|  |  | 小计 | 7.36 | 11.52 | 1.36 |  | 0.89 | 1.33
11 | 040101002001 | 挖土方自卸汽车运土方12km | 1.挖土机挖土方自卸汽车运土方 运距1km 一、二类土 实际运距(km):12 | 0.56 |  | 25.87 |  | 1.56 | 0.1 | 31.89
|  |  | 2.人工挖沟槽、基坑 一、二类土 深度在2m内 | 1.72 |  |  |  | 0.07 | 0.31
|  |  | 3.挖土机装土自卸汽车运卸土方 运距1km 实际运距(km):12 | 0.02 |  | 1.59 |  | 0.1
|  |  | 小计 | 2.3 |  | 27.46 |  | 1.73 | 0.41
12 | 040103001001 | 回填石粉 | 1.填石粉 | 7.82 | 78.62 | 7.64 |  | 0.73 | 1.41 | 96.22
|  |  | 小计 | 7.82 | 78.62 | 7.64 |  | 0.73 | 1.41
13 | 040504002006 | 单排十六线电力排管/4*4HDPE160*8 | 1.垫层 混凝土 合并制作子目 普通商品混凝土 碎石粒径40石 C15 | 11.54 | 56.91 | 0.15 |  | 0.73 | 2.08 | 1445.97
|  |  | 2.电缆保护管无混凝土基础暗敷 塑料管(公称直径150mm以下) | 148.35 | 1181.63 |  |  | 17.89 | 26.7
分部分项工程量清单综合单价分析表
工程名称：海洋路、规划一路（一期）-电力管道 | [6 empty] | 第 7 页 共 10 页
序号 | 项目编码 | 项目名称及说明 | 工作内容 | 综合单价组成（元） | [5 empty] | 综合单价 （元）
|  |  |  | 人工费 | 材料费 | 机械费 |  | 管理费 | 利润
|  |  | 小计 | 159.89 | 1238.54 | 0.15 |  | 18.62 | 28.78
14 | 040803002003 | 纤维编绕拉挤电缆保护套管2*4Φ150//车行道 | 1.垫层 混凝土 合并制作子目 普通商品混凝土 碎石粒径40石 C15 | 12.79 | 63.06 | 0.17 |  | 0.8 | 2.3 | 1837.62
|  |  | 2.电缆保护管有混凝土基础暗敷 塑料管(公称直径150mm以下) 一根 实际根数(根):8 | 161.35 | 1229.58 | 29.77 |  | 19.45 | 29.04
|  |  | 3.普通商品混凝土 碎石粒径40石 C20 |  | 289.3
|  |  | 小计 | 174.14 | 1581.94 | 29.94 |  | 20.25 | 31.34
15 | 040504002007 | 单排16线电力排管直线井3000*1560 *1580 | 1.非定型井垫层 混凝土 合并制作子目 普通商品混凝土 碎石粒径40石 C15 | 88.33 | 216.43 | 8.85 |  | 6.15 | 15.9 | 7095.71
|  |  | 2.现浇钢筋混凝土平池底(厚度) 普通商品混凝土 碎石粒径20石 C30 换为【商品S6~S8混凝土 碎石粒径20石C30】 | 128.81 | 605.15 | 1.14 |  | 8.04 | 23.18
|  |  | 3.池壁(隔墙) 直、矩形(厚度) 30cm以内 合并制作子目 普通商品混凝土 碎石粒径20石 C30 换为【商品S6~S8混凝土 碎石粒径20石C30】 | 518.31 | 1518.83 | 3.86 |  | 32.25 | 93.3
|  |  | 4.砖墙 抹灰 井内侧 合并制作子目 砂浆制作 现场搅拌抹灰砂浆 水泥防水砂浆 1：2 | 182.88 | 118.24 | 10.49 |  | 12.18 | 32.92
|  |  | 5.现浇(直径mm) Φ25以内 换为【螺纹钢φ10～25】 | 200.87 | 1131.07 | 20.63 |  | 14.49 | 36.16
|  |  | 6.现浇(直径mm) Φ10以内 | 17.29 | 43.1 | 0.65 |  | 1.12 | 3.11
|  |  | 7.预制 井室盖板 合并制作子目 普通商品混凝土 碎石粒径20石 C30 换为【商品S6~S8混凝土 碎石粒径20石C30】 | 74.44 | 183.4 | 5.6 |  | 5.03 | 13.4
|  |  | 8.井室盖板 矩形盖板(每块体积m3) 0.3以内  | 37.35 | 17.43 | 9.46 |  | 3.2 | 6.72
|  |  | 9.预制(直径mm) Φ10以内 | 2.73 | 7.77 | 0.22 |  | 0.19 | 0.49
|  |  | 10.预制(直径mm) Φ25以内 换为【螺纹钢φ10～25】 | 12 | 71.42 | 1.83 |  | 0.94 | 2.16
分部分项工程量清单综合单价分析表
工程名称：海洋路、规划一路（一期）-电力管道 | [6 empty] | 第 8 页 共 10 页
序号 | 项目编码 | 项目名称及说明 | 工作内容 | 综合单价组成（元） | [5 empty] | 综合单价 （元）
|  |  |  | 人工费 | 材料费 | 机械费 |  | 管理费 | 利润
|  |  | 11.预埋铁件 | 56.77 | 170.46 | 8.18 |  | 4.48 | 10.22
|  |  | 12.热浸镀锌费 |  | 60.78
|  |  | 13.积水罐 铁簏子 |  | 17.34
|  |  | 14.成品复合材料电缆沟 支架安装 | 68.72 | 313.62 |  |  | 9.9 | 12.37
|  |  | 15.井盖、井箅安装 检查井 混凝土井盖、座 | 44.85 | 788.1 |  |  | 2.75 | 8.07
|  |  | 小计 | 1433.35 | 5263.14 | 70.91 |  | 100.72 | 258
16 | 040504002008 | 单排16线电力排管三通井3555*3080*1900 | 1.非定型井垫层 混凝土 合并制作子目 普通商品混凝土 碎石粒径40石 C15 | 139.86 | 342.69 | 14.01 |  | 9.73 | 25.18 | 15649.01
|  |  | 2.现浇钢筋混凝土平池底(厚度) 普通商品混凝土 碎石粒径20石 C30 换为【商品S6~S8混凝土 碎石粒径20石C30】 | 236.91 | 1113.02 | 2.09 |  | 14.78 | 42.64
|  |  | 3.池壁(隔墙) 直、矩形(厚度) 30cm以内 合并制作子目 普通商品混凝土 碎石粒径20石 C30 换为【商品S6~S8混凝土 碎石粒径20石C30】 | 897.5 | 2629.98 | 6.68 |  | 55.84 | 161.55
|  |  | 4.现浇钢筋混凝土池 单梁 合并制作子目 普通商品混凝土 碎石粒径20石 C30 换为【商品S6~S8混凝土 碎石粒径20石C30】 | 10.94 | 35.98 | 0.15 |  | 0.69 | 1.97
|  |  | 5.砖墙 抹灰 井内侧 合并制作子目 砂浆制作 现场搅拌抹灰砂浆 水泥防水砂浆 1：2 | 276.38 | 178.69 | 15.85 |  | 18.41 | 49.75
|  |  | 6.现浇(直径mm) Φ25以内 换为【螺纹钢φ10～25】 | 626.78 | 3529.31 | 64.39 |  | 45.22 | 112.82
|  |  | 7.现浇(直径mm) Φ10以内 | 125.74 | 313.46 | 4.7 |  | 8.11 | 22.63
|  |  | 8.预制 井室盖板 合并制作子目 普通商品混凝土 碎石粒径20石 C30 换为【商品S6~S8混凝土 碎石粒径20石C30】 | 136.47 | 336.24 | 10.26 |  | 9.22 | 24.57
|  |  | 9.井室盖板 矩形盖板(每块体积m3) 0.3以内  | 68.48 | 31.95 | 17.34 |  | 5.88 | 12.33
|  |  | 10.预制(直径mm) Φ10以内 | 42.49 | 120.71 | 3.36 |  | 3.01 | 7.65
|  |  | 11.预制(直径mm) Φ25以内 换为【螺纹钢φ10～25】 | 30.5 | 181.42 | 4.65 |  | 2.39 | 5.49
|  |  | 12.预埋铁件 | 91.85 | 275.78 | 13.24 |  | 7.26 | 16.54
分部分项工程量清单综合单价分析表
工程名称：海洋路、规划一路（一期）-电力管道 | [6 empty] | 第 9 页 共 10 页
序号 | 项目编码 | 项目名称及说明 | 工作内容 | 综合单价组成（元） | [5 empty] | 综合单价 （元）
|  |  |  | 人工费 | 材料费 | 机械费 |  | 管理费 | 利润
|  |  | 13.热浸镀锌费 |  | 70.39
|  |  | 14.积水罐 铁簏子 |  | 17.34
|  |  | 15.成品复合材料电缆沟 支架安装 | 297.79 | 1359.01 |  |  | 42.91 | 53.6
|  |  | 16.井盖、井箅安装 检查井 混凝土井盖、座 | 44.86 | 875.65 |  |  | 2.75 | 8.08
|  |  | 17.井盖、井箅安装 检查井 混凝土井盖、座 | 44.86 | 262.79 |  |  | 2.75 | 8.08
|  |  | 小计 | 3071.41 | 11674.41 | 156.72 |  | 228.95 | 552.88
17 | 040504002009 | 单排16线电力排管直线长井6300*1560 *1580 | 1.非定型井垫层 混凝土 合并制作子目 普通商品混凝土 碎石粒径40石 C15 | 179.42 | 439.62 | 17.97 |  | 12.48 | 32.3 | 16274.46
|  |  | 2.现浇钢筋混凝土平池底(厚度) 普通商品混凝土 碎石粒径20石 C30 换为【商品S6~S8混凝土 碎石粒径20石C30】 | 270.49 | 1270.82 | 2.39 |  | 16.87 | 48.69
|  |  | 3.池壁(隔墙) 直、矩形(厚度) 30cm以内 合并制作子目 普通商品混凝土 碎石粒径20石 C30 换为【商品S6~S8混凝土 碎石粒径20石C30】 | 957.96 | 2807.14 | 7.13 |  | 59.6 | 172.43
|  |  | 4.砖墙 抹灰 井内侧 合并制作子目 砂浆制作 现场搅拌抹灰砂浆 水泥防水砂浆 1：2 | 385.48 | 249.22 | 22.1 |  | 25.67 | 69.38
|  |  | 5.现浇(直径mm) Φ25以内 换为【螺纹钢φ10～25】 | 385.39 | 2170.13 | 39.59 |  | 27.8 | 69.37
|  |  | 6.现浇(直径mm) Φ10以内 | 23.78 | 59.28 | 0.89 |  | 1.53 | 4.28
|  |  | 7.预制 井室盖板 合并制作子目 普通商品混凝土 碎石粒径20石 C30 换为【商品S6~S8混凝土 碎石粒径20石C30】 | 157.14 | 387.18 | 11.81 |  | 10.62 | 28.29
|  |  | 8.井室盖板 矩形盖板(每块体积m3) 0.3以内  | 78.86 | 36.79 | 19.96 |  | 6.76 | 14.19
|  |  | 9.预制(直径mm) Φ10以内 | 38.97 | 110.7 | 3.08 |  | 2.76 | 7.01
|  |  | 10.预制(直径mm) Φ25以内 换为【螺纹钢φ10～25】 | 171.07 | 1017.76 | 26.05 |  | 13.41 | 30.79
|  |  | 11.预埋铁件 | 132.2 | 396.92 | 19.05 |  | 10.44 | 23.8
分部分项工程量清单综合单价分析表
工程名称：海洋路、规划一路（一期）-电力管道 | [6 empty] | 第 10 页 共 10 页
序号 | 项目编码 | 项目名称及说明 | 工作内容 | 综合单价组成（元） | [5 empty] | 综合单价 （元）
|  |  |  | 人工费 | 材料费 | 机械费 |  | 管理费 | 利润
|  |  | 12.热浸镀锌费 |  | 141.52
|  |  | 13.积水罐 铁簏子 |  | 34.68
|  |  | 14.成品复合材料电缆沟 支架安装 | 297.79 | 1359 |  |  | 42.91 | 53.6
|  |  | 15.井盖、井箅安装 检查井 混凝土井盖、座 | 134.56 | 1663.87 |  |  | 8.25 | 24.22
|  |  | 小计 | 3213.11 | 12144.63 | 170.02 |  | 239.1 | 578.35
18 | 040101002002 | 挖土方自卸汽车运土方12km | 1.挖土机挖土方自卸汽车运土方 运距1km 一、二类土 实际运距(km):12 | 0.56 |  | 25.87 |  | 1.56 | 0.1 | 31.89
|  |  | 2.人工挖沟槽、基坑 一、二类土 深度在2m内 | 1.72 |  |  |  | 0.07 | 0.31
|  |  | 3.挖土机装土自卸汽车运卸土方 运距1km 实际运距(km):12 | 0.02 |  | 1.59 |  | 0.1
|  |  | 小计 | 2.3 |  | 27.46 |  | 1.73 | 0.41
19 | 040103001002 | 回填石粉 | 1.填石粉 | 7.82 | 78.62 | 7.64 |  | 0.73 | 1.41 | 96.22
|  |  | 小计 | 7.82 | 78.62 | 7.64 |  | 0.73 | 1.41