## 单位工程费汇总表
单位工程费汇总表
工程名称：土建工程 |  |  |  |  | 第 1 页 共 1 页
序号 | 名称 | 取费基数 | 费率(%) | 金额（元） |  | 备注
1 | 分部分项合计 | 分部分项合计 |  | 769738.52
1.1 | 新建115-A#和115-B#截流井 2座 |  |  | 363110.09
1.2 | 改造2#泵站及新建格栅井 |  |  | 40314.36
1.3 | 管道铺设 |  |  | 366314.07
2 | 措施合计 | 绿色施工安全防护措施费+其他措施费 |  | 1020817.39
2.1 | 绿色施工安全防护措施费 | 安全及文明施工措施费 |  | 47029.42
2.2 | 其他措施费 | 其他措施费 |  | 973787.97
3 | 其他项目 | 预算包干费+独立费项目 |  | 13269.4
3.1 | 预算包干费 | 分部分项人工费+分部分项机械费 | 6 | 13269.4
3.2 | 独立费项目
4 | 不含税工程造价 | 分部分项合计+措施合计+其他项目 |  | 1803825.31
5 | 增值税销项税额 | 分部分项合计+措施合计+其他项目 | 9 | 162344.28
6 | 含税工程造价 | 不含税工程造价+增值税销项税额 |  | 1966169.59

## 分部分项工程报价表
分部分项工程量清单与计价表
工程名称：土建工程 | [5 empty] | 第 1 页 共 6 页
序号 | 项目编码 | 项目名称 | 项目特征描述 | 计量 单位 | 工程数量 |  | 金额（元）
[7 empty] | 综合单价 | 合价
新建115-A#和115-B#截流井 2座
115-A#截流井
1 | 040504002001 | 115-A#截流井 3.1*2m H=6.39m | 1.人工挖沟槽土方 一、二类土 深度在6m内 2.挖掘机装土 3.自卸汽车运土方 运距1km内 实际运距(km):5 4.非定型井垫层 混凝土 合并制作子目 普通预拌混凝土 碎石粒径综合考虑 C15 5.现浇钢筋混凝土池 半地下室池底 平池底(厚度) 50cm以内 合并制作子目 预拌S6~S8防水混凝土 碎石粒径综合考虑 C30 6.现浇钢筋混凝土池 池壁(隔墙) 直、矩形(厚度) 30cm以内 合并制作子目 预拌S6~S8防水混凝土 碎石粒径综合考虑 C30 7.现浇混凝土池 无梁盖 合并制作子目 预拌S6~S8防水混凝土 碎石粒径综合考虑 C30 8.现浇基础 混凝土 合并制作子目 预拌S6~S8防水混凝土 碎石粒径综合考虑 C20 9.钢筋制作、安装 带肋钢筋 φ10~25mm 10.预埋铁件 11.CP250型橡胶止水带接口 管径(mm以内) 1500 合并制作子目 普通预拌混凝土 碎石粒径综合考虑 C20 合并制作子目 普通预拌混凝土 碎石粒径综合考虑 C15 合并制作子目 抹灰水泥砂浆(配合比) 中砂 1:3 12.砼墙开孔φ1.8及加固 13.钢格栅覆面盖板 0.3t以内 14.格栅安装 碳钢 15.现浇承台、支撑梁与横梁 地、横梁 合并制作子目 普通预拌混凝土 碎石粒径综合考虑 C30 16.压密注浆 加固土体 | 座 | 1.00 |  | 160764 | 160764
本页小计 | [7 empty] | 160764
分部分项工程量清单与计价表
工程名称：土建工程 | [5 empty] | 第 2 页 共 6 页
序号 | 项目编码 | 项目名称 | 项目特征描述 | 计量 单位 | 工程数量 |  | 金额（元）
[7 empty] | 综合单价 | 合价
2 | 040501012001 | 钢筋砼排放管顶管φ1400mm | 1.顶进触变泥浆减阻 管径(mm内) 1400 2.泥水平衡顶进 管径(mm以内) 1500 3.泥浆运输 运距1km内 实际运距(km):5 | m | 6.00 |  | 4211.38 | 25268.28
3 | 040203007002 | 泥结石路面 厚度20cm | 1.人工拌合泥结碎石路面 碎石、砂、粘土64:21:15 厚度 8cm 实际厚度(cm):20 | m2 | 36.00 |  | 74.7 | 2689.2
|  | 【115-A#截流井】分部小计 | [5 empty] | 188721.48
115-B#截流井
本页小计 | [7 empty] | 27957.48
分部分项工程量清单与计价表
工程名称：土建工程 | [5 empty] | 第 3 页 共 6 页
序号 | 项目编码 | 项目名称 | 项目特征描述 | 计量 单位 | 工程数量 |  | 金额（元）
[7 empty] | 综合单价 | 合价
4 | 040504002002 | 115-B#截流井 3.1*2m H=6.35m | 1.人工挖沟槽土方 一、二类土 深度在6m内 2.挖掘机装土 3.自卸汽车运土方 运距1km内 实际运距(km):5 4.非定型井垫层 混凝土 合并制作子目 普通预拌混凝土 碎石粒径综合考虑 C15 5.现浇钢筋混凝土池 半地下室池底 平池底(厚度) 50cm以内 合并制作子目 预拌S6~S8防水混凝土 碎石粒径综合考虑 C30 6.现浇钢筋混凝土池 池壁(隔墙) 直、矩形(厚度) 30cm以内 合并制作子目 预拌S6~S8防水混凝土 碎石粒径综合考虑 C30 7.现浇混凝土池 无梁盖 合并制作子目 预拌S6~S8防水混凝土 碎石粒径综合考虑 C30 8.现浇基础 混凝土 合并制作子目 预拌S6~S8防水混凝土 碎石粒径综合考虑 C20 9.钢筋制作、安装 带肋钢筋 φ10~25mm 10.预埋铁件 11.CP250型橡胶止水带接口 管径(mm以内) 800 合并制作子目 普通预拌混凝土 碎石粒径综合考虑 C20 合并制作子目 普通预拌混凝土 碎石粒径综合考虑 C15 合并制作子目 抹灰水泥砂浆(配合比) 中砂 1:3 12.砼墙开孔φ1.08及加固 13.钢格栅盖板制作 碳钢 0.3t以内 14.格栅安装 碳钢 15.现浇承台、支撑梁与横梁 地、横梁 合并制作子目 普通预拌混凝土 碎石粒径综合考虑 C30 16.压密注浆 加固土体 | 座 | 1.00 |  | 159672.35 | 159672.35
本页小计 | [7 empty] | 159672.35
分部分项工程量清单与计价表
工程名称：土建工程 | [5 empty] | 第 4 页 共 6 页
序号 | 项目编码 | 项目名称 | 项目特征描述 | 计量 单位 | 工程数量 |  | 金额（元）
[7 empty] | 综合单价 | 合价
5 | 040501012002 | 钢筋砼排放管顶管φ800mm | 1.顶进触变泥浆减阻 管径(mm内) 800 2.泥水平衡顶进 管径(mm以内) 800 3.泥浆运输 运距1km内 实际运距(km):5 | m | 6.00 |  | 2004.51 | 12027.06
6 | 040203007003 | 泥结石路面 厚度20cm | 1.人工拌合泥结碎石路面 碎石、砂、粘土64:21:15 厚度 8cm 实际厚度(cm):20 | m2 | 36.00 |  | 74.7 | 2689.2
|  | 【115-B#截流井】分部小计 | [5 empty] | 174388.61
改造2#泵站及新建格栅井
2#泵站
7 | 011601001001 | 砖砌体拆除 外弃5km | 1.拆除砖砌其它构筑物 2.挖掘机挖装松散石方 3.自卸汽车运石方 运距1km 实际运距(km):5 | m3 | 1.73 |  | 142.84 | 246.83
8 | 041001001001 | 拆除砼路面 厚度20cm | 1.小型机械拆除混凝土类路面层 无筋 厚15cm内 实际厚度(cm):20 2.挖掘机挖装松散石方 3.自卸汽车运石方 运距1km 实际运距(km):5 | m2 | 15.00 |  | 30.66 | 459.9
9 | 010401003001 | 围墙 H=2m L=3.6m | 1.砖砌体 挡墙 合并制作子目 砌筑用混合砂浆(配合比) 中砂 M7.5 | m3 | 1.73 |  | 596.2 | 1030.23
10 | 040203007001 | 砼路面修复 厚度20cm | 1.水泥混凝土路面 厚度 20cm 合并制作子目 普通预拌混凝土 碎石粒径综合考虑 C30 | m2 | 15.00 |  | 130.53 | 1957.95
11 | 050101001001 | 砍伐乔木 | 1.砍伐乔木(胸径cm) 20以内 2.挖乔木树蔸(胸径cm) 20以内 | 株 | 10.00 |  | 161.64 | 1616.4
|  | 【2#泵站】分部小计 | [5 empty] | 5311.31
格栅井
本页小计 | [7 empty] | 20027.57
分部分项工程量清单与计价表
工程名称：土建工程 | [5 empty] | 第 5 页 共 6 页
序号 | 项目编码 | 项目名称 | 项目特征描述 | 计量 单位 | 工程数量 |  | 金额（元）
[7 empty] | 综合单价 | 合价
12 | 040504002003 | 格栅井 4*1m 深5m | 1.人工挖沟槽土方 一、二类土 深度在6m内 2.挖掘机装土 3.自卸汽车运土方 运距1km内 实际运距(km):5 4.非定型井垫层 混凝土 合并制作子目 普通预拌混凝土 碎石粒径综合考虑 C15 5.现浇钢筋混凝土池 半地下室池底 平池底(厚度) 50cm以内 合并制作子目 预拌S6~S8防水混凝土 碎石粒径综合考虑 C30 6.现浇钢筋混凝土池 池壁(隔墙) 直、矩形(厚度) 30cm以内 合并制作子目 预拌S6~S8防水混凝土 碎石粒径综合考虑 C30 7.现浇混凝土池 无梁盖 合并制作子目 预拌S6~S8防水混凝土 碎石粒径综合考虑 C30 8.现浇基础 混凝土 合并制作子目 预拌S6~S8防水混凝土 碎石粒径综合考虑 C20 9.钢筋制作、安装 带肋钢筋 φ10~25mm 10.钢格栅盖板制作 碳钢 0.3t以内 11.钢格栅盖板安装 12.预埋铁件 | 座 | 1.00 |  | 35003.05 | 35003.05
|  | 【格栅井】分部小计 | [5 empty] | 35003.05
管道铺设
13 | 040101002001 | 挖沟槽土方 支撑下开挖 6m内 | 1.挖掘机挖沟槽、基坑土方 一、二类土 在支撑下挖土 单价*1.2 2.人工挖沟槽土方 一、二类土 深度在6m内 在支撑下挖土 单价*1.2 机械挖土方需人工辅助开挖,人工挖土 单价*1.5 | m3 | 1495.00 |  | 12.75 | 19061.25
14 | 040101002002 | 挖沟槽土方 支撑下开挖 4m内 | 1.挖掘机挖沟槽、基坑土方 一、二类土 在支撑下挖土 单价*1.2 2.人工挖沟槽土方 一、二类土 深度在4m内 在支撑下挖土 单价*1.2 机械挖土方需人工辅助开挖,人工挖土 单价*1.5 | m3 | 869.60 |  | 12.02 | 10452.59
15 | 040103001001 | 原土回填 | 1.回填土 夯实机夯实 槽、坑 | m3 | 1757.40 |  | 18.72 | 32898.53
本页小计 | [7 empty] | 97415.42
分部分项工程量清单与计价表
工程名称：土建工程 | [5 empty] | 第 6 页 共 6 页
序号 | 项目编码 | 项目名称 | 项目特征描述 | 计量 单位 | 工程数量 |  | 金额（元）
[7 empty] | 综合单价 | 合价
16 | 040103002001 | 余方弃置 5km | 1.挖掘机装土 2.自卸汽车运土方 运距1km内 实际运距(km):5 | m3 | 607.20 |  | 20.3 | 12326.16
17 | 040103001002 | 中砂回填 | 1.回填砂 | m3 | 460.90 |  | 266.1 | 122645.49
18 | 040305001001 | 中砂垫层 | 1.垫层 砂 | m3 | 49.77 |  | 295.6 | 14712.01
19 | 040501004001 | DN800 HDPE双壁波纹管 承插连接 | 1.双壁波纹管安装[PVC-U或HDPE](承插式胶圈接口) 管径(mm以内) 800 2.管道闭水试验 管径(mm以内) 800 合并制作子目 砌筑用水泥砂浆(配合比) 中砂 M7.5 合并制作子目 抹灰水泥砂浆(配合比) 中砂 1:2 | m | 151.80 |  | 798.44 | 121203.19
20 | 040501004002 | DN400 HDPE双壁波纹管 承插连接 | 1.双壁波纹管安装[PVC-U或HDPE](承插式胶圈接口) 管径(mm以内) 400 2.管道闭水试验 管径(mm以内) 400 合并制作子目 砌筑用水泥砂浆(配合比) 中砂 M7.5 合并制作子目 抹灰水泥砂浆(配合比) 中砂 1:2 | m | 160.50 |  | 205.7 | 33014.85
|  | 【管道铺设】分部小计 | [5 empty] | 366314.07
本页小计 | [7 empty] | 303901.7
合 计 | [7 empty] | 769738.52

## 措施项目费汇总表（输出清单项）
措施项目费汇总表
工程名称：土建工程 |  |  |  |  | 第 1 页 共 2 页
编码 | 名称 | 单位 | 数量 | 单价（元） |  | 合价（元）
1 | 绿色施工安全防护措施费
1.1 | 综合脚手架 | 项 | 1 | 3240.41 |  | 3240.41
041101001001 | 综合脚手架 | m2 | 225.97 | 14.34 |  | 3240.41
D1-6-1 | 综合脚手架(钢管) 高度(m以内) 4.5 | 100m2 | 2.2597 | 1434.41 |  | 3241.34
1.2 | 靠脚手架安全挡板 | 项 | 1
|  | 项 | 1
1.3 | 围尼龙编制布 | 项 | 1
|  | 项 | 1
1.4 | 桥梁支架 | 项 | 1
|  | 项 | 1
1.5 | 施工现场围挡和临时占地围挡 | 项 | 1
|  | 项 | 1
1.6 | 施工围挡照明 | 项 | 1
|  | 项 | 1
1.7 | 独立安全防护挡板 | 项 | 1
|  | 项 | 1
1.8 | 吊装设备基础 | 项 | 1
|  | 项 | 1
LSSGCSF00001 | 绿色施工安全防护措施费 | 项 | (RGF+JXF)*1.2 | 16.5% |  | 43789.01
| 小计 | 元 |  |  |  | 47029.42
2 | 措施其他项目
粤041109009001 | 文明工地增加费 | 项 | RGF+JXF | 0%
041109002001 | 夜间施工增加费 | 项 |  | 20%
041109005001 | 交通疏解员增加费 | 项 |  | 15%
041108001001 | 地下管线交叉降效费 | 项 |  | 0%
粤041109008001 | 赶工措施费 | 项 | RGF+JXF | 0%
QTFY00000001 | 其他费用 | 项 | 1
2.7 | 支护工程 | 项 | 1 | 973787.97 |  | 973787.97
010202006001 | 钢板桩 | t | 913.6 | 1065.88 |  | 973787.97
D1-3-208 | 陆上打拉森钢板桩 9m内 | 10t | 54.76 | 6288.68 |  | 344368.12
D1-3-207 | 陆上打拉森钢板桩 6m内 | 10t | 36.6 | 7678.96 |  | 281049.94
D1-3-211 | 拔拉森钢板桩 | 10t | 91.36 | 3545.74 |  | 323938.81
D1-3-219 | 钢板桩支撑安、拆 宽度4m内 | 10延长米 | 31.23 | 782.2 |  | 24428.11
2.8 | 材料二次运输 | 项 | 1
|  | 项 | 1
措施项目费汇总表
工程名称：土建工程 |  |  |  |  | 第 2 页 共 2 页
编码 | 名称 | 单位 | 数量 | 单价（元） |  | 合价（元）
2.9 | 井点降水工程 | 项 | 1
|  | 项 | 1
2.10 | 施工护栏 | 项 | 1
|  | 项 | 1
2.11 | 监测量控工程 | 项 | 1
|  | 项 | 1
2.11 | 大型机械设备进出场及安拆 | 项 | 1
|  | 项 | 1
| 小计 | 元 |  |  |  | 973787.97
单价措施项目
041102001001 | 垫层模板 | m2 | 3.88 | 42.31 |  | 164.16
D5-6-1 换 | 混凝土基础垫层 木模 合并制作子目 抹灰水泥砂浆(配合比) 中砂 1:2 | 100m2 | 0.0388 | 4230.69 |  | 164.15
041102034001 | 池底模板 | m2 | 11.86 | 83.51 |  | 990.43
D5-6-45 | 构筑物及池类 平池底木模 | 100m2 | 0.1186 | 8350.98 |  | 990.43
041102035001 | 池壁(隔墙)模板 | m2 | 426.74 | 64.41 |  | 27486.32
D5-6-48 | 构筑物及池类 矩形池壁 木模 | 100m2 | 4.2674 | 6440.95 |  | 27486.11
041102036001 | 池盖模板 | m2 | 4.4 | 96.77 |  | 425.79
D5-6-52 换 | 构筑物及池类 无梁池盖 木模 合并制作子目 抹灰水泥砂浆(配合比) 中砂 1:2 | 100m2 | 0.044 | 9677.44 |  | 425.81
041102002001 | 基础模板 | m2 | 22.72 | 89.9 |  | 2042.53
D3-7-6 | 现浇混凝土模板制作、安装 地、横梁 | 10m2 | 2.272 | 899.02 |  | 2042.57
| 小计 | 元 |  |  |  | 31109.23
| 合计 |  |  |  |  | 1051926.62

## 单位工程人材机汇总表
单位工程人材机汇总表
工程名称：土建工程 | [5 empty] | 第 1 页 共 4 页
序号 | 名称及规格 | 单位 | 数量 | 单价 （元） | 合价 （元） |  | 备注
1 | 综合工日 | 工日 | 578.6982 | 101 | 58448.52
2 | 人工费 | 元 | 485020.9407 | 1 | 485020.94
3 | 人工费调整 | 元 | 0.0075 | 1 | 0.01
4 | 型钢综合 | kg | 318.5772 | 3.99 | 1271.12
5 | 螺纹钢筋φ10~25 | t | 10.7276 | 4056.28 | 43514.15
6 | 镀锌低碳钢丝φ0.7~1.2 | kg | 0.0149 | 5.38 | 0.08
7 | 镀锌低碳钢丝φ1.2~2.5 | kg | 25.5126 | 5.38 | 137.26
8 | 镀锌低碳钢丝φ2.5~4.0 | kg | 28.5762 | 5.38 | 153.74
9 | 六角空心钢综合 | kg | 0.108 | 4.01 | 0.43
10 | 塑料薄膜 | m2 | 137.2884 | 0.26 | 35.69
11 | 低发泡聚乙烯 | m3 | 0.0998 | 1927.35 | 192.35
12 | 棉纱 | kg | 1.8 | 11.47 | 20.65
13 | 白布 | kg | 1.08 | 2.75 | 2.97
14 | 土工布 | m2 | 4.2788 | 5.2 | 22.25
15 | 麻丝 | kg | 2.8491 | 12 | 34.19
16 | 六角螺栓综合 | kg | 0.804 | 5.58 | 4.49
17 | 圆钉综合 | kg | 69.7943 | 5.36 | 374.1
18 | 水砂纸 | 张 | 51.6852 | 0.77 | 39.8
19 | 低碳钢焊条综合 | kg | 283.9834 | 6.01 | 1706.74
20 | 合金钢钻头一字型 | 个 | 0.0675 | 4.74 | 0.32
21 | 铁件综合 | kg | 479.3637 | 5.2 | 2492.69
22 | 零星卡具 | kg | 18.4352 | 4.74 | 87.38
23 | 复合普通硅酸盐水泥P.C 32.5 | t | 0.2196 | 410.31 | 90.1
24 | 复合普通硅酸盐水泥P.O 42.5 | t | 149.5344 | 440.65 | 65892.33
25 | 中砂 | m3 | 662.9768 | 188.25 | 124805.38
26 | 碎石20~40 | m3 | 14.0012 | 114.9 | 1608.74
27 | 碎石80 | m3 | 14.0012 | 114.9 | 1608.74
28 | 生石灰 | t | 0.015 | 466.02 | 6.99
29 | 膨润土 | kg | 459.864 | 0.77 | 354.1
30 | 粘土 | m3 | 3.5756 | 58.25 | 208.28
31 | 粉煤灰 | t | 134.581 | 133.02 | 17901.96
32 | 膨润土 | kg | 14923.5332 | 0.97 | 14475.83
33 | 标准砖240×115×53 | 千块 | 1.4611 | 410.02 | 599.08
34 | 松杂原木综合 | m3 | 1.8738 | 1060.82 | 1987.76
单位工程人材机汇总表
工程名称：土建工程 | [5 empty] | 第 2 页 共 4 页
序号 | 名称及规格 | 单位 | 数量 | 单价 （元） | 合价 （元） |  | 备注
35 | 板枋材综合 | m3 | 3.2852 | 1504.86 | 4943.77
36 | 枕木2000×250×200 | 根 | 0.036 | 82.39 | 2.97
37 | 定型板1000×500×15 | 件 | 13.5582 | 6.83 | 92.6
38 | 松杂直边板 | m3 | 0.0678 | 1496.26 | 101.45
39 | 促进剂KA | kg | 3738.36 | 0.65 | 2429.93
40 | 酚醛调和漆 | kg | 3.312 | 11.01 | 36.47
41 | 防锈漆 | kg | 7.596 | 17.3 | 131.41
42 | 酚醛红丹防锈漆 | kg | 12.7673 | 14.74 | 188.19
43 | 石油沥青30# | kg | 11.1852 | 3.03 | 33.89
44 | 模板嵌缝料 | kg | 1.136 | 1.71 | 1.94
45 | 橡胶止水带 | m | 11.088 | 21.67 | 240.28
46 | 嵌缝料 | kg | 44.3 | 0.5 | 22.15
47 | 松节油 | kg | 3.9997 | 7.11 | 28.44
48 | 柴油 | kg | 1.1344 | 7.12 | 8.08
49 | 煤油 | kg | 2.232 | 4.29 | 9.58
50 | 汽油综合 | kg | 3.024 | 8.02 | 24.25
51 | 机油综合 | kg | 46.2 | 6.96 | 321.55
52 | 黄甘油 | kg | 0.54 | 6.46 | 3.49
53 | 润滑脂 | kg | 8.0502 | 34.61 | 278.62
54 | 环氧树脂综合 | kg | 1.52 | 24.89 | 37.83
55 | 丙酮 | kg | 1.52 | 9.74 | 14.8
56 | 甲苯 | kg | 1.2 | 7.5 | 9
57 | 乙二胺 | kg | 0.12 | 14.18 | 1.7
58 | 脱模剂 | kg | 47.1316 | 5.13 | 241.79
59 | 氧气 | m3 | 1.3788 | 5.16 | 7.11
60 | 乙炔气 | kg | 0.4596 | 13.3 | 6.11
61 | 焊接钢管综合 | t | 0.2186 | 4023.35 | 879.5
62 | 焊接钢管DN40 | m | 0.0937 | 13.95 | 1.31
63 | 高压风管 | m | 0.0075 | 21.88 | 0.16
64 | 橡胶管综合 | m | 4.6845 | 14.81 | 69.38
65 | 柔性接头 | 套 | 0.084 | 20.15 | 1.69
66 | 电力电缆YHC 3×16+1×6mm2 | m | 0.18 | 20.53 | 3.7
67 | 电力电缆YHC 3×50+1×6mm2 | m | 0.18 | 47.91 | 8.62
68 | 电力电缆YHC 3×70+1×25mm2 | m | 0.18 | 126.74 | 22.81
69 | 钢套管综合 | kg | 2.508 | 4.19 | 10.51
单位工程人材机汇总表
工程名称：土建工程 | [5 empty] | 第 3 页 共 4 页
序号 | 名称及规格 | 单位 | 数量 | 单价 （元） | 合价 （元） |  | 备注
70 | 水 | m3 | 300.0961 | 4.42 | 1326.42
71 | 钢模板 | kg | 2.8482 | 4.44 | 12.65
72 | 脚手架接驳管φ43×350 | 支 | 5.0391 | 4.98 | 25.09
73 | 脚手架钢管底座 | 个 | 4.9035 | 6.11 | 29.96
74 | 脚手架钢管φ51×3.5 | m | 28.0429 | 11.34 | 318.01
75 | 木支撑 | m3 | 2.6018 | 1432 | 3725.78
76 | 脚手架活动扣(含螺丝) | 套 | 7.57 | 4.87 | 36.87
77 | 脚手架直角扣(含螺丝) | 套 | 19.8628 | 4.54 | 90.18
78 | 拉森钢板桩 | t | 24.3018 | 4386.27 | 106594.26
79 | 其他材料费 | 元 | 3725.189 | 1 | 3725.19
80 | 其他材料费 | 元 | 702.8116 | 1 | 702.81
81 | 材料费调整 | 元 | 0.0273 | 1 | 0.03
82 | 普通预拌混凝土碎石粒径综合考虑 C15 | m3 | 3.233 | 377.06 | 1219.03
83 | 普通预拌混凝土碎石粒径综合考虑 C20 | m3 | 2.6178 | 393.95 | 1031.28
84 | 普通预拌混凝土碎石粒径综合考虑 C30 | m3 | 15.681 | 433.72 | 6801.16
85 | 预拌S6~S8防水混凝土碎石粒径综合考虑 C20 | m3 | 8.2416 | 416.12 | 3429.49
86 | 预拌S6~S8防水混凝土碎石粒径综合考虑 C30 | m3 | 80.6942 | 462.39 | 37312.19
87 | 型钢 | kg | 26.2404
88 | 钢格栅覆面盖板 | kg | 296.73 | 3.79 | 1124.61
89 | 橡胶圈DN800 | 个 | 31.2708 | 110.96 | 3469.81
90 | 橡胶圈DN400 | 个 | 33.063 | 22.19 | 733.67
91 | 混凝土垫块 | m3 | 0.0162
92 | 砼墙开孔φ1.8及加固 | 个 | 1 | 3000 | 3000
93 | 砼墙开孔φ1.08及加固 | 个 | 1 | 2000 | 2000
94 | DN400 HDPE双壁波纹管 承插连接 | m | 162.105 | 174.76 | 28329.47
95 | DN800 HDPE双壁波纹管 承插连接 | m | 153.318 | 707.35 | 108449.49
96 | 钢筋砼顶管φ1400mm | m | 6.03 | 1998.09 | 12048.48
97 | 钢筋砼顶管φ800mm | m | 6.03 | 687.41 | 4145.08
98 | 机上人工 | 工日 | 263.3768 | 230 | 60576.66
99 | 折旧费 | 元 | 65854.5525 | 1 | 65854.55
100 | 检修费 | 元 | 27242.2185 | 1 | 27242.22
单位工程人材机汇总表
工程名称：土建工程 | [5 empty] | 第 4 页 共 4 页
序号 | 名称及规格 | 单位 | 数量 | 单价 （元） | 合价 （元） |  | 备注
101 | 维护费 | 元 | 60958.3037 | 1 | 60958.3
102 | 安拆费 | 元 | 1854.6764 | 1 | 1854.68
103 | 汽油(机械用)国Ⅲ93# | kg | 64.6182 | 8.02 | 518.24
104 | 柴油(机械用)0# | kg | 16266.8334 | 7.12 | 115819.85
105 | 电(机械用) | kw·h | 8715.7557 | 0.74 | 6449.66
106 | 折旧费 | 元 | 3511.5599 | 1 | 3511.56
107 | 大修理费 | 元 | 763.6219 | 1 | 763.62
108 | 经常修理费 | 元 | 897.3339 | 1 | 897.33
109 | 安拆费及场外运输费 | 元 | 1340.0389 | 1 | 1340.04
110 | 柴油(机械用)0# | kg | 456.0219 | 7.12 | 3246.88
111 | 电(机械用) | kw·h | 2306.1198 | 0.74 | 1706.53
112 | 机上人工 | 工日 | 188.4136 | 101 | 19029.77
113 | 机械费调整 | 元 | -0.0241 | 1 | -0.02
| 合计 |  |  |  | 1532765.12

## 分部分项工程量清单综合单价分析表
分部分项工程量清单综合单价分析表
工程名称：土建工程 | [7 empty] | 第 1 页 共 6 页
序号 | 项目编码 | 项目名称及说明 | 工作内容 | 综合单价组成（元） | [5 empty] | 综合单价 （元）
|  |  |  | 人工费 | 材料费 | 机械费 | 管理费 |  | 利润
1 | 040504002001 | 115-A#截流井 3.1*2m H=6.39m | 1.人工挖沟槽土方 一、二类土 深度在6m内 | 2773.92 |  |  | 349.79 |  | 416.09 | 160764
|  |  | 2.挖掘机装土 | 23.89 |  | 122.44 | 18.45 |  | 21.95
|  |  | 3.自卸汽车运土方 运距1km内 实际运距(km):5 |  |  | 831.9 | 104.9 |  | 124.78
|  |  | 4.非定型井垫层 混凝土 合并制作子目 普通预拌混凝土 碎石粒径综合考虑 C15 | 131.25 | 373.49 | 24.87 | 27.49 |  | 23.42
|  |  | 5.现浇钢筋混凝土池 半地下室池底 平池底(厚度) 50cm以内 合并制作子目 预拌S6~S8防水混凝土 碎石粒径综合考虑 C30 | 303.19 | 1628.39 | 3.06 | 53.93 |  | 45.94
|  |  | 6.现浇钢筋混凝土池 池壁(隔墙) 直、矩形(厚度) 30cm以内 合并制作子目 预拌S6~S8防水混凝土 碎石粒径综合考虑 C30 | 2355.19 | 11070.51 | 30.52 | 420.13 |  | 357.86
|  |  | 7.现浇混凝土池 无梁盖 合并制作子目 预拌S6~S8防水混凝土 碎石粒径综合考虑 C30 | 43.44 | 214.3 | 1.04 | 7.83 |  | 6.67
|  |  | 8.现浇基础 混凝土 合并制作子目 预拌S6~S8防水混凝土 碎石粒径综合考虑 C20 | 250.01 | 1412.54 | 166.08 | 65.83 |  | 62.41
|  |  | 9.钢筋制作、安装 带肋钢筋 φ10~25mm | 2874.5 | 17973.71 | 290.64 | 557.36 |  | 474.76
|  |  | 10.预埋铁件 | 345.03 | 982.46 | 63.79 | 71.99 |  | 61.32
|  |  | 11.CP250型橡胶止水带接口 管径(mm以内) 1500 合并制作子目 普通预拌混凝土 碎石粒径综合考虑 C20 合并制作子目 普通预拌混凝土 碎石粒径综合考虑 C15 合并制作子目 抹灰水泥砂浆(配合比) 中砂 1:3 | 732.06 | 1175.2 | 2.14 | 129.29 |  | 110.13
|  |  | 12.砼墙开孔φ1.8及加固 |  | 6000
|  |  | 13.钢格栅覆面盖板 0.3t以内 | 556.58 | 468.01 | 239.18 | 317.19 |  | 159.15
|  |  | 14.格栅安装 碳钢 | 184.13 | 7.32 | 171.51 | 141.76 |  | 71.13
分部分项工程量清单综合单价分析表
工程名称：土建工程 | [7 empty] | 第 2 页 共 6 页
序号 | 项目编码 | 项目名称及说明 | 工作内容 | 综合单价组成（元） | [5 empty] | 综合单价 （元）
|  |  |  | 人工费 | 材料费 | 机械费 | 管理费 |  | 利润
|  |  | 15.现浇承台、支撑梁与横梁 地、横梁 合并制作子目 普通预拌混凝土 碎石粒径综合考虑 C30 | 493.64 | 2794.37 | 348.26 | 133.19 |  | 126.28
|  |  | 16.压密注浆 加固土体 | 29226.5 | 50699.64 | 15245.03 |  |  | 6669.23
|  |  | 小计 | 40293.33 | 94799.94 | 17540.46 | 2399.13 |  | 8731.12
2 | 040501012001 | 钢筋砼排放管顶管φ1400mm | 1.顶进触变泥浆减阻 管径(mm内) 1400 | 52.88 | 18.49 | 31.39 | 14.84 |  | 12.64 | 4211.38
|  |  | 2.泥水平衡顶进 管径(mm以内) 1500 | 279.31 | 2098.45 | 1019.7 | 228.76 |  | 194.85
|  |  | 3.泥浆运输 运距1km内 实际运距(km):5 | 66.5 |  | 131.19 | 32.72 |  | 29.65
|  |  | 小计 | 398.69 | 2116.94 | 1182.28 | 276.32 |  | 237.14
3 | 040203007002 | 泥结石路面 厚度20cm | 1.人工拌合泥结碎石路面 碎石、砂、粘土64:21:15 厚度 8cm 实际厚度(cm):20 | 10.39 | 60.03 | 1.22 | 1.32 |  | 1.74 | 74.7
|  |  | 小计 | 10.39 | 60.03 | 1.22 | 1.32 |  | 1.74
4 | 040504002002 | 115-B#截流井 3.1*2m H=6.35m | 1.人工挖沟槽土方 一、二类土 深度在6m内 | 2773.92 |  |  | 349.79 |  | 416.09 | 159672.35
|  |  | 2.挖掘机装土 | 23.89 |  | 122.44 | 18.45 |  | 21.95
|  |  | 3.自卸汽车运土方 运距1km内 实际运距(km):5 |  |  | 831.9 | 104.9 |  | 124.78
|  |  | 4.非定型井垫层 混凝土 合并制作子目 普通预拌混凝土 碎石粒径综合考虑 C15 | 131.25 | 373.49 | 24.87 | 27.49 |  | 23.42
|  |  | 5.现浇钢筋混凝土池 半地下室池底 平池底(厚度) 50cm以内 合并制作子目 预拌S6~S8防水混凝土 碎石粒径综合考虑 C30 | 303.19 | 1628.39 | 3.06 | 53.93 |  | 45.94
|  |  | 6.现浇钢筋混凝土池 池壁(隔墙) 直、矩形(厚度) 30cm以内 合并制作子目 预拌S6~S8防水混凝土 碎石粒径综合考虑 C30 | 2504.24 | 11771.11 | 32.45 | 446.72 |  | 380.51
|  |  | 7.现浇混凝土池 无梁盖 合并制作子目 预拌S6~S8防水混凝土 碎石粒径综合考虑 C30 | 43.44 | 214.3 | 1.04 | 7.83 |  | 6.67
|  |  | 8.现浇基础 混凝土 合并制作子目 预拌S6~S8防水混凝土 碎石粒径综合考虑 C20 | 250.01 | 1412.54 | 166.08 | 65.83 |  | 62.41
分部分项工程量清单综合单价分析表
工程名称：土建工程 | [7 empty] | 第 3 页 共 6 页
序号 | 项目编码 | 项目名称及说明 | 工作内容 | 综合单价组成（元） | [5 empty] | 综合单价 （元）
|  |  |  | 人工费 | 材料费 | 机械费 | 管理费 |  | 利润
|  |  | 9.钢筋制作、安装 带肋钢筋 φ10~25mm | 2881.38 | 18016.71 | 291.33 | 558.69 |  | 475.9
|  |  | 10.预埋铁件 | 345.03 | 982.46 | 63.79 | 71.99 |  | 61.32
|  |  | 11.CP250型橡胶止水带接口 管径(mm以内) 800 合并制作子目 普通预拌混凝土 碎石粒径综合考虑 C20 合并制作子目 普通预拌混凝土 碎石粒径综合考虑 C15 合并制作子目 抹灰水泥砂浆(配合比) 中砂 1:3 | 376.44 | 602.73 | 1.05 | 66.47 |  | 56.62
|  |  | 12.砼墙开孔φ1.08及加固 |  | 4000
|  |  | 13.钢格栅盖板制作 碳钢 0.3t以内 | 556.58 | 468.01 | 239.18 | 317.19 |  | 159.15
|  |  | 14.格栅安装 碳钢 | 184.13 | 7.32 | 171.51 | 141.76 |  | 71.13
|  |  | 15.现浇承台、支撑梁与横梁 地、横梁 合并制作子目 普通预拌混凝土 碎石粒径综合考虑 C30 | 493.64 | 2794.37 | 348.26 | 133.19 |  | 126.28
|  |  | 16.压密注浆 加固土体 | 29226.5 | 50699.64 | 15245.03 |  |  | 6669.23
|  |  | 小计 | 40093.64 | 92971.07 | 17541.99 | 2364.23 |  | 8701.4
5 | 040501012002 | 钢筋砼排放管顶管φ800mm | 1.顶进触变泥浆减阻 管径(mm内) 800 | 34.78 | 10.66 | 20.62 | 9.76 |  | 8.31 | 2004.51
|  |  | 2.泥水平衡顶进 管径(mm以内) 800 | 220.38 | 746.87 | 600.52 | 144.56 |  | 123.14
|  |  | 3.泥浆运输 运距1km内 实际运距(km):5 | 21.71 |  | 42.84 | 10.68 |  | 9.68
|  |  | 小计 | 276.87 | 757.53 | 663.98 | 165 |  | 141.13
6 | 040203007003 | 泥结石路面 厚度20cm | 1.人工拌合泥结碎石路面 碎石、砂、粘土64:21:15 厚度 8cm 实际厚度(cm):20 | 10.39 | 60.03 | 1.22 | 1.32 |  | 1.74 | 74.7
|  |  | 小计 | 10.39 | 60.03 | 1.22 | 1.32 |  | 1.74
7 | 011601001001 | 砖砌体拆除 外弃5km | 1.拆除砖砌其它构筑物 | 81.46 |  |  | 10.27 |  | 12.22 | 142.84
|  |  | 2.挖掘机挖装松散石方 | 0.84 |  | 8.15 | 1.13 |  | 1.35
|  |  | 3.自卸汽车运石方 运距1km 实际运距(km):5 |  |  | 21.49 | 2.71 |  | 3.22
|  |  | 小计 | 82.3 |  | 29.64 | 14.11 |  | 16.79
8 | 041001001001 | 拆除砼路面 厚度20cm | 1.小型机械拆除混凝土类路面层 无筋 厚15cm内 实际厚度(cm):20 | 12.67 | 0.12 | 5.16 | 2.25 |  | 2.68 | 30.66
分部分项工程量清单综合单价分析表
工程名称：土建工程 | [7 empty] | 第 4 页 共 6 页
序号 | 项目编码 | 项目名称及说明 | 工作内容 | 综合单价组成（元） | [5 empty] | 综合单价 （元）
|  |  |  | 人工费 | 材料费 | 机械费 | 管理费 |  | 利润
|  |  | 2.挖掘机挖装松散石方 | 0.17 |  | 1.63 | 0.23 |  | 0.27
|  |  | 3.自卸汽车运石方 运距1km 实际运距(km):5 |  |  | 4.3 | 0.54 |  | 0.64
|  |  | 小计 | 12.84 | 0.12 | 11.09 | 3.02 |  | 3.59
9 | 010401003001 | 围墙 H=2m L=3.6m | 1.砖砌体 挡墙 合并制作子目 砌筑用混合砂浆(配合比) 中砂 M7.5 | 184.81 | 311.59 | 38.22 | 28.13 |  | 33.45 | 596.2
|  |  | 小计 | 184.81 | 311.59 | 38.22 | 28.13 |  | 33.45
10 | 040203007001 | 砼路面修复 厚度20cm | 1.水泥混凝土路面 厚度 20cm 合并制作子目 普通预拌混凝土 碎石粒径综合考虑 C30 | 31.37 | 90.48 | 0.33 | 3.6 |  | 4.75 | 130.53
|  |  | 小计 | 31.37 | 90.48 | 0.33 | 3.6 |  | 4.75
11 | 050101001001 | 砍伐乔木 | 1.砍伐乔木(胸径cm) 20以内 | 51.24 |  | 35.14 | 11.23 |  | 15.55 | 161.64
|  |  | 2.挖乔木树蔸(胸径cm) 20以内 | 21.96 |  | 15.06 | 4.81 |  | 6.66
|  |  | 小计 | 73.2 |  | 50.2 | 16.04 |  | 22.21
12 | 040504002003 | 格栅井 4*1m 深5m | 1.人工挖沟槽土方 一、二类土 深度在6m内 | 3287.21 |  |  | 414.52 |  | 493.08 | 35003.05
|  |  | 2.挖掘机装土 | 28.32 |  | 145.09 | 21.87 |  | 26.01
|  |  | 3.自卸汽车运土方 运距1km内 实际运距(km):5 |  |  | 985.83 | 124.31 |  | 147.87
|  |  | 4.非定型井垫层 混凝土 合并制作子目 普通预拌混凝土 碎石粒径综合考虑 C15 | 127.02 | 361.45 | 24.07 | 26.61 |  | 22.66
|  |  | 5.现浇钢筋混凝土池 半地下室池底 平池底(厚度) 50cm以内 合并制作子目 预拌S6~S8防水混凝土 碎石粒径综合考虑 C30 | 288.16 | 1547.63 | 2.91 | 51.26 |  | 43.66
|  |  | 6.现浇钢筋混凝土池 池壁(隔墙) 直、矩形(厚度) 30cm以内 合并制作子目 预拌S6~S8防水混凝土 碎石粒径综合考虑 C30 | 1960.11 | 9213.43 | 25.4 | 349.65 |  | 297.83
|  |  | 7.现浇混凝土池 无梁盖 合并制作子目 预拌S6~S8防水混凝土 碎石粒径综合考虑 C30 | 147.88 | 729.59 | 3.54 | 26.67 |  | 22.71
分部分项工程量清单综合单价分析表
工程名称：土建工程 | [7 empty] | 第 5 页 共 6 页
序号 | 项目编码 | 项目名称及说明 | 工作内容 | 综合单价组成（元） | [5 empty] | 综合单价 （元）
|  |  |  | 人工费 | 材料费 | 机械费 | 管理费 |  | 利润
|  |  | 8.现浇基础 混凝土 合并制作子目 预拌S6~S8防水混凝土 碎石粒径综合考虑 C20 | 116.32 | 657.19 | 77.27 | 30.63 |  | 29.04
|  |  | 9.钢筋制作、安装 带肋钢筋 φ10~25mm | 1337.54 | 8363.36 | 135.24 | 259.35 |  | 220.91
|  |  | 10.钢格栅盖板制作 碳钢 0.3t以内 | 556.58 | 468.01 | 239.18 | 317.19 |  | 159.15
|  |  | 11.钢格栅盖板安装 | 184.13 | 7.32 | 171.51 | 141.76 |  | 71.13
|  |  | 12.预埋铁件 | 116.3 | 331.17 | 21.5 | 24.27 |  | 20.67
|  |  | 小计 | 8149.57 | 21679.15 | 1831.54 | 1788.09 |  | 1554.72
13 | 040101002001 | 挖沟槽土方 支撑下开挖 6m内 | 1.挖掘机挖沟槽、基坑土方 一、二类土 在支撑下挖土 单价*1.2 | 0.81 |  | 5.12 | 0.75 |  | 0.89 | 12.75
|  |  | 2.人工挖沟槽土方 一、二类土 深度在6m内 在支撑下挖土 单价*1.2 机械挖土方需人工辅助开挖,人工挖土 单价*1.5 | 4.06 |  |  | 0.51 |  | 0.61
|  |  | 小计 | 4.87 |  | 5.12 | 1.26 |  | 1.5
14 | 040101002002 | 挖沟槽土方 支撑下开挖 4m内 | 1.挖掘机挖沟槽、基坑土方 一、二类土 在支撑下挖土 单价*1.2 | 0.81 |  | 5.12 | 0.75 |  | 0.89 | 12.02
|  |  | 2.人工挖沟槽土方 一、二类土 深度在4m内 在支撑下挖土 单价*1.2 机械挖土方需人工辅助开挖,人工挖土 单价*1.5 | 3.48 |  |  | 0.44 |  | 0.52
|  |  | 小计 | 4.29 |  | 5.12 | 1.19 |  | 1.41
15 | 040103001001 | 原土回填 | 1.回填土 夯实机夯实 槽、坑 | 12.3 |  | 2.38 | 1.85 |  | 2.2 | 18.72
|  |  | 小计 | 12.3 |  | 2.38 | 1.85 |  | 2.2
16 | 040103002001 | 余方弃置 5km | 1.挖掘机装土 | 0.39 |  | 1.99 | 0.3 |  | 0.36 | 20.3
|  |  | 2.自卸汽车运土方 运距1km内 实际运距(km):5 |  |  | 13.53 | 1.71 |  | 2.03
|  |  | 小计 | 0.39 |  | 15.52 | 2.01 |  | 2.39
17 | 040103001002 | 中砂回填 | 1.回填砂 | 15.98 | 244.01 | 1.32 | 2.18 |  | 2.6 | 266.1
|  |  | 小计 | 15.98 | 244.01 | 1.32 | 2.18 |  | 2.6
18 | 040305001001 | 中砂垫层 | 1.垫层 砂 | 39.68 | 239.94 | 2.29 | 7.39 |  | 6.3 | 295.6
分部分项工程量清单综合单价分析表
工程名称：土建工程 | [7 empty] | 第 6 页 共 6 页
序号 | 项目编码 | 项目名称及说明 | 工作内容 | 综合单价组成（元） | [5 empty] | 综合单价 （元）
|  |  |  | 人工费 | 材料费 | 机械费 | 管理费 |  | 利润
|  |  | 小计 | 39.68 | 239.94 | 2.29 | 7.39 |  | 6.3
19 | 040501004001 | DN800 HDPE双壁波纹管 承插连接 | 1.双壁波纹管安装[PVC-U或HDPE](承插式胶圈接口) 管径(mm以内) 800 | 30.09 | 742.62 | 4.27 | 6.05 |  | 5.15 | 798.44
|  |  | 2.管道闭水试验 管径(mm以内) 800 合并制作子目 砌筑用水泥砂浆(配合比) 中砂 M7.5 合并制作子目 抹灰水泥砂浆(配合比) 中砂 1:2 | 4.26 | 4.62 |  | 0.75 |  | 0.64
|  |  | 小计 | 34.35 | 747.24 | 4.27 | 6.8 |  | 5.79
20 | 040501004002 | DN400 HDPE双壁波纹管 承插连接 | 1.双壁波纹管安装[PVC-U或HDPE](承插式胶圈接口) 管径(mm以内) 400 | 13.47 | 182.88 | 0.85 | 2.52 |  | 2.15 | 205.7
|  |  | 2.管道闭水试验 管径(mm以内) 400 合并制作子目 砌筑用水泥砂浆(配合比) 中砂 M7.5 合并制作子目 抹灰水泥砂浆(配合比) 中砂 1:2 | 1.82 | 1.43 |  | 0.32 |  | 0.27
|  |  | 小计 | 15.29 | 184.31 | 0.85 | 2.84 |  | 2.42