## 单位工程费汇总表
单位工程费汇总表
工程名称：电气工程 |  |  |  |  | 第 1 页 共 1 页
序号 | 名称 | 取费基数 | 费率(%) | 金额（元） |  | 备注
1 | 分部分项合计 | 分部分项合计 |  | 879656.04
1.1 | 电气专业 |  |  | 96554.52
1.2 | 自控专业 |  |  | 212975.35
1.3 | 设备安装 |  |  | 570126.17
2 | 措施合计 | 绿色施工安全防护措施费+其他措施费 |  | 32559
2.1 | 绿色施工安全防护措施费 | 安全及文明施工措施费 |  | 31213.57
2.2 | 其他措施费 | 其他措施费 |  | 1345.43
3 | 其他项目 | 其他项目合计 |  | 5235.71
3.5 | 预算包干费 | 分部分项人工费+分部分项机械费 | 6 | 5235.71
3.9 | 现场签证费用 | 现场签证费用
3.10 | 其他费用 | 其他费用
4 | 税前工程造价 | 分部分项合计+措施合计+其他项目 |  | 917450.75
5 | 增值税销项税额 | 税前工程造价 | 9 | 82570.57
6 | 总造价 | 税前工程造价+增值税销项税额 |  | 1000021.32

## 分部分项工程报价表
分部分项工程量清单与计价表
工程名称：电气工程 | [5 empty] | 第 1 页 共 5 页
序号 | 项目编码 | 项目名称 | 项目特征描述 | 计量 单位 | 工程数量 |  | 金额（元）
[7 empty] | 综合单价 | 合价
电气专业
1 1#泵站
1 | 030404004001 | 低压馈线柜/LP2，LP3/改造为变频运行，增加ATV630变频器 | 1.配电(电源)屏低压开关柜 | 台 | 2.00 |  | 23567.42 | 47134.84
2 | 030404017003 | 潜水泵动力配电箱/AX1，AX4,600*360*1000 | 1.成套配电箱安装 悬挂式(半周长m以内) 1.5 | 台 | 2.00 |  | 6253.21 | 12506.42
3 | 030408001003 | 铜芯电缆/ZB-YJV-3*25+1*16 | 1.铜芯电力电缆敷设 电缆(截面mm2以下) 35 | m | 20.00 |  | 71.38 | 1427.6
4 | 030408002001 | 控制电缆ZB-KVV-4*2.5 | 1.塑料控制电缆敷设 电缆(芯以下) 6 | m | 20.00 |  | 14.78 | 295.6
5 | 030408002002 | 控制电缆ZB-KVV-14*2.5 | 1.塑料控制电缆敷设 电缆(芯以下) 14 | m | 20.00 |  | 34.79 | 695.8
6 | 030408001005 | 铜芯电缆/ZB-YJV-3*25+1*16（潜水泵专用电缆，暂按ZB-YJV-3*25+1*16） | 1.铜芯电力电缆敷设 电缆(截面mm2以下) 35 | m | 40.00 |  | 71.38 | 2855.2
7 | 030408006005 | 干包式铜芯电力电缆头/35mm内 | 1.1kV以下户内干包式铜芯电力电缆终端头制作、安装 铜芯干包终端头(截面mm2以下) 35 | 个 | 6.00 |  | 155.67 | 934.02
8 | 030408007003 | 控制电缆头/4芯 | 1.塑料控制电缆头制作、安装 终端头(芯以下) 6 | 个 | 2.00 |  | 77.79 | 155.58
9 | 030408007004 | 控制电缆头/14芯 | 1.塑料控制电缆头制作、安装 终端头(芯以下) 14 | 个 | 2.00 |  | 115.63 | 231.26
10 | 030408003003 | 电气配管/SC50 | 1.镀锌钢管砖、混凝土结构明配 公称直径(mm以内) 50 | m | 20.00 |  | 59.39 | 1187.8
11 | 030408003004 | 电气配管/SC32 | 1.镀锌钢管砖、混凝土结构明配 公称直径(mm以内) 32 | m | 40.00 |  | 41.42 | 1656.8
12 | 030409002004 | 接地母线/镀锌扁钢-40*4 | 1.接地母线敷设 户内接地母线敷设 | m | 30.00 |  | 27.8 | 834
13 | 030414002003 | 送配电装置系统 | 1.送配电装置系统调试 (综合) 1kV以下交流供电 | 系统 | 2.00 |  | 906.35 | 1812.7
14 | 030414011003 | 接地装置调试 | 1.接地装置调试 独立接地装置(根以内) 6 | 系统 | 1.00 |  | 697.37 | 697.37
|  | 【1#泵站】分部小计 | [5 empty] | 72424.99
2 2#泵站
本页小计 | [7 empty] | 72424.99
分部分项工程量清单与计价表
工程名称：电气工程 | [5 empty] | 第 2 页 共 5 页
序号 | 项目编码 | 项目名称 | 项目特征描述 | 计量 单位 | 工程数量 |  | 金额（元）
[7 empty] | 综合单价 | 合价
15 | 030404004002 | 主配电箱增加开关/DZ47-60 | 1.DZ自动空气断路器安装 额定电流(A以内) 32 | 套 | 3.00 |  | 105.71 | 317.13
16 | 030404017004 | 格栅除污机配电箱/3AC1 | 1.成套配电箱安装 悬挂式(半周长m以内) 1.5 | 台 | 1.00 |  | 5212.99 | 5212.99
17 | 030404017005 | 除臭装置电控箱/3AC2 | 1.成套配电箱安装 悬挂式(半周长m以内) 1.5 | 台 | 1.00 |  | 2959.17 | 2959.17
18 | 030404017006 | 电动葫芦配电箱/3AP1 | 1.成套配电箱安装 悬挂式(半周长m以内) 1.5 | 台 | 1.00 |  | 3999.4 | 3999.4
19 | 030414002004 | 送配电装置系统 | 1.送配电装置系统调试 (综合) 1kV以下交流供电 | 系统 | 3.00 |  | 906.35 | 2719.05
20 | 030414011004 | 接地装置调试 | 1.接地装置调试 独立接地装置(根以内) 6 | 系统 | 1.00 |  | 697.37 | 697.37
21 | 030408001004 | 铜芯电缆/YJV-5*4 | 1.铜芯电力电缆敷设 电缆(截面mm2以下) 10 五芯 单价*1.3 | m | 40.00 |  | 21.51 | 860.4
22 | 030408001006 | 铜芯电缆/YJV-5*4(格栅除污机及电动葫芦配线暂按YJV-5*4) | 1.铜芯电力电缆敷设 电缆(截面mm2以下) 10 五芯 单价*1.3 | m | 40.00 |  | 21.51 | 860.4
23 | 030408006006 | 干包式铜芯电力电缆头/16mm内 | 1.1kV以下户内干包式铜芯电力电缆终端头制作、安装 铜芯干包终端头(截面mm2以下) 16 | 个 | 6.00 |  | 99.4 | 596.4
24 | 030408003005 | 电气配管/SC32 | 1.镀锌钢管砖、混凝土结构明配 公称直径(mm以内) 32 | m | 40.00 |  | 41.42 | 1656.8
25 | 030409002005 | 接地母线/镀锌扁钢-40*4 | 1.接地母线敷设 户内接地母线敷设 | m | 30.00 |  | 27.8 | 834
26 | 030414002005 | 送配电装置系统 | 1.送配电装置系统调试 (综合) 1kV以下交流供电 | 系统 | 3.00 |  | 906.35 | 2719.05
27 | 030414011005 | 接地装置调试 | 1.接地装置调试 独立接地装置(根以内) 6 | 系统 | 1.00 |  | 697.37 | 697.37
|  | 【2#泵站】分部小计 | [5 empty] | 24129.53
自控专业
28 | 030817006001 | 超声波水位检测仪 | 1.光导电子液位计 2.液位计安装钢板 | 套 | 5.00 |  | 4233.33 | 21166.65
29 | 030404017007 | 截流井RTU控制柜/600*600*1800 | 1.成套配电箱安装 悬挂式(半周长m以内) 2.5 | 台 | 5.00 |  | 17764.84 | 88824.2
30 | 030404017008 | 计量箱 | 1.成套配电箱安装 悬挂式(半周长m以内) 0.5 | 台 | 5.00 |  | 601.05 | 3005.25
31 | 030404015001 | 控制台/1000*800*8000，带1KVA UPS | 1.控制台安装(宽m以内) 控制台 1 | 台 | 1.00 |  | 4996.41 | 4996.41
本页小计 | [7 empty] | 142122.04
分部分项工程量清单与计价表
工程名称：电气工程 | [5 empty] | 第 3 页 共 5 页
序号 | 项目编码 | 项目名称 | 项目特征描述 | 计量 单位 | 工程数量 |  | 金额（元）
[7 empty] | 综合单价 | 合价
32 | 080607003001 | 监控计算机/酷睿i7处理器、16GB内存、240GSSD+2TB硬盘、24吋显示器、双网卡 | 1.通用计算机及台柜 2.操作站调试 工控计算机 | 套 | 1.00 |  | 23455.51 | 23455.51
33 | 080906003001 | 组态软件/SCADA自动化软件 | 1.操作电脑配套软件 应用软件 | 套 | 1.00 |  | 26142.86 | 26142.86
34 | 080906003002 | 编程软件/工艺流程控制软件 | 1.操作电脑配套软件 应用软件 | 套 | 1.00 |  | 21808.6 | 21808.6
35 | 030408002003 | 控制电缆KVVP-10*1.5 | 1.塑料控制电缆敷设 电缆(芯以下) 14 | m | 50.00 |  | 32.43 | 1621.5
36 | 030408002004 | 控制电缆KVVP-7*1.5 | 1.塑料控制电缆敷设 电缆(芯以下) 14 | m | 50.00 |  | 25.46 | 1273
37 | 030408001007 | 铜芯电缆/YJV-5*4 | 1.铜芯电力电缆敷设 电缆(截面mm2以下) 10 五芯 单价*1.3 | m | 50.00 |  | 21.51 | 1075.5
38 | 030408001008 | 铜芯电缆/YJV-5*6 | 1.铜芯电力电缆敷设 电缆(截面mm2以下) 10 五芯 单价*1.3 | m | 20.00 |  | 28.28 | 565.6
39 | 030408006007 | 干包式铜芯电力电缆头/16mm内 | 1.1kV以下户内干包式铜芯电力电缆终端头制作、安装 铜芯干包终端头(截面mm2以下) 16 | 个 | 14.00 |  | 99.4 | 1391.6
40 | 030408007006 | 控制电缆头/14芯内 | 1.塑料控制电缆头制作、安装 终端头(芯以下) 14 | 个 | 20.00 |  | 115.63 | 2312.6
41 | 030502005001 | 双绞线缆/DJYVP-3*2*1 | 1.敷设双绞线缆或电话线 管、暗槽内穿放(对以内) 4 屏蔽系统布线工程 人工*1.2 2.跳块打接 屏蔽系统布线工程 人工*1.2 | m | 50.00 |  | 16.49 | 824.5
42 | 030502019001 | 双绞线缆测试 | 1.4对双绞线缆测试 五类以上 | 链路 | 10.00 |  | 22.43 | 224.3
43 | 030411004001 | 接地线/BV-16 | 1.硬绝缘导线管内穿线 导线截面(mm2以内) 16 | m | 100.00 |  | 11.98 | 1198
44 | 030408003006 | 电气配管/SC32 | 1.镀锌钢管砖、混凝土结构明配 公称直径(mm以内) 32 | m | 220.00 |  | 41.42 | 9112.4
45 | 030503010001 | 设备自控化系统调试 | 1.给排水监控分系统调试 50点以内 | 系统 | 1.00 |  | 1196.87 | 1196.87
46 | 030409002006 | 接地母线/镀锌扁钢-40*4 | 1.接地母线敷设 户内接地母线敷设 | m | 100.00 |  | 27.8 | 2780
|  | 【自控专业】分部小计 | [5 empty] | 212975.35
设备安装
本页小计 | [7 empty] | 94982.84
分部分项工程量清单与计价表
工程名称：电气工程 | [5 empty] | 第 4 页 共 5 页
序号 | 项目编码 | 项目名称 | 项目特征描述 | 计量 单位 | 工程数量 |  | 金额（元）
[7 empty] | 综合单价 | 合价
47 | 010804005002 | 不锈钢格栅（截流井2座新建，5座改建） | 1.格栅制作 不锈钢 0.3t以内 2.格栅安装 不锈钢 | m2 | 35.00 |  | 3011.05 | 105386.75
48 | 030804002007 | 单法墙管/DN400,L=450 | 1.低压 碳钢板卷管件(电弧焊) 公称直径(mm以内) 400 | 个 | 2.00 |  | 1114.93 | 2229.86
49 | 040602034001 | 不锈钢拍门/Φ800 | 1.不锈钢圆形拍门安装 公称直径(mm) DN900以内 | 座 | 6.00 |  | 24413.39 | 146480.34
50 | 040602034002 | 不锈钢拍门/Φ1400 | 1.不锈钢圆形拍门安装 公称直径(mm) DN1500以内 | 座 | 1.00 |  | 36129.72 | 36129.72
51 | 030211002001 | 潜污泵Q=230L/S, H=7m, P=30kw（变频） | 1.多级离心泵安装 设备重量(t以内) 2 | 台 | 2.00 |  | 26863.34 | 53726.68
52 | 030211002002 | 拆除潜污泵 | 1.多级离心泵安装 设备重量(t以内) 2 旧设备拆除 人工*0.5,机械*0.5,材料*0 | 台 | 1.00 |  | 1165.97 | 1165.97
53 | 040602035001 | 启闭机/更换启闭机丝杆L=7.6m | 1.更换启闭机丝杆L=7.6m | 台 | 1.00 |  | 4600 | 4600
54 | 030804002001 | 双法异径管/DN250XDN400,L=610 | 1.低压 碳钢板卷管件(电弧焊) 公称直径(mm以内) 400 | 个 | 3.00 |  | 1099.07 | 3297.21
55 | 030804002002 | 单管立式支架/DN400 | 1.低压 碳钢板卷管件(电弧焊) 公称直径(mm以内) 400 | 个 | 3.00 |  | 1303.65 | 3910.95
56 | 030804002003 | 双法直管/DN400,L=3530 | 1.低压 碳钢板卷管件(电弧焊) 公称直径(mm以内) 400 | 个 | 3.00 |  | 3274.7 | 9824.1
57 | 030804002004 | 双法90°弯头/DN400,L =400 | 1.低压 碳钢板卷管件(电弧焊) 公称直径(mm以内) 400 | 个 | 3.00 |  | 1712.8 | 5138.4
58 | 030804002005 | 双法直管/DN400,L=939 | 1.低压 碳钢板卷管件(电弧焊) 公称直径(mm以内) 400 | 个 | 3.00 |  | 1761.39 | 5284.17
59 | 030804002006 | F-1型伸缩器/DN400,1.0MPa,L=400 | 1.低压 碳钢板卷管件(电弧焊) 公称直径(mm以内) 400 | 个 | 3.00 |  | 1999.9 | 5999.7
60 | 030807003001 | 液控缓闭止回阀/DN400,HH44X-10,L=900 | 1.低压 法兰阀门 公称直径(mm以内) 400 | 个 | 3.00 |  | 11001.17 | 33003.51
61 | 030807003002 | 闸阀/DN400,Z45T-10,L=480 | 1.低压 法兰阀门 公称直径(mm以内) 400 | 个 | 3.00 |  | 10741.11 | 32223.33
62 | 010804005001 | 不锈钢格栅（2#泵站） | 1.格栅制作 不锈钢 0.3t以内 2.格栅安装 不锈钢 | m2 | 6.20 |  | 2916.52 | 18082.42
63 | 030104007001 | 电动葫芦L=2.2m，H=8.5m,T=2t | 1.电动葫芦 起重量(t以内) 2 | 台 | 1.00 |  | 3392.18 | 3392.18
本页小计 | [7 empty] | 469875.29
分部分项工程量清单与计价表
工程名称：电气工程 | [5 empty] | 第 5 页 共 5 页
序号 | 项目编码 | 项目名称 | 项目特征描述 | 计量 单位 | 工程数量 |  | 金额（元）
[7 empty] | 综合单价 | 合价
64 | 040602002001 | 格栅除污机 | 1.固定式格栅除污机安装 格栅宽度(m以内) 1.8 | 台 | 2.00 |  | 46744.72 | 93489.44
65 | 030201013001 | 离子除渣装置/0.15KW | 1.离子除渣装置/0.15KW | t | 1.00 |  | 6761.44 | 6761.44
|  | 【设备安装】分部小计 | [5 empty] | 570126.17
本页小计 | [7 empty] | 100250.88
合 计 | [7 empty] | 879656.04

## 措施项目费汇总表（输出清单项）
措施项目费汇总表
工程名称：电气工程 |  |  |  |  | 第 1 页 共 1 页
编码 | 名称 | 单位 | 数量 | 单价（元） |  | 合价（元）
1 | 绿色施工安全防护措施费
1.1 | 综合脚手架 | 项 | 1
1.2 | 施工现场围挡和临时占地围档 | 项 | 1
1.3 | 施工围档照明 | 项 | 1
1.4 | 防尘降噪绿色施工防护棚 | 项 | 1
1.5 | 施工便道 | 项 | 1
1.6 | 样板引路 | 项 | 1
LSSGCSF00001 | 绿色施工安全防护措施费 | 项 | RGF+JXF | 35.77% |  | 31213.57
| 小计 | 元 |  |  |  | 31213.57
2 | 措施其他项目
031301010001 | 安装与生产同时进行增加费用 | 项 | RGF | 0%
031301011001 | 在有害身体健康环境中施工增加费 | 项 | RGF | 0%
TSSGBWZJF001 | 在地下（暗）室、设备及大口径管道内等特殊施工部位进行施工增加费 | 项 |  | 30%
粤031302008001 | 赶工措施费 | 项 | RGF+JXF | 0%
031302002001 | 夜间施工增加费 | 项 |  | 20%
JTGRSGZJF001 | 交通干扰工程施工增加费 | 项 |  | 10%
粤031302009001 | 文明工地增加费 | 项 | RGF+JXF | 0%
DXGXJCJXF001 | 地下管线交叉降效费 | 项 | 1
QTFY00000001 | 其他费用 | 项 | 1
031302007001 | 高层施工增加 | 项 | 1
031301017001 | 脚手架搭拆费 | 项 | 1 | 1345.43 |  | 1345.43
BM337 | 脚手架搭拆费(单独承担埋地管道工程除外)(工业管道工程) | 元 | 1 | 355.55 |  | 355.55
BM232 | 脚手架搭拆费(机械设备安装工程) | 元 | 1 | 32.37 |  | 32.37
BM305 | 脚手架搭拆费(自动化控制仪表安装工程) | 元 | 1 | 66.94 |  | 66.94
BM250 | 脚手架搭拆费(单独承担埋地或沟槽敷设线缆工程除外)(电气设备安装工程，除10章) | 元 | 1 | 845.7 |  | 845.7
BM279 | 脚手架搭拆费(建筑智能化工程) | 元 | 1 | 44.87 |  | 44.87
| 小计 | 元 |  |  |  | 1345.43
| 合计 |  |  |  |  | 32559.00

## 单位工程人材机汇总表
单位工程人材机汇总表
工程名称：电气工程 | [5 empty] | 第 1 页 共 6 页
序号 | 名称及规格 | 单位 | 数量 | 单价 （元） | 合价 （元） |  | 备注
1 | 人工费 | 元 | 67326.2897 | 1 | 67326.29
2 | 人工费调整 | 元 | 1345.4265 | 1 | 1345.43
3 | 镀锌低碳钢丝φ1.2~2.5 | kg | 2.592 | 5.38 | 13.94
4 | 镀锌低碳钢丝φ2.5~4.0 | kg | 10.659 | 5.38 | 57.35
5 | 镀锌扁钢综合 | kg | 24.86 | 4.86 | 120.82
6 | 钢板综合 | kg | 0.48 | 3.44 | 1.65
7 | 封铅含铅65% 含锡35% | kg | 1.8053 | 26.42 | 47.7
8 | 耐油橡胶板3~6 | kg | 8.14 | 7.71 | 62.76
9 | 石棉橡胶板3~6 | kg | 0.8 | 11.61 | 9.29
10 | 石棉橡胶板高压1~6 | kg | 5.279 | 11.97 | 63.19
11 | 聚氯乙烯薄膜 | m2 | 2 | 1.29 | 2.58
12 | 三色塑料带综合 | kg | 3.78 | 10.3 | 38.93
13 | 聚四氟乙烯生料带26mm×20m×0.1mm | m | 4.2 | 0.13 | 0.55
14 | 尼龙扎带综合 | 根 | 240 | 0.06 | 14.4
15 | 棉纱 | kg | 18.306 | 11.47 | 209.97
16 | 白布 | kg | 33.192 | 2.75 | 91.28
17 | 细白布宽0.9m | m | 0.7 | 4.94 | 3.46
18 | 木螺钉M2~4×6~65 | 十套 | 2.08 | 0.18 | 0.37
19 | 木螺钉M4×65 | 十套 | 53.1648 | 0.68 | 36.15
20 | 六角螺栓M10×20~50 | 十套 | 4 | 1.73 | 6.92
21 | 半圆头镀锌螺栓M5×40 | 十套 | 0.612 | 0.58 | 0.35
22 | 镀锌六角螺栓2平1弹垫 M8×100以内 | 十套 | 4.284 | 3.9 | 16.71
23 | 镀锌六角螺栓2平1弹垫 M10×100以内 | 十套 | 21.57 | 5.04 | 108.71
24 | 镀锌六角螺栓2平1弹垫 M16×100以内 | 十套 | 1.6 | 14.12 | 22.59
25 | 膨胀螺栓M6 | 十套 | 1.3464 | 2.8 | 3.77
26 | 膨胀螺栓M10 | 十套 | 2.245 | 5.82 | 13.07
27 | 塑料胀管D6~8 | 十套 | 58.432 | 0.6 | 35.06
28 | 镀锌锁紧螺母DN32×3 | 十套 | 4.635 | 7.72 | 35.78
29 | 镀锌锁紧螺母DN50×3 | 十套 | 0.309 | 16.48 | 5.09
30 | 尼龙砂轮片φ100×16×3 | 片 | 13.636 | 3.04 | 41.45
31 | 铁砂布0~2# | 张 | 13.5 | 0.94 | 12.69
32 | 低碳钢焊条综合 | kg | 16.2621 | 6.01 | 97.74
单位工程人材机汇总表
工程名称：电气工程 | [5 empty] | 第 2 页 共 6 页
序号 | 名称及规格 | 单位 | 数量 | 单价 （元） | 合价 （元） |  | 备注
33 | 低碳钢焊条结422 综合 | kg | 0.707 | 5.83 | 4.12
34 | 低碳钢焊条结422 φ3.2 | kg | 68.93 | 5.96 | 410.82
35 | 不锈钢焊条奥102 φ3.2 | kg | 28.6323 | 29.71 | 850.67
36 | 焊锡丝综合 | kg | 6.21 | 7.69 | 47.75
37 | 焊锡膏 | kg | 1.032 | 47.01 | 48.51
38 | 锡基钎料 | kg | 0.13 | 52.47 | 6.82
39 | 冲击钻头φ12 | 个 | 0.24 | 8.55 | 2.05
40 | 冲击钻头φ6~8 | 个 | 3.8644 | 2.76 | 10.67
41 | 钢锯条 | 条 | 24 | 0.43 | 10.32
42 | 合金钢钻头φ10 | 个 | 0.447 | 4.57 | 2.04
43 | 斜垫铁Q195~Q235 1# | 块 | 20 | 3.64 | 72.8
44 | 斜垫铁Q195~Q235 1# | kg | 14.28 | 3.62 | 51.69
45 | 平垫铁Q195~Q235 1# | 块 | 10 | 3.85 | 38.5
46 | 平垫铁Q195~Q235 1# | kg | 14.224 | 6.82 | 97.01
47 | 复合普通硅酸盐水泥P.C 32.5 | kg | 439.104 | 0.41 | 180.03
48 | 中砂 | m3 | 0.744 | 188.25 | 140.06
49 | 碎石10 | m3 | 0.46 | 114.9 | 52.85
50 | 碎石20 | m3 | 0.352 | 114.9 | 40.44
51 | 板枋材综合 | m3 | 0.0704 | 1504.86 | 105.94
52 | 木板 | m3 | 0.028 | 1630.62 | 45.66
53 | 枕木2000×250×200 | 根 | 0.906 | 82.39 | 74.65
54 | 醇酸清漆 | kg | 1.738 | 14.56 | 25.31
55 | 酚醛磁漆 | kg | 0.23 | 7.75 | 1.78
56 | 酚醛调和漆 | kg | 1.55 | 11.01 | 17.07
57 | 厚漆 | kg | 4.832 | 10.26 | 49.58
58 | 沥青绝缘漆 | kg | 0.177 | 6.2 | 1.1
59 | 油浸石棉盘根编织 φ6~10(250℃) | kg | 1.4 | 18.06 | 25.28
60 | 煤油 | kg | 31.2305 | 4.29 | 133.98
61 | 汽油综合 | kg | 17.0575 | 8.02 | 136.8
62 | 溶剂油 | kg | 3.094 | 3.94 | 12.19
63 | 机油综合 | kg | 6.434 | 6.96 | 44.78
64 | 电力复合脂 | kg | 6.926 | 14.45 | 100.08
65 | 黄甘油 | kg | 15.2328 | 6.46 | 98.4
66 | 氢氟酸45% | kg | 3.059 | 5.17 | 15.82
单位工程人材机汇总表
工程名称：电气工程 | [5 empty] | 第 3 页 共 6 页
序号 | 名称及规格 | 单位 | 数量 | 单价 （元） | 合价 （元） |  | 备注
67 | 硝酸 | kg | 6.118 | 2.5 | 15.3
68 | 硬脂酸 | kg | 0.0885 | 6.33 | 0.56
69 | 酒精 | kg | 0.5 | 13 | 6.5
70 | 氧气 | m3 | 31.566 | 5.16 | 162.88
71 | 乙炔气 | kg | 10.522 | 13.3 | 139.94
72 | 塑料异型管D2.5~5 | m | 18 | 2.19 | 39.42
73 | 塑料软管D5 | m | 8.56 | 0.4 | 3.42
74 | 固定卡子φ40 | 个 | 24.72 | 1.32 | 32.63
75 | 固定卡子φ90 | 个 | 53.56 | 3.03 | 162.29
76 | 镀锌钢管塑料护口DN50 | 个 | 3.09 | 0.34 | 1.05
77 | 镀锌钢管接头32×3.25 | 个 | 49.44 | 3.12 | 154.25
78 | 镀锌钢管接头50×3.5 | 个 | 3.296 | 5.38 | 17.73
79 | 镀锌钢管卡子DN32 | 个 | 256.47 | 0.77 | 197.48
80 | 镀锌钢管卡子DN50 | 个 | 13.596 | 1.77 | 24.06
81 | 光盘5″ | 片 | 6 | 4.44 | 26.64
82 | 电气绝缘胶带18mm×10m×0.13mm | 卷 | 13.777 | 2.4 | 33.06
83 | 镀锡裸铜绞线16mm2 | kg | 6.56 | 63.75 | 418.2
84 | 裸铜线6mm2 | kg | 0.85 | 53.88 | 45.8
85 | 裸铜线10mm2 | kg | 1.15 | 53.88 | 61.96
86 | 双色多股铜芯聚氯乙烯绝缘软导线BVR-4mm2 | m | 80.647 | 1.88 | 151.62
87 | 铜芯聚氯乙烯绝缘导线BV-16mm2 | m | 6 | 7.23 | 43.38
88 | 镀锌钢管塑料护口DN15~20 | 个 | 2.02 | 0.06 | 0.12
89 | 镀锌钢管塑料护口DN32 | 个 | 46.35 | 0.22 | 10.2
90 | 钢管保护管φ40×400 | 根 | 16 | 7.5 | 120
91 | 套管KT2型 | 个 | 25.2 | 1.09 | 27.47
92 | 铜接线端子DT-6mm2 | 个 | 10.15 | 1.74 | 17.66
93 | 铜接线端子DT-10mm2 | 个 | 10.15 | 2.25 | 22.84
94 | 铜接线端子DT-16mm2 | 个 | 111.77 | 3.17 | 354.31
95 | 铜接线端子DT-35mm2 | 个 | 18.27 | 4.67 | 85.32
96 | 镀锌地线夹32 | 套 | 191.58 | 0.79 | 151.35
97 | 镀锌地线夹50 | 套 | 12.772 | 1.52 | 19.41
98 | 胶木线夹 | 个 | 20 | 0.4 | 8
99 | 镀锌电缆卡子2×35 | 个 | 32.76 | 2.3 | 75.35
单位工程人材机汇总表
工程名称：电气工程 | [5 empty] | 第 4 页 共 6 页
序号 | 名称及规格 | 单位 | 数量 | 单价 （元） | 合价 （元） |  | 备注
100 | 打印纸132-1 | 箱 | 0.05 | 133.33 | 6.67
101 | 塑料手套ST型 | 个 | 27.3 | 13.72 | 374.56
102 | 脱脂棉 | kg | 0.04 | 25.13 | 1.01
103 | 电 | kW·h | 1 | 0.74 | 0.74
104 | 标志牌塑料扁形 | 个 | 23.7 | 0.68 | 16.12
105 | 位号牌 | 个 | 5 | 2.08 | 10.4
106 | 端子号牌 | 个 | 274 | 0.22 | 60.28
107 | 钢垫板1~2 | kg | 3.2 | 4.37 | 13.98
108 | 其他材料费 | 元 | 560.7044 | 1 | 560.7
109 | 更换启闭机丝杆L=7.6m | 台 | 1 | 4600 | 4600
110 | 不锈钢板 | kg | 3426.08 | 21 | 71947.68
111 | 不锈钢圆形拍门Φ1400 | 台 | 1 | 33460.47 | 33460.47
112 | 不锈钢圆形拍门Φ800 | 台 | 6 | 22538.14 | 135228.84
113 | 镀锌钢管SC50 | m | 20.6 | 25.9 | 533.54
114 | 镀锌钢管SC32 | m | 309 | 16.66 | 5147.94
115 | 双法异径管/DN250XDN400,L=610 | 个 | 3 | 800.97 | 2402.91
116 | 单管立式支架/DN400 | 个 | 3 | 1005.55 | 3016.65
117 | 双法直管/DN400,L=3530 | 个 | 3 | 2976.6 | 8929.8
118 | 双法90°弯头/DN400,L =400 | 个 | 3 | 1414.7 | 4244.1
119 | 双法直管/DN400,L=939 | 个 | 3 | 1463.29 | 4389.87
120 | F-1型伸缩器/DN400,1.0MPa,L=400 | 个 | 3 | 1701.8 | 5105.4
121 | 单法墙管/DN400,L=450 | 个 | 2 | 816.83 | 1633.66
122 | 液控缓闭止回阀/DN400,HH44X-10,L=900 | 个 | 3 | 10228.85 | 30686.55
123 | 闸阀/DN400,Z45T-10,L=480 | 个 | 3 | 9968.79 | 29906.37
124 | 酷睿i7处理器、16GB内存、240GSSD+2TB硬盘、24吋显示器、网卡、预装办公软件、杀毒软件 | 台 | 1 | 22538.14 | 22538.14
125 | 超声波液位计 | 套 | 5 | 3640.78 | 18203.9
126 | 镀锌扁钢-40*4 | m | 168 | 5.44 | 913.92
127 | 绝缘电线BV-16 | m | 105 | 9.88 | 1037.4
128 | 双绞线缆DJYVP-3*2*1 | m | 51 | 12.57 | 641.07
129 | 控制电缆ZB-KVV-4*2.5 | m | 20.3 | 7.98 | 161.99
130 | 控制电缆ZB-KVV-14*2.5 | m | 20.3 | 26.79 | 543.84
单位工程人材机汇总表
工程名称：电气工程 | [5 empty] | 第 5 页 共 6 页
序号 | 名称及规格 | 单位 | 数量 | 单价 （元） | 合价 （元） |  | 备注
131 | 控制电缆KVVP-10*1.5 | m | 50.75 | 24.46 | 1241.35
132 | 控制电缆KVVP-7*1.5 | m | 50.75 | 17.6 | 893.2
133 | 铜芯电缆YJV-5*4 | m | 131.3 | 14.61 | 1918.29
134 | 铜芯电缆ZB-YJV-3*25+1*16 | m | 60.6 | 60.92 | 3691.75
135 | 铜芯电缆YJV-5*6 | m | 20.2 | 21.31 | 430.46
136 | 控制台1000*800*8000，带1KVAUPS | 台 | 1 | 3987.52 | 3987.52
137 | 手动葫芦T=2t | 台 | 1 | 1560.33 | 1560.33
138 | 潜污泵Q=230L/S, H=7m, P=30kw（变频） | 台 | 2 | 24271.84 | 48543.68
139 | 回转式格栅除污机 B=600mm,B=20mm,P=1.5kw,配套密封罩 | 台 | 2 | 38141.47 | 76282.94
140 | 低压馈线柜LP2，LP3，改造为变频运行，增加ATV630变频器 | 台 | 2 | 22800 | 45600
141 | 潜水泵动力配电箱/AX1，AX4,600*360*1000 | 台 | 2 | 5894.59 | 11789.18
142 | 格栅除污机配电箱/3AC | 台 | 1 | 4854.37 | 4854.37
143 | 除臭装置电控箱/3AC2 | 台 | 1 | 2600.55 | 2600.55
144 | 电动葫芦配电箱/3AP1 | 台 | 1 | 3640.78 | 3640.78
145 | 截流井RTU控制柜/600*600*1800（含数据采集及控制、4G通信接口、调制解调器、1KVAUPS、接线附件、编程软件） | 台 | 5 | 17337.03 | 86685.15
146 | 计量箱 | 台 | 5 | 364.08 | 1820.4
147 | 自动空气断路器DZ47-60 16A/3P-6A/2PDZ型 | 个 | 3 | 78.02 | 234.06
148 | 远程监控软件/SCADA自动化软件 | 套 | 1 | 26005.55 | 26005.55
149 | 编程软件/工艺流程控制软件 | 套 | 1 | 21671.29 | 21671.29
150 | 跳块 | 个 | 30 | 0.87 | 26.1
151 | 液位计安装钢板 | 块 | 5 | 69.35 | 346.75
152 | 离子除渣装置/0.15KW | 台 | 1 | 6761.44 | 6761.44
153 | 机上人工 | 工日 | 35.648 | 230 | 8199.04
154 | 折旧费 | 元 | 3214.3019 | 1 | 3214.3
155 | 检修费 | 元 | 821.7699 | 1 | 821.77
156 | 维护费 | 元 | 2041.1217 | 1 | 2041.12
157 | 安拆费 | 元 | 464.6978 | 1 | 464.7
单位工程人材机汇总表
工程名称：电气工程 | [5 empty] | 第 6 页 共 6 页
序号 | 名称及规格 | 单位 | 数量 | 单价 （元） | 合价 （元） |  | 备注
158 | 汽油(机械用)国Ⅲ93# | kg | 4.8922 | 8.02 | 39.24
159 | 柴油(机械用)0# | kg | 428.4648 | 7.12 | 3050.67
160 | 电(机械用) | kw·h | 2450.1723 | 0.74 | 1813.13
161 | 校验费 | 元 | 291.5706 | 1 | 291.57
| 合计 |  |  |  | 832270.99

## 分部分项工程量清单综合单价分析表
分部分项工程量清单综合单价分析表
工程名称：电气工程 | [7 empty] | 第 1 页 共 7 页
序号 | 项目编码 | 项目名称及说明 | 工作内容 | 综合单价组成（元） | [5 empty] | 综合单价 （元）
|  |  |  | 人工费 | 材料费 | 机械费 | 管理费 |  | 利润
1 | 030404004001 | 低压馈线柜/LP2，LP3/改造为变频运行，增加ATV630变频器 | 1.配电(电源)屏低压开关柜 | 453.35 | 22834.79 | 39.21 | 141.56 |  | 98.51 | 23567.42
|  |  | 小计 | 453.35 | 22834.79 | 39.21 | 141.56 |  | 98.51
2 | 030404017003 | 潜水泵动力配电箱/AX1，AX4,600*360*1000 | 1.成套配电箱安装 悬挂式(半周长m以内) 1.5 | 220.56 | 5925.15 |  | 63.39 |  | 44.11 | 6253.21
|  |  | 小计 | 220.56 | 5925.15 |  | 63.39 |  | 44.11
3 | 030408001003 | 铜芯电缆/ZB-YJV-3*25+1*16 | 1.铜芯电力电缆敷设 电缆(截面mm2以下) 35 | 6.19 | 61.94 | 0.15 | 1.82 |  | 1.27 | 71.38
|  |  | 小计 | 6.19 | 61.94 | 0.15 | 1.82 |  | 1.27
4 | 030408002001 | 控制电缆ZB-KVV-4*2.5 | 1.塑料控制电缆敷设 电缆(芯以下) 6 | 3.99 | 8.85 |  | 1.15 |  | 0.8 | 14.78
|  |  | 小计 | 3.99 | 8.85 |  | 1.15 |  | 0.8
5 | 030408002002 | 控制电缆ZB-KVV-14*2.5 | 1.塑料控制电缆敷设 电缆(芯以下) 14 | 4.43 | 27.98 | 0.15 | 1.32 |  | 0.92 | 34.79
|  |  | 小计 | 4.43 | 27.98 | 0.15 | 1.32 |  | 0.92
6 | 030408001005 | 铜芯电缆/ZB-YJV-3*25+1*16（潜水泵专用电缆，暂按ZB-YJV-3*25+1*16） | 1.铜芯电力电缆敷设 电缆(截面mm2以下) 35 | 6.19 | 61.94 | 0.15 | 1.82 |  | 1.27 | 71.38
|  |  | 小计 | 6.19 | 61.94 | 0.15 | 1.82 |  | 1.27
7 | 030408006005 | 干包式铜芯电力电缆头/35mm内 | 1.1kV以下户内干包式铜芯电力电缆终端头制作、安装 铜芯干包终端头(截面mm2以下) 35 | 62.82 | 62.24 |  | 18.05 |  | 12.56 | 155.67
|  |  | 小计 | 62.82 | 62.24 |  | 18.05 |  | 12.56
8 | 030408007003 | 控制电缆头/4芯 | 1.塑料控制电缆头制作、安装 终端头(芯以下) 6 | 37.45 | 22.09 |  | 10.76 |  | 7.49 | 77.79
|  |  | 小计 | 37.45 | 22.09 |  | 10.76 |  | 7.49
9 | 030408007004 | 控制电缆头/14芯 | 1.塑料控制电缆头制作、安装 终端头(芯以下) 14 | 60.34 | 25.88 |  | 17.34 |  | 12.07 | 115.63
|  |  | 小计 | 60.34 | 25.88 |  | 17.34 |  | 12.07
10 | 030408003003 | 电气配管/SC50 | 1.镀锌钢管砖、混凝土结构明配 公称直径(mm以内) 50 | 18.63 | 31.57 | 0.07 | 5.38 |  | 3.74 | 59.39
分部分项工程量清单综合单价分析表
工程名称：电气工程 | [7 empty] | 第 2 页 共 7 页
序号 | 项目编码 | 项目名称及说明 | 工作内容 | 综合单价组成（元） | [5 empty] | 综合单价 （元）
|  |  |  | 人工费 | 材料费 | 机械费 | 管理费 |  | 利润
|  |  | 小计 | 18.63 | 31.57 | 0.07 | 5.38 |  | 3.74
11 | 030408003004 | 电气配管/SC32 | 1.镀锌钢管砖、混凝土结构明配 公称直径(mm以内) 32 | 14.31 | 20.09 | 0.03 | 4.12 |  | 2.87 | 41.42
|  |  | 小计 | 14.31 | 20.09 | 0.03 | 4.12 |  | 2.87
12 | 030409002004 | 接地母线/镀锌扁钢-40*4 | 1.接地母线敷设 户内接地母线敷设 | 13.13 | 7.23 | 0.69 | 3.97 |  | 2.77 | 27.8
|  |  | 小计 | 13.13 | 7.23 | 0.69 | 3.97 |  | 2.77
13 | 030414002003 | 送配电装置系统 | 1.送配电装置系统调试 (综合) 1kV以下交流供电 | 560.6 |  | 48.75 | 175.13 |  | 121.87 | 906.35
|  |  | 小计 | 560.6 |  | 48.75 | 175.13 |  | 121.87
14 | 030414011003 | 接地装置调试 | 1.接地装置调试 独立接地装置(根以内) 6 | 351.87 |  | 116.98 | 134.75 |  | 93.77 | 697.37
|  |  | 小计 | 351.87 |  | 116.98 | 134.75 |  | 93.77
15 | 030404004002 | 主配电箱增加开关/DZ47-60 | 1.DZ自动空气断路器安装 额定电流(A以内) 32 | 18.2 | 78.64 |  | 5.23 |  | 3.64 | 105.71
|  |  | 小计 | 18.2 | 78.64 |  | 5.23 |  | 3.64
16 | 030404017004 | 格栅除污机配电箱/3AC1 | 1.成套配电箱安装 悬挂式(半周长m以内) 1.5 | 220.56 | 4884.93 |  | 63.39 |  | 44.11 | 5212.99
|  |  | 小计 | 220.56 | 4884.93 |  | 63.39 |  | 44.11
17 | 030404017005 | 除臭装置电控箱/3AC2 | 1.成套配电箱安装 悬挂式(半周长m以内) 1.5 | 220.56 | 2631.11 |  | 63.39 |  | 44.11 | 2959.17
|  |  | 小计 | 220.56 | 2631.11 |  | 63.39 |  | 44.11
18 | 030404017006 | 电动葫芦配电箱/3AP1 | 1.成套配电箱安装 悬挂式(半周长m以内) 1.5 | 220.56 | 3671.34 |  | 63.39 |  | 44.11 | 3999.4
|  |  | 小计 | 220.56 | 3671.34 |  | 63.39 |  | 44.11
19 | 030414002004 | 送配电装置系统 | 1.送配电装置系统调试 (综合) 1kV以下交流供电 | 560.6 |  | 48.75 | 175.13 |  | 121.87 | 906.35
|  |  | 小计 | 560.6 |  | 48.75 | 175.13 |  | 121.87
20 | 030414011004 | 接地装置调试 | 1.接地装置调试 独立接地装置(根以内) 6 | 351.87 |  | 116.98 | 134.75 |  | 93.77 | 697.37
|  |  | 小计 | 351.87 |  | 116.98 | 134.75 |  | 93.77
21 | 030408001004 | 铜芯电缆/YJV-5*4 | 1.铜芯电力电缆敷设 电缆(截面mm2以下) 10 五芯 单价*1.3 | 4.21 | 15.1 | 0.1 | 1.24 |  | 0.86 | 21.51
|  |  | 小计 | 4.21 | 15.1 | 0.1 | 1.24 |  | 0.86
22 | 030408001006 | 铜芯电缆/YJV-5*4(格栅除污机及电动葫芦配线暂按YJV-5*4) | 1.铜芯电力电缆敷设 电缆(截面mm2以下) 10 五芯 单价*1.3 | 4.21 | 15.1 | 0.1 | 1.24 |  | 0.86 | 21.51
分部分项工程量清单综合单价分析表
工程名称：电气工程 | [7 empty] | 第 3 页 共 7 页
序号 | 项目编码 | 项目名称及说明 | 工作内容 | 综合单价组成（元） | [5 empty] | 综合单价 （元）
|  |  |  | 人工费 | 材料费 | 机械费 | 管理费 |  | 利润
|  |  | 小计 | 4.21 | 15.1 | 0.1 | 1.24 |  | 0.86
23 | 030408006006 | 干包式铜芯电力电缆头/16mm内 | 1.1kV以下户内干包式铜芯电力电缆终端头制作、安装 铜芯干包终端头(截面mm2以下) 16 | 34.33 | 48.33 |  | 9.87 |  | 6.87 | 99.4
|  |  | 小计 | 34.33 | 48.33 |  | 9.87 |  | 6.87
24 | 030408003005 | 电气配管/SC32 | 1.镀锌钢管砖、混凝土结构明配 公称直径(mm以内) 32 | 14.31 | 20.09 | 0.03 | 4.12 |  | 2.87 | 41.42
|  |  | 小计 | 14.31 | 20.09 | 0.03 | 4.12 |  | 2.87
25 | 030409002005 | 接地母线/镀锌扁钢-40*4 | 1.接地母线敷设 户内接地母线敷设 | 13.13 | 7.23 | 0.69 | 3.97 |  | 2.77 | 27.8
|  |  | 小计 | 13.13 | 7.23 | 0.69 | 3.97 |  | 2.77
26 | 030414002005 | 送配电装置系统 | 1.送配电装置系统调试 (综合) 1kV以下交流供电 | 560.6 |  | 48.75 | 175.13 |  | 121.87 | 906.35
|  |  | 小计 | 560.6 |  | 48.75 | 175.13 |  | 121.87
27 | 030414011005 | 接地装置调试 | 1.接地装置调试 独立接地装置(根以内) 6 | 351.87 |  | 116.98 | 134.75 |  | 93.77 | 697.37
|  |  | 小计 | 351.87 |  | 116.98 | 134.75 |  | 93.77
28 | 030817006001 | 超声波水位检测仪 | 1.光导电子液位计 | 243.14 | 3660.77 | 93.61 | 99.11 |  | 67.35 | 4233.33
|  |  | 2.液位计安装钢板 |  | 138.7
|  |  | 小计 | 243.14 | 3799.47 | 93.61 | 99.11 |  | 67.35
29 | 030404017007 | 截流井RTU控制柜/600*600*1800 | 1.成套配电箱安装 悬挂式(半周长m以内) 2.5 | 268.41 | 17356.24 | 6.3 | 78.95 |  | 54.94 | 17764.84
|  |  | 小计 | 268.41 | 17356.24 | 6.3 | 78.95 |  | 54.94
30 | 030404017008 | 计量箱 | 1.成套配电箱安装 悬挂式(半周长m以内) 0.5 | 143.81 | 387.15 |  | 41.33 |  | 28.76 | 601.05
|  |  | 小计 | 143.81 | 387.15 |  | 41.33 |  | 28.76
31 | 030404015001 | 控制台/1000*800*8000，带1KVA UPS | 1.控制台安装(宽m以内) 控制台 1 | 538.63 | 4026.1 | 113.72 | 187.49 |  | 130.47 | 4996.41
|  |  | 小计 | 538.63 | 4026.1 | 113.72 | 187.49 |  | 130.47
32 | 080607003001 | 监控计算机/酷睿i7处理器、16GB内存、240GSSD+2TB硬盘、24吋显示器、双网卡 | 1.通用计算机及台柜 | 93.85 | 22556.64 | 43.38 | 40.39 |  | 27.45 | 23455.51
分部分项工程量清单综合单价分析表
工程名称：电气工程 | [7 empty] | 第 4 页 共 7 页
序号 | 项目编码 | 项目名称及说明 | 工作内容 | 综合单价组成（元） | [5 empty] | 综合单价 （元）
|  |  |  | 人工费 | 材料费 | 机械费 | 管理费 |  | 利润
|  |  | 2.操作站调试 工控计算机 | 363.88 |  | 100.42 | 136.64 |  | 92.86
|  |  | 小计 | 457.73 | 22556.64 | 143.8 | 177.03 |  | 120.31
33 | 080906003001 | 组态软件/SCADA自动化软件 | 1.操作电脑配套软件 应用软件 | 78.38 | 26021.37 | 2.26 | 24.72 |  | 16.13 | 26142.86
|  |  | 小计 | 78.38 | 26021.37 | 2.26 | 24.72 |  | 16.13
34 | 080906003002 | 编程软件/工艺流程控制软件 | 1.操作电脑配套软件 应用软件 | 78.38 | 21687.11 | 2.26 | 24.72 |  | 16.13 | 21808.6
|  |  | 小计 | 78.38 | 21687.11 | 2.26 | 24.72 |  | 16.13
35 | 030408002003 | 控制电缆KVVP-10*1.5 | 1.塑料控制电缆敷设 电缆(芯以下) 14 | 4.43 | 25.62 | 0.15 | 1.32 |  | 0.92 | 32.43
|  |  | 小计 | 4.43 | 25.62 | 0.15 | 1.32 |  | 0.92
36 | 030408002004 | 控制电缆KVVP-7*1.5 | 1.塑料控制电缆敷设 电缆(芯以下) 14 | 4.43 | 18.65 | 0.15 | 1.32 |  | 0.92 | 25.46
|  |  | 小计 | 4.43 | 18.65 | 0.15 | 1.32 |  | 0.92
37 | 030408001007 | 铜芯电缆/YJV-5*4 | 1.铜芯电力电缆敷设 电缆(截面mm2以下) 10 五芯 单价*1.3 | 4.21 | 15.11 | 0.1 | 1.24 |  | 0.86 | 21.51
|  |  | 小计 | 4.21 | 15.11 | 0.1 | 1.24 |  | 0.86
38 | 030408001008 | 铜芯电缆/YJV-5*6 | 1.铜芯电力电缆敷设 电缆(截面mm2以下) 10 五芯 单价*1.3 | 4.21 | 21.87 | 0.1 | 1.24 |  | 0.86 | 28.28
|  |  | 小计 | 4.21 | 21.87 | 0.1 | 1.24 |  | 0.86
39 | 030408006007 | 干包式铜芯电力电缆头/16mm内 | 1.1kV以下户内干包式铜芯电力电缆终端头制作、安装 铜芯干包终端头(截面mm2以下) 16 | 34.33 | 48.33 |  | 9.87 |  | 6.87 | 99.4
|  |  | 小计 | 34.33 | 48.33 |  | 9.87 |  | 6.87
40 | 030408007006 | 控制电缆头/14芯内 | 1.塑料控制电缆头制作、安装 终端头(芯以下) 14 | 60.34 | 25.88 |  | 17.34 |  | 12.07 | 115.63
|  |  | 小计 | 60.34 | 25.88 |  | 17.34 |  | 12.07
41 | 030502005001 | 双绞线缆/DJYVP-3*2*1 | 1.敷设双绞线缆或电话线 管、暗槽内穿放(对以内) 4 屏蔽系统布线工程 人工*1.2 | 1.19 | 12.85 | 0.03 | 0.37 |  | 0.24 | 16.49
|  |  | 2.跳块打接 屏蔽系统布线工程 人工*1.2 | 0.75 | 0.67 |  | 0.23 |  | 0.15
|  |  | 小计 | 1.94 | 13.52 | 0.03 | 0.6 |  | 0.39
42 | 030502019001 | 双绞线缆测试 | 1.4对双绞线缆测试 五类以上 | 14.21 | 0.35 | 0.45 | 4.49 |  | 2.93 | 22.43
分部分项工程量清单综合单价分析表
工程名称：电气工程 | [7 empty] | 第 5 页 共 7 页
序号 | 项目编码 | 项目名称及说明 | 工作内容 | 综合单价组成（元） | [5 empty] | 综合单价 （元）
|  |  |  | 人工费 | 材料费 | 机械费 | 管理费 |  | 利润
|  |  | 小计 | 14.21 | 0.35 | 0.45 | 4.49 |  | 2.93
43 | 030411004001 | 接地线/BV-16 | 1.硬绝缘导线管内穿线 导线截面(mm2以内) 16 | 0.93 | 10.59 |  | 0.27 |  | 0.19 | 11.98
|  |  | 小计 | 0.93 | 10.59 |  | 0.27 |  | 0.19
44 | 030408003006 | 电气配管/SC32 | 1.镀锌钢管砖、混凝土结构明配 公称直径(mm以内) 32 | 14.31 | 20.09 | 0.03 | 4.12 |  | 2.87 | 41.42
|  |  | 小计 | 14.31 | 20.09 | 0.03 | 4.12 |  | 2.87
45 | 030503010001 | 设备自控化系统调试 | 1.给排水监控分系统调试 50点以内 | 726.03 | 19.64 | 55.35 | 239.57 |  | 156.28 | 1196.87
|  |  | 小计 | 726.03 | 19.64 | 55.35 | 239.57 |  | 156.28
46 | 030409002006 | 接地母线/镀锌扁钢-40*4 | 1.接地母线敷设 户内接地母线敷设 | 13.13 | 7.23 | 0.69 | 3.97 |  | 2.77 | 27.8
|  |  | 小计 | 13.13 | 7.23 | 0.69 | 3.97 |  | 2.77
47 | 010804005002 | 不锈钢格栅（截流井2座新建，5座改建） | 1.格栅制作 不锈钢 0.3t以内 | 387.44 | 1672.81 | 150.99 | 214.62 |  | 107.69 | 3011.05
|  |  | 2.格栅安装 不锈钢 | 114.48 | 118.5 | 110.09 | 89.52 |  | 44.92
|  |  | 小计 | 501.92 | 1791.31 | 261.08 | 304.14 |  | 152.61
48 | 030804002007 | 单法墙管/DN400,L=450 | 1.低压 碳钢板卷管件(电弧焊) 公称直径(mm以内) 400 | 129.97 | 854.83 | 44.19 | 51.12 |  | 34.83 | 1114.93
|  |  | 小计 | 129.97 | 854.83 | 44.19 | 51.12 |  | 34.83
49 | 040602034001 | 不锈钢拍门/Φ800 | 1.不锈钢圆形拍门安装 公称直径(mm) DN900以内 | 785.32 | 22547.1 | 382.13 | 465.35 |  | 233.49 | 24413.39
|  |  | 小计 | 785.32 | 22547.1 | 382.13 | 465.35 |  | 233.49
50 | 040602034002 | 不锈钢拍门/Φ1400 | 1.不锈钢圆形拍门安装 公称直径(mm) DN1500以内 | 947.29 | 33475.4 | 713.11 | 661.84 |  | 332.08 | 36129.72
|  |  | 小计 | 947.29 | 33475.4 | 713.11 | 661.84 |  | 332.08
51 | 030211002001 | 潜污泵Q=230L/S, H=7m, P=30kw（变频） | 1.多级离心泵安装 设备重量(t以内) 2 | 1260.54 | 24531.4 | 198.2 | 581.45 |  | 291.75 | 26863.34
|  |  | 小计 | 1260.54 | 24531.4 | 198.2 | 581.45 |  | 291.75
52 | 030211002002 | 拆除潜污泵 | 1.多级离心泵安装 设备重量(t以内) 2 旧设备拆除 人工*0.5,机械*0.5,材料*0 | 630.27 |  | 99.1 | 290.73 |  | 145.87 | 1165.97
|  |  | 小计 | 630.27 |  | 99.1 | 290.73 |  | 145.87
53 | 040602035001 | 启闭机/更换启闭机丝杆L=7.6m | 1.更换启闭机丝杆L=7.6m |  | 4600 |  |  |  |  | 4600
分部分项工程量清单综合单价分析表
工程名称：电气工程 | [7 empty] | 第 6 页 共 7 页
序号 | 项目编码 | 项目名称及说明 | 工作内容 | 综合单价组成（元） | [5 empty] | 综合单价 （元）
|  |  |  | 人工费 | 材料费 | 机械费 | 管理费 |  | 利润
|  |  | 小计 |  | 4600
54 | 030804002001 | 双法异径管/DN250XDN400,L=610 | 1.低压 碳钢板卷管件(电弧焊) 公称直径(mm以内) 400 | 129.96 | 838.97 | 44.19 | 51.11 |  | 34.83 | 1099.07
|  |  | 小计 | 129.96 | 838.97 | 44.19 | 51.11 |  | 34.83
55 | 030804002002 | 单管立式支架/DN400 | 1.低压 碳钢板卷管件(电弧焊) 公称直径(mm以内) 400 | 129.96 | 1043.55 | 44.19 | 51.11 |  | 34.83 | 1303.65
|  |  | 小计 | 129.96 | 1043.55 | 44.19 | 51.11 |  | 34.83
56 | 030804002003 | 双法直管/DN400,L=3530 | 1.低压 碳钢板卷管件(电弧焊) 公称直径(mm以内) 400 | 129.96 | 3014.6 | 44.19 | 51.11 |  | 34.83 | 3274.7
|  |  | 小计 | 129.96 | 3014.6 | 44.19 | 51.11 |  | 34.83
57 | 030804002004 | 双法90°弯头/DN400,L =400 | 1.低压 碳钢板卷管件(电弧焊) 公称直径(mm以内) 400 | 129.96 | 1452.7 | 44.19 | 51.11 |  | 34.83 | 1712.8
|  |  | 小计 | 129.96 | 1452.7 | 44.19 | 51.11 |  | 34.83
58 | 030804002005 | 双法直管/DN400,L=939 | 1.低压 碳钢板卷管件(电弧焊) 公称直径(mm以内) 400 | 129.96 | 1501.29 | 44.19 | 51.11 |  | 34.83 | 1761.39
|  |  | 小计 | 129.96 | 1501.29 | 44.19 | 51.11 |  | 34.83
59 | 030804002006 | F-1型伸缩器/DN400,1.0MPa,L=400 | 1.低压 碳钢板卷管件(电弧焊) 公称直径(mm以内) 400 | 129.96 | 1739.8 | 44.19 | 51.11 |  | 34.83 | 1999.9
|  |  | 小计 | 129.96 | 1739.8 | 44.19 | 51.11 |  | 34.83
60 | 030807003001 | 液控缓闭止回阀/DN400,HH44X-10,L=900 | 1.低压 法兰阀门 公称直径(mm以内) 400 | 413.34 | 10255.68 | 85.82 | 146.5 |  | 99.83 | 11001.17
|  |  | 小计 | 413.34 | 10255.68 | 85.82 | 146.5 |  | 99.83
61 | 030807003002 | 闸阀/DN400,Z45T-10,L=480 | 1.低压 法兰阀门 公称直径(mm以内) 400 | 413.34 | 9995.62 | 85.82 | 146.5 |  | 99.83 | 10741.11
|  |  | 小计 | 413.34 | 9995.62 | 85.82 | 146.5 |  | 99.83
62 | 010804005001 | 不锈钢格栅（2#泵站） | 1.格栅制作 不锈钢 0.3t以内 | 375.28 | 1620.3 | 146.25 | 207.88 |  | 104.3 | 2916.52
|  |  | 2.格栅安装 不锈钢 | 110.89 | 114.78 | 106.64 | 86.7 |  | 43.5
|  |  | 小计 | 486.17 | 1735.08 | 252.89 | 294.58 |  | 147.8
63 | 030104007001 | 电动葫芦L=2.2m，H=8.5m,T=2t | 1.电动葫芦 起重量(t以内) 2 | 404.58 | 1596.58 | 718.65 | 447.72 |  | 224.65 | 3392.18
|  |  | 小计 | 404.58 | 1596.58 | 718.65 | 447.72 |  | 224.65
分部分项工程量清单综合单价分析表
工程名称：电气工程 | [7 empty] | 第 7 页 共 7 页
序号 | 项目编码 | 项目名称及说明 | 工作内容 | 综合单价组成（元） | [5 empty] | 综合单价 （元）
|  |  |  | 人工费 | 材料费 | 机械费 | 管理费 |  | 利润
64 | 040602002001 | 格栅除污机 | 1.固定式格栅除污机安装 格栅宽度(m以内) 1.8 | 4256.24 | 38498.85 | 901.94 | 2056.05 |  | 1031.64 | 46744.72
|  |  | 小计 | 4256.24 | 38498.85 | 901.94 | 2056.05 |  | 1031.64
65 | 030201013001 | 离子除渣装置/0.15KW | 1.离子除渣装置/0.15KW |  | 13522.88 |  |  |  |  | 6761.44
|  |  | 小计 |  | 13522.88