## 表-04 单位工程招标控制价汇总表
单位工程预算审核汇总表
工程名称：照明工程 |  |  | 标段： | 第 1 页 共 1 页
序号 | 汇总内容 | 金额:(元) |  |  | 其中：暂估价(元)
1 | 分部分项合计 | 106793.59
2 | 措施合计 | 12013.02
2.1 | 绿色施工安全防护措施费 | 9529.98
2.2 | 其他措施费 | 2483.04
3 | 其他项目 | 2664.24 |  |  | －
3.1 | 暂列金额
3.2 | 暂估价
3.3 | 计日工
3.4 | 总承包服务费
3.5 | 预算包干费 | 2664.24
3.6 | 工程优质费
3.7 | 概算幅度差
3.8 | 索赔费用
3.9 | 现场签证费用
3.10 | 其他费用
4 | 税前工程造价 | 121470.85
5 | 增值税销项税额 | 10932.38 |  |  | －
6 | 总造价 | 132403.23
7 | 人工费 | 23683.89
招标控制价合计=1+2+3+4+5 |  | 132,403.23 |  |  | 0.00

## 表-08 分部分项工程和单价措施项目清单与计价表(含分部小计)
分部分项工程和单价措施项目清单与计价表
工程名称：照明工程 |  |  |  | 标段： |  |  |  | 第 1 页 共 2 页
序号 | 项目编码 | 项目名称 | 项目特征描述 |  | 计量单位 | 工程量 | 金额（元）
[7 empty] | 综合单价 |  | 综合合价 | 其中：暂估价
整个项目
1 | 030412007001 | 10m单臂LED路灯100W（含基础） | 1.人工挖沟槽土方 一、二类土 深度在2m内 2.挖掘机挖沟槽、基坑土方 一、二类土  3.自卸汽车运土方 运距1km内 实际运距(km):10 4.回填土 夯实机夯实 槽、坑 5.基础工程 现浇混凝土基础 每基混凝土量(m3) ≤1 换为【普通预拌混凝土碎石粒径综合考虑 C25】 6.预埋铁件 7.钢筋制作、安装 箍筋制作、安装 φ10mm以内 8.地脚螺栓制作 直径(mm以内) 20 9.路灯金属杆安装 单杆式(杆长m以下) 10 10.顶套式单臂挑灯架安装 成套型(臂长m) 5以上 11.低压熔断器安装 瓷插螺旋式 12.硬绝缘导线管内穿线 导线截面(mm2以内) 2.5 13.镀锌钢管埋地敷设 公称直径(mm以内) 50 |  | 套 | 8 | 7129.17 |  | 57033.36
2 | 030408001005 | 电力电缆 VV22-0.6/1kV-4X10 | 1.铜芯电力电缆敷设 电缆(截面mm2以下) 10 |  | m | 264.7785 | 36.36 |  | 9627.35
3 | 030408003001 | 电缆保护管 DN80 | 1.人工挖一般土方 一、二类土 2.挖掘机挖一般土方 一、二类土 3.自卸汽车运土方 运距1km内 实际运距(km):10 5.回填土 夯实机夯实 平地 6.回填砂 7.刚性难燃线管埋地敷设 公称直径(mm以内) 80 |  | m | 252.17 | 65.28 |  | 16461.66
4 | 080808002001 | 接地母线 镀锌圆钢φ12 | 1.接地母线敷设 户外接地母线敷设 |  | m | 252.17 | 62.74 |  | 15821.15
本页小计 | [8 empty] | 98943.52
注：为计取规费等的使用，可在表中增设其中：“定额人工费”。
表—08
分部分项工程和单价措施项目清单与计价表
工程名称：照明工程 |  |  |  | 标段： |  |  |  | 第 2 页 共 2 页
序号 | 项目编码 | 项目名称 | 项目特征描述 |  | 计量单位 | 工程量 | 金额（元）
[7 empty] | 综合单价 |  | 综合合价 | 其中：暂估价
5 | 011702032001 | 检查井 | 1.人工挖一般土方 一、二类土 2.回填土 人工夯实 3.自卸汽车运土方 运距1km内 实际运距(km):10 4.非定型井垫层 混凝土 合并制作子目 普通预拌混凝土 碎石粒径综合考虑 C15 5.砖砌 矩形 合并制作子目 砌筑用水泥砂浆(配合比) 中砂 M7.5 6.砖墙 抹灰 井内侧 合并制作子目 抹灰水泥砂浆(配合比) 中砂 1:2 7.砖墙 抹灰 井内侧 井外壁需要抹灰 人工*0.8 合并制作子目 抹灰水泥砂浆(配合比) 中砂 1:2 8.砖墙 抹灰 井底 合并制作子目 抹灰水泥砂浆(配合比) 中砂 1:2 9.井盖、井箅安装 检查井 混凝土井盖、座 合并制作子目 抹灰水泥砂浆(配合比) 中砂 1:3 10.钢筋制作、安装 圆钢 φ10mm以内 |  | m2 | 6.84 | 924.74 |  | 6325.22
6 | 030414002001 | 送配电装置系统 | 1.送配电装置系统调试 (综合) 1kV以下交流供电 |  | 系统 | 1 | 906.04 |  | 906.04
7 | 030414011001 | 接地装置 | 1.母线、避雷器、电容器调试 母线系统(kV以下) 1 |  | 段 | 1 | 618.81 |  | 618.81
|  | 分部分项合计 | [6 empty] | 106793.59
措施项目
8 | 031302007001 | 高层施工增加 |  |  | 项 | 1
9 | 031301017001 | 脚手架搭拆费 |  |  | 项 | 1
10 | 031301017002 | 模板工程 | 1.混凝土基础垫层 木模 合并制作子目 抹灰水泥砂浆(配合比) 中砂 1:2 |  | 项 | 2.944 | 40.13 |  | 118.14
|  | 单价措施合计 | [6 empty] | 118.14
本页小计 | [8 empty] | 7968.21
合 计 | [8 empty] | 106911.73
注：为计取规费等的使用，可在表中增设其中：“定额人工费”。
表—08

## 表3-9 综合单价分析表（三）
综合单价分析表
工程名称：照明工程 | [6 empty] | 第 1 页 共 2 页
序号 | 项目编码 | 项目名称 | 项目特征 | 金额（元） | [5 empty] | 综合单价
|  |  |  | 人工费 | 材料费 | 机械使用费 |  | 管理费 | 利润
1 | 030412007001 | 10m单臂LED路灯100W（含基础） | 1.人工挖沟槽土方 一、二类土 深度在2m内 2.挖掘机挖沟槽、基坑土方 一、二类土  3.自卸汽车运土方 运距1km内 实际运距(km):10 4.回填土 夯实机夯实 槽、坑 5.基础工程 现浇混凝土基础 每基混凝土量(m3) ≤1 换为【普通预拌混凝土碎石粒径综合考虑 C25】 6.预埋铁件 7.钢筋制作、安装 箍筋制作、安装 φ10mm以内 8.地脚螺栓制作 直径(mm以内) 20 9.路灯金属杆安装 单杆式(杆长m以下) 10 10.顶套式单臂挑灯架安装 成套型(臂长m) 5以上 11.低压熔断器安装 瓷插螺旋式 12.硬绝缘导线管内穿线 导线截面(mm2以内) 2.5 13.镀锌钢管埋地敷设 公称直径(mm以内) 50 | 965.53 | 5438.62 | 223.05 |  | 292.28 | 209.7 | 7129.17
2 | 030408001005 | 电力电缆 VV22-0.6/1kV-4X10 | 1.铜芯电力电缆敷设 电缆(截面mm2以下) 10 | 3.23 | 31.43 | 0.07 |  | 0.95 | 0.66 | 36.36
3 | 030408003001 | 电缆保护管 DN80 | 1.人工挖一般土方 一、二类土 2.挖掘机挖一般土方 一、二类土 3.自卸汽车运土方 运距1km内 实际运距(km):10 5.回填土 夯实机夯实 平地 6.回填砂 7.刚性难燃线管埋地敷设 公称直径(mm以内) 80 | 10.42 | 46.51 | 3.01 |  | 2.94 | 2.4 | 65.28
4 | 080808002001 | 接地母线 镀锌圆钢φ12 | 1.接地母线敷设 户外接地母线敷设 | 38.54 | 4.83 | 0.4 |  | 11.19 | 7.79 | 62.74
综合单价分析表
工程名称：照明工程 | [6 empty] | 第 2 页 共 2 页
序号 | 项目编码 | 项目名称 | 项目特征 | 金额（元） | [5 empty] | 综合单价
|  |  |  | 人工费 | 材料费 | 机械使用费 |  | 管理费 | 利润
5 | 011702032001 | 检查井 | 1.人工挖一般土方 一、二类土 2.回填土 人工夯实 3.自卸汽车运土方 运距1km内 实际运距(km):10 4.非定型井垫层 混凝土 合并制作子目 普通预拌混凝土 碎石粒径综合考虑 C15 5.砖砌 矩形 合并制作子目 砌筑用水泥砂浆(配合比) 中砂 M7.5 6.砖墙 抹灰 井内侧 合并制作子目 抹灰水泥砂浆(配合比) 中砂 1:2 7.砖墙 抹灰 井内侧 井外壁需要抹灰 人工*0.8 合并制作子目 抹灰水泥砂浆(配合比) 中砂 1:2 8.砖墙 抹灰 井底 合并制作子目 抹灰水泥砂浆(配合比) 中砂 1:2 9.井盖、井箅安装 检查井 混凝土井盖、座 合并制作子目 抹灰水泥砂浆(配合比) 中砂 1:3 10.钢筋制作、安装 圆钢 φ10mm以内 | 265.86 | 537.12 | 30.51 |  | 46.8 | 44.46 | 924.74
6 | 030414002001 | 送配电装置系统 | 1.送配电装置系统调试 (综合) 1kV以下交流供电 | 560.6 |  | 48.54 |  | 175.07 | 121.83 | 906.04
7 | 030414011001 | 接地装置 | 1.母线、避雷器、电容器调试 母线系统(kV以下) 1 | 342.8 |  | 73.23 |  | 119.57 | 83.21 | 618.81

## 表-11 总价措施项目清单与计价表
总价措施项目清单与计价表
工程名称：照明工程 | [5 empty] | 标段： |  | 第 1 页 共 2 页
序号 | 项目编码 | 项目名称 | 计算基础 | 费率 (%) | 金额 (元) |  | 调整 费率(%) |  | 调整后 金额(元) | 备注
1 | LSSGCSF00001 | 绿色施工安全防护措施费 | 分部分项人工费+分部分项机械费 | 35.77 | 9529.98 |  |  |  |  | 以分部分项的人工费与施工机具费之和为计算基础，费率35.77%
2 | 031301010001 | 安装与生产同时进行增加费用 | 分部分项人工费 | 0 | [5 empty] | 按人工费的10%计算
3 | 031301011001 | 在有害身体健康环境中施工增加费 | 分部分项人工费 | 0 | [5 empty] | 按人工费的10%计算
4 | TSSGBWZJF001 | 在地下（暗）室、设备及大口径管道内等特殊施工部位进行施工增加费 |  | 30 | [5 empty] | 按该部分人工费的30%计算
5 | 粤031302008001 | 赶工措施费 | 分部分项人工费+分部分项机械费 | 0 | [5 empty] | 赶工措施费=（1-δ）*分部分项（人工费+施工机具费）*3.44% （0.8≤δ＜1 式中：δ=合同工期/定额工期）
6 | 031302002001 | 夜间施工增加费 |  | 20 | [5 empty] | 按其夜间施工项目人工费的20%计算
7 | JTGRSGZJF001 | 交通干扰工程施工增加费 | 分部分项人工费 | 10 | 2364.9 |  |  |  |  | 按在市政道路上施工项目人工费的10%计算
8 | 粤031302009001 | 文明工地增加费 | 分部分项人工费+分部分项机械费 | 0 | [5 empty] | 以分部分项的人工费与施工机具费之和为计算基础；市级文明工地1.00%；省级文明工地
编制人（造价人员）： | [5 empty] | 复核人（造价工程师）：
注：1.“计算基础”中安全文明施工费可为“定额基价”、“定额人工费”或“定额人工费+定额机械费”，其他项目可为“定额人工费”或“定额人工费+定额机械费”。 2.按施工方案计算的措施费，若无“计算基础”和“费率”的数值，也可只填“金额”数值，但应在备注栏说明施工方案出处或计算方法。
表-11
总价措施项目清单与计价表
工程名称：照明工程 | [5 empty] | 标段： |  | 第 2 页 共 2 页
序号 | 项目编码 | 项目名称 | 计算基础 | 费率 (%) | 金额 (元) |  | 调整 费率(%) |  | 调整后 金额(元) | 备注
2.00%
9 | DXGXJCJXF001 | 地下管线交叉降效费 | [7 empty] | 按实际发生或经批准的施工方案计算
10 | QTFY00000001 | 其他费用 | [7 empty] | 按实际发生或经批准的施工组织设计方案计算
合 计 |  |  |  |  | 11894.88
编制人（造价人员）： | [5 empty] | 复核人（造价工程师）：
注：1.“计算基础”中安全文明施工费可为“定额基价”、“定额人工费”或“定额人工费+定额机械费”，其他项目可为“定额人工费”或“定额人工费+定额机械费”。 2.按施工方案计算的措施费，若无“计算基础”和“费率”的数值，也可只填“金额”数值，但应在备注栏说明施工方案出处或计算方法。
表-11

## 表3-12 措施项目计价表（二）
措施项目清单与计价表（二）
工程名称：照明工程 | [5 empty] | 第 1 页 共 1 页
序号 | 项目编码 | 项目名称 | 项目特征 | 计量 单位 | 工程数量 |  | 金额（元）
[7 empty] | 综合单价 | 合价
1 |  | 绿色施工安全防护措施费
1.1 | 1.1 | 综合脚手架 |  | 项 | 1
1.2 | 1.2 | 施工现场围挡和临时占地围档 |  | 项 | 1
1.3 | 1.3 | 施工围档照明 |  | 项 | 1
1.4 | 1.4 | 防尘降噪绿色施工防护棚 |  | 项 | 1
1.5 | 1.5 | 施工便道 |  | 项 | 1
1.6 | 1.6 | 样板引路 |  | 项 | 1
小 计
2 |  | 措施其他项目
2.1 | 031302007001 | 高层施工增加 |  | 项 | 1
2.2 | 031301017001 | 脚手架搭拆费 |  | 项 | 1
2.3 | 031301017002 | 模板工程 | 1.混凝土基础垫层 木模 合并制作子目 抹灰水泥砂浆(配合比) 中砂 1:2 | 项 | 2.944 |  | 40.13 | 118.14
2.3.1 | 借D5-6-1 换 | 混凝土基础垫层 木模 合并制作子目 抹灰水泥砂浆(配合比) 中砂 1:2 |  | 100m2 | 0.02944 |  | 4013.24 | 118.15
小 计 | [7 empty] | 118.14
本页小计 | [7 empty] | 118.14
合 计 | [7 empty] | 118.14
注：本表使用于以综合单价形式计价的措施项目

## 表-12 其他项目清单与计价汇总表
其他项目清单与计价汇总表
工程名称：照明工程 |  |  | 标段： |  | 第 1 页 共 1 页
序号 | 项目名称 | 金额（元） |  | 结算金额（元） |  | 备注
1 | 暂列金额 |  |  |  |  | 明细详见表-12-1
2 | 暂估价
2.1 | 材料暂估价 | — |  |  |  | 明细详见表-12-2
2.2 | 专业工程暂估价 |  |  |  |  | 明细详见表-12-3
3 | 计日工 |  |  |  |  | 明细详见表-12-4
4 | 总承包服务费 |  |  |  |  | 明细详见表-12-5
5 | 预算包干费 | 2664.24
6 | 工程优质费
7 | 概算幅度差
8 | 现场签证费用
9 | 索赔费用
10 | 其他费用
| 合 计 | 2664.24 |  |  |  | —
注：材料（工程设备）暂估单价进入清单项目综合单价，此处不汇总。
表—12

## 表-13 规费、税金项目清单与计价表
规费、税金项目清单与计价表
工程名称：照明工程 |  |  | 标段： |  |  | 第 1 页 共 1 页
序号 | 项目名称 | 计算基础 |  | 取费基数 | 计算费率 (%) |  | 金额(元)
1 | 增值税销项税额 | 分部分项合计+措施合计+其他项目 |  | 121470.85 | 9 |  | 10932.38
合 计 | [6 empty] | 10932.38
编制人（造价人员）： |  |  | 复核人（造价工程师）：
表—13

## 5.1-1单位工程人材机汇总表
单位工程人材机汇总表
工程名称：照明工程 | [6 empty] | 第 1 页 共 3 页
序号 | 编码 | 名称及规格 | 单位 | 数量 | 单价 （元） | 合价 （元） |  | 品牌 | 厂家
1 | 00010010 | 人工费 | 元 | 23683.9054 | 1 | 23683.91
2 | 01010030 | 热轧圆盘条φ10以内 | t | 0.0283 | 3086.38 | 87.34
3 | 01030031 | 镀锌低碳钢丝φ0.7~1.2 | kg | 0.0053 | 4.66 | 0.02
4 | 01030035 | 镀锌低碳钢丝φ1.2~2.5 | kg | 1.2951 | 4.66 | 6.04
5 | 01530060 | 封铅含铅65% 含锡35% | kg | 1.6204 | 22.9 | 37.11
6 | 02010130 | 橡胶板1.5 | m2 | 0.08 | 14.43 | 1.15
7 | 02050090 | 橡胶护套圈φ6~32 | 个 | 16 | 0.43 | 6.88
8 | 02270001 | 棉纱 | kg | 0.144 | 9.94 | 1.43
9 | 02270020 | 白布 | kg | 1.1943 | 2.38 | 2.84
10 | 03010635 | 六角螺栓M12×55 | 十套 | 3.264 | 2.28 | 7.44
11 | 03010680 | 六角螺栓M16×65~80 | 十套 | 6.528 | 5.15 | 33.62
12 | 03011605 | 镀锌六角螺栓2平1弹垫 M10×100以内 | 十套 | 1.6 | 4.37 | 6.99
13 | 03014171 | 镀锌锁紧螺母DN50×3 | 十套 | 0.0659 | 14.29 | 0.94
14 | 03016141 | 弹簧垫圈M16~30 | 十个 | 6.56 | 1.52 | 9.97
15 | 03019001 | 圆钉综合 | kg | 0.5809 | 4.65 | 2.7
16 | 03019021 | 圆钉50~75 | kg | 0.9818 | 3.07 | 3.01
17 | 03019091 | 扒钉 | kg | 1.4812 | 6.09 | 9.02
18 | 03135001 | 低碳钢焊条综合 | kg | 76.0141 | 5.21 | 396.03
19 | 03136021 | 焊锡丝综合 | kg | 0.24 | 6.67 | 1.6
20 | 03137041 | 焊锡膏 | kg | 0.0872 | 40.75 | 3.55
21 | 03138001 | 锡基钎料 | kg | 0.1152 | 45.48 | 5.24
22 | 03139281 | 钢锯条 | 条 | 29.2396 | 0.37 | 10.82
23 | 03139521 | 合金钢钻头φ10 | 个 | 0.4766 | 3.96 | 1.89
24 | 03213001 | 铁件综合 | kg | 1918.091 | 5.2 | 9974.07
25 | 04010015 | 复合普通硅酸盐水泥P.C 32.5 | t | 0.501 | 413 | 206.91
26 | 04030015 | 中砂 | m3 | 37.0931 | 188 | 6973.5
27 | 04130001 | 标准砖240×115×53 | 千块 | 0.816 | 394 | 321.5
28 | 05030001 | 木枋综合 | m3 | 0.1977 | 1480.46 | 292.69
29 | 05030060 | 板枋材综合 | m3 | 0.0425 | 1377.23 | 58.53
30 | 05030200 | 木板 | m3 | 0.0581 | 1413.51 | 82.12
31 | 05030265 | 枕木 | m3 | 0.0138 | 1152.22 | 15.9
32 | 13010040 | 醇酸磁漆 | kg | 0.0474 | 8.12 | 0.38
33 | 13010120 | 酚醛磁漆 | kg | 4 | 6.72 | 26.88
单位工程人材机汇总表
工程名称：照明工程 | [6 empty] | 第 2 页 共 3 页
序号 | 编码 | 名称及规格 | 单位 | 数量 | 单价 （元） | 合价 （元） |  | 品牌 | 厂家
34 | 13010330 | 沥青清漆 | kg | 1.5382 | 5.59 | 8.6
35 | 13030240 | 厚漆 | kg | 0.1158 | 8.89 | 1.03
36 | 13050080 | 防锈漆C53-1 | kg | 2 | 17.3 | 34.6
37 | 13050210 | 沥青绝缘漆 | kg | 0.1589 | 5.37 | 0.85
38 | 14030040 | 汽油综合 | kg | 1.5515 | 7.2 | 11.17
39 | 14050050 | 溶剂油 | kg | 0.0384 | 3.42 | 0.13
40 | 14090060 | 钠基酯 | kg | 0.128 | 5.18 | 0.66
41 | 14330320 | 硬脂酸 | kg | 0.0794 | 5.49 | 0.44
42 | 14350630 | 脱模剂 | kg | 0.2944 | 4.45 | 1.31
43 | 14410600 | 胶粘剂 | kg | 0.4287 | 1.63 | 0.7
44 | 18031095 | 镀锌钢管塑料护口DN50 | 个 | 0.6592 | 0.29 | 0.19
45 | 18031150 | 镀锌钢管接头50×3.5 | 个 | 1.3184 | 4.66 | 6.14
46 | 27030010 | 保险丝10A | 轴 | 0.48 | 8.15 | 3.91
47 | 27170001 | 电气绝缘胶带18mm×10m×0.13mm | 卷 | 0.36 | 2.08 | 0.75
48 | 28030290 | 双色多股铜芯聚氯乙烯绝缘软导线BVR-4mm2 | m | 2.8192 | 1.63 | 4.6
49 | 29060310 | 难燃塑料管接头80 | 个 | 51.947 | 2.9 | 150.65
50 | 29170250 | 镀锌地线夹50 | 套 | 5.1088 | 1.32 | 6.74
51 | 34110010 | 水 | m3 | 6.8613 | 3.42 | 23.47
52 | 34130001 | 标志牌塑料扁形 | 个 | 15.8867 | 0.59 | 9.37
53 | 35010010 | 钢模板 | kg | 14.218 | 3.85 | 54.74
54 | 37091120 | 钢垫板2.5~5 | kg | 4 | 3.67 | 14.68
55 | 99450760 | 其他材料费 | 元 | 216.5623 | 1 | 216.56
56 | 8021902 | 普通预拌混凝土碎石粒径综合考虑 C15 | m3 | 0.6839 | 403.5 | 275.95
57 | 8021904 | 普通预拌混凝土碎石粒径综合考虑 C25 | m3 | 3.4906 | 440.1 | 1536.21
58 | 01010011 | 圆钢 | kg | 87.04 | 3.6 | 313.34
59 | 17030001 | 镀锌钢管 DN80 | m | 8.24 | 46.6 | 383.98
60 | 25610020@1 | LED路灯100W | 套 | 8.08 | 1560.33 | 12607.47
61 | 27010140 | 低压熔断器 | 个 | 8.08 | 4.34 | 35.07
62 | 27060170 | 接地母线 | m | 264.7785 | 4.33 | 1146.49
63 | 28030170 | 绝缘电线BVVR-2.5mm² | m | 79.2 | 1.86 | 147.31
64 | 28110210@1 | 电缆 VV22-0.6/1kV-4X10 | m | 267.4263 | 30.89 | 8260.8
65 | 29060140@1 | 刚性难燃管 DN80 | m | 277.387 | 17.34 | 4809.89
单位工程人材机汇总表
工程名称：照明工程 | [6 empty] | 第 3 页 共 3 页
序号 | 编码 | 名称及规格 | 单位 | 数量 | 单价 （元） | 合价 （元） |  | 品牌 | 厂家
66 | 29190100@1 | 单臂钢管路灯 10m | 根 | 8 | 2167.13 | 17337.04
67 | 80210660 | 混凝土 | m3 | 3.456
68 | 00010003 | 机上人工 | 工日 | 3.8499 | 230 | 885.48
69 | 99450630 | 折旧费 | 元 | 527.4678 | 1 | 527.47
70 | 99450640 | 检修费 | 元 | 115.003 | 1 | 115
71 | 99450650 | 维护费 | 元 | 308.1663 | 1 | 308.17
72 | 99450660 | 安拆费 | 元 | 166.927 | 1 | 166.93
73 | 99450670 | 汽油(机械用)国Ⅲ93# | kg | 8.1536 | 7.2 | 58.71
74 | 99450680 | 柴油(机械用)0# | kg | 61.4728 | 6.39 | 392.81
75 | 99450700 | 电(机械用) | kw·h | 819.0453 | 0.63 | 516
76 | 99451300 | 校验费 | 元 | 29.0942 | 1 | 29.09
77 | JXFTZ | 机械费调整 | 元 | -0.001 | 1
78 | 36010080@2 | C25混凝土盖板 | 套 | 8.08 | 312.07 | 2521.53
|  | 合计 |  |  |  | 95198.05