## 表-04 单位工程招标控制价汇总表
单位工程招标控制价汇总表
工程名称：消防水工程 |  |  | 标段： | 第 1 页 共 1 页
序号 | 汇总内容 | 金额:(元) |  |  | 其中：暂估价(元)
1 | 分部分项合计 | 74852.09
2 | 措施合计 | 5012.89
2.1 | 绿色施工安全防护措施费 | 4433.54
2.2 | 其他措施费 | 579.35
3 | 其他项目 | 8724.67 |  |  | －
3.1 | 暂列金额 | 7485.21
3.2 | 暂估价
3.3 | 计日工
3.4 | 总承包服务费
3.5 | 预算包干费 | 1239.46
3.6 | 工程优质费
3.7 | 概算幅度差
3.8 | 索赔费用
3.9 | 现场签证费用
3.10 | 其他费用
4 | 税前工程造价 | 88589.65
5 | 增值税销项税额 | 7973.07 |  |  | －
6 | 总造价 | 96562.72
7 | 人工费 | 12039.07
招标控制价合计=1+2+3+5 |  | 96,562.72 |  |  | 0.00
注：本表适用于单位工程招标控制价或投标报价的汇总，如无单位工程划分，单项工程也使用本表汇总
表—04

## 表-08 分部分项工程和单价措施项目清单与计价表
分部分项工程和单价措施项目清单与计价表
工程名称：消防水工程 |  |  |  | 标段： |  |  |  | 第 1 页 共 2 页
序号 | 项目编码 | 项目名称 | 项目特征描述 |  | 计量单位 | 工程量 | 金额（元）
[7 empty] | 综合单价 |  | 综合合价 | 其中
暂估价
|  | 整个项目 | [6 empty] | 74852.09
1 | 030901010001 | 室内消火栓 | 1.名称:单出口室内消火栓箱 2.型号、规格:消火栓DN65mm,衬胶水龙带DN65mm-25m,水枪19mm,消防卷盘DN25mm-25m 3.安装方式:明装 |  | 套 | 20 | 1148.58 |  | 22971.6
2 | 030901013001 | 灭火器 | 1.名称:手提式磷酸铵盐干粉灭火器 2.规格、型号:MF/ABC4 3.安装方式:灭火器箱内 |  | 具 | 34 | 153.63 |  | 5223.42
3 | 030901013002 | 灭火器 | 1.名称:推车式磷酸铵盐干粉灭火器 2.规格、型号:MFT/ABC20 |  | 具 | 2 | 349.8 |  | 699.6
4 | 030703022001 | 自动排气阀 | 1.名称:自动排气阀 2.规格:DN25 |  | 个 | 2 | 103.03 |  | 206.06
5 | 031003001001 | 螺纹阀门 | 1.名称:截止阀 2.规格、压力等级:DN25 3.连接形式:螺纹连接 |  | 个 | 2 | 40.4 |  | 80.8
6 | 031003003001 | 焊接法兰阀门 | 1.名称:闸阀 2.规格、压力等级:DN150 3.连接形式:法兰连接 |  | 个 | 7 | 883.19 |  | 6182.33
7 | 030601002001 | 压力仪表 | 1.名称:压力表 2.规格:0~2.5MPa |  | 台 | 1 | 148.5 |  | 148.5
8 | 030901002001 | 消火栓钢管 | 1.安装部位:室内 2.材质、规格:镀锌钢管 DN150 3.连接形式:卡箍连接 4.压力试验及冲洗设计要求:水冲洗、水压试验 |  | m | 172.4 | 149.01 |  | 25689.32
9 | 030901002002 | 消火栓钢管 | 1.安装部位:室内 2.材质、规格:镀锌钢管 DN100 3.连接形式:卡箍连接 4.压力试验及冲洗设计要求:水冲洗、水压试验 |  | m | 2.2 | 92.74 |  | 204.03
10 | 030901002003 | 消火栓钢管 | 1.安装部位:室内 2.材质、规格:镀锌钢管 DN65 3.连接形式:卡箍连接 4.压力试验及冲洗设计要求:水冲洗、水压试验 |  | m | 77.2 | 62.14 |  | 4797.21
本页小计 | [8 empty] | 66202.87
注：为计取规费等的使用，可在表中增设其中：“定额人工费”。
表—08
分部分项工程和单价措施项目清单与计价表
工程名称：消防水工程 |  |  |  | 标段： |  |  |  | 第 2 页 共 2 页
序号 | 项目编码 | 项目名称 | 项目特征描述 |  | 计量单位 | 工程量 | 金额（元）
[7 empty] | 综合单价 |  | 综合合价 | 其中
暂估价
11 | 031002001001 | 管道支架 | 1.名称:管道支架制作安装 2.其他:除锈、刷漆 |  | kg | 99 | 26.83 |  | 2656.17
12 | 031002003001 | 套管 | 1.名称:刚性防水套管制作安装 2.规格:DN150 |  | 个 | 2 | 342.99 |  | 685.98
13 | 031002003002 | 套管 | 1.名称:刚性防水套管制作安装 2.规格:DN100 |  | 个 | 1 | 284.35 |  | 284.35
14 | 031002003003 | 套管 | 1.名称:套管制作安装 2.规格:DN65 |  | 个 | 7 | 58.36 |  | 408.52
15 | 030905002001 | 水灭火控制装置调试 | 1.名称:消火栓系统调试 |  | 点 | 20 | 230.71 |  | 4614.2
|  | 措施项目 | [6 empty] | 579.35
16 | 031302007001 | 高层施工增加 |  |  | 项 | 1
17 | 031301017001 | 脚手架搭拆费 | 1.名称:脚手架搭拆 |  | 项 | 1 | 579.35 |  | 579.35
本页小计 | [8 empty] | 9228.57
合 计 | [8 empty] | 75431.44
注：为计取规费等的使用，可在表中增设其中：“定额人工费”。
表—08

## 表-11 总价措施项目清单与计价表
总价措施项目清单与计价表
工程名称：消防水工程 | [5 empty] | 标段： |  | 第 1 页 共 2 页
序号 | 项目编码 | 项目名称 | 计算基础 | 费率 (%) | 金额 (元) |  | 调整 费率(%) |  | 调整后 金额(元) | 备注
1 | LSSGCSF00001 | 绿色施工安全防护措施费 | 分部分项人工费+分部分项机械费 | 35.77 | 4433.54 |  |  |  |  | 以分部分项的人工费与施工机具费之和为计算基础，费率35.77%
2 | 031301010001 | 安装与生产同时进行增加费用 | 分部分项人工费 | 0 | [5 empty] | 按人工费的10%计算
3 | 031301011001 | 在有害身体健康环境中施工增加费 | 分部分项人工费 | 0 | [5 empty] | 按人工费的10%计算
4 | TSSGBWZJF001 | 在地下（暗）室、设备及大口径管道内等特殊施工部位进行施工增加费 |  | 30 | [5 empty] | 按该部分人工费的30%计算
5 | 粤031302008001 | 赶工措施费 | 分部分项人工费+分部分项机械费 | 0 | [5 empty] | 赶工措施费=（1-δ）*分部分项（人工费+施工机具费）*3.44% （0.8≤δ＜1 式中：δ=合同工期/定额工期）
6 | 031302002001 | 夜间施工增加费 |  | 20 | [5 empty] | 按其夜间施工项目人工费的20%计算
7 | JTGRSGZJF001 | 交通干扰工程施工增加费 |  | 10 | [5 empty] | 按在市政道路上施工项目人工费的10%计算
8 | 粤031302009001 | 文明工地增加费 | 分部分项人工费+分部分项机械费 | 0 | [5 empty] | 以分部分项的人工费与施工机具费之和为计算基础；市级文明工地1.00%；省级文明工地2.00%
9 | DXGXJCJXF001 | 地下管线交叉降效费 | [7 empty] | 按实际发生或经批准的施工方案计
编制人（造价人员）： | [5 empty] | 复核人（造价工程师）：
表-11
总价措施项目清单与计价表
工程名称：消防水工程 | [5 empty] | 标段： |  | 第 2 页 共 2 页
序号 | 项目编码 | 项目名称 | 计算基础 | 费率 (%) | 金额 (元) |  | 调整 费率(%) |  | 调整后 金额(元) | 备注
算
10 | QTFY00000001 | 其他费用 | [7 empty] | 按实际发生或经批准的施工组织设计方案计算
合 计 |  |  |  |  | 4433.54
编制人（造价人员）： | [5 empty] | 复核人（造价工程师）：
表-11

## 表-12 其他项目清单与计价汇总表
其他项目清单与计价汇总表
工程名称：消防水工程 |  |  | 标段： |  | 第 1 页 共 1 页
序号 | 项目名称 | 金额（元） |  | 结算金额（元） |  | 备注
1 | 暂列金额 | 7485.21 |  |  |  | 明细详见表-12-1
2 | 暂估价
2.1 | 材料暂估价 | — |  |  |  | 明细详见表-12-2
2.2 | 专业工程暂估价 |  |  |  |  | 明细详见表-12-3
3 | 计日工 |  |  |  |  | 明细详见表-12-4
4 | 总承包服务费 |  |  |  |  | 明细详见表-12-5
5 | 预算包干费 | 1239.46
6 | 工程优质费
7 | 概算幅度差
8 | 现场签证费用
9 | 索赔费用
10 | 其他费用
| 合 计 | 8724.67 |  |  |  | —
注：材料（工程设备）暂估单价进入清单项目综合单价，此处不汇总。
表—12

## 表-12-1 暂列金额表
暂列金额明细表
工程名称：消防水工程 |  |  |  | 标段： |  |  | 第 1 页 共 1 页
序号 | 名称 | 计量单位 | 计算基数 |  | 费率 | 暂定金额（元） |  | 备注
1 | 暂列金额 |  | 分部分项工程费 |  | 10 | 7485.21
合 计 | [5 empty] | 7485.21 |  | —
注：此表由招标人填写，如不能详列，也可只列暂列金额总额，投标人应将上述暂列金额计入投标总价中。
表—12—1

## 表-12-2 材料(工程设备)暂估价及调整表
材料（工程设备）暂估单价及调整表
工程名称：消防水工程 | [6 empty] | 标段： |  |  | 第 1 页 共 1 页
序号 | 材料(工程设备) 名称、规格、型号 | 计量单位 | 数量 |  | 暂估（元） |  |  | 确认(元) |  |  | 差额±(元) |  | 备注
|  |  | 暂估 | 确认 | 单价 | 合价 |  | 单价 | 合价 |  | 单价 | 合价
合 计
注：1.此表由招标人填写“暂估单价”，并在备注栏说明暂估价的材料、工程设备拟用在那些清单项目上，投标人应将上述材料、工程设备暂估单价计入工程量清单综合单价报价中
表—12—2

## 表-12-3 专业工程暂估价及结算价表
专业工程暂估价及结算价表
工程名称：消防水工程 |  |  |  | 标段： |  | 第 1 页 共 1 页
序号 | 工程名称 | 工程内容 | 暂估金额 （元） |  | 结算金额 (元) |  | 差额 ±(元) | 备注
1
合 计 |  |  | 0.00 |  |  |  |  | —
注：此表“暂估金额”由招标人填写，投标人应将“暂估金额”计入投标总价中。结算时按合同约定结算金额填写。
表—12—3

## 表-12-4 计日工表
计日工表
工程名称：消防水工程 |  |  |  |  | 标段： |  | 第 1 页 共 1 页
编号 | 项目名称 | 单位 | 暂定数量 | 实际数量 |  | 综合单价 (元) |  | 合价（元）
[8 empty] | 暂定 | 实际
1 | 人工
1.1
人工小计
2 | 材料
2.1
材料小计
3 | 施工机具
3.1
施工机具小计
4.企业管理费和利润
总 计
注：此表项目名称、暂定数量由招标人填写，编制招标控制价时，单价由招标人按有关计价规定确定；投标时，单价由投标人自主报价，按暂定数量计算合价计入投标总价中。结算时，按发承包双方确认的实际数量计算合价。
表—12—4

## 表-12-5 总承包服务费计价表
总承包服务费计价表
工程名称：消防水工程 |  |  |  | 标段： |  | 第 1 页 共 1 页
序号 | 项目名称 | 项目价值（元） | 服务内容 |  | 计算基础 |  | 费率(%) | 金额
1
合 计 | [7 empty] | 0.00
注：此表项目名称、服务内容由招标人填写，编制招标控制价时，费率及金额由招标人按有关计价规定确定；投标时，费率及金额由投标人自主报价，计入投标总价中。
表—12—5

## 表-13 规费、税金项目清单与计价表
规费、税金项目清单与计价表
工程名称：消防水工程 |  |  | 标段： |  |  | 第 1 页 共 1 页
序号 | 项目名称 | 计算基础 |  | 计算基数 | 计算费率 (%) |  | 金额(元)
1 | 增值税销项税额 | 分部分项合计+措施合计+其他项目 |  | 88589.65 | 9 |  | 7973.07
合 计 | [6 empty] | 7973.07
编制人（造价人员）： |  |  | 复核人（造价工程师）：
表—13