## 表-04 单位工程招标控制价汇总表
单位工程招标控制价汇总表
工程名称：消防电工程 |  |  | 标段： | 第 1 页 共 1 页
序号 | 汇总内容 | 金额:(元) |  |  | 其中：暂估价(元)
1 | 分部分项合计 | 84504.93
1.1 | 火灾自动报警系统 | 80441.22
1.2 | 消防设备电源监控系统 | 2877.11
1.3 | 应急照明控制系统 | 1186.60
2 | 措施合计 | 9088.35
2.1 | 绿色施工安全防护措施费 | 8120.78
2.2 | 其他措施费 | 967.57
3 | 其他项目 | 10720.77 |  |  | －
3.1 | 暂列金额 | 8450.49
3.2 | 暂估价
3.3 | 计日工
3.4 | 总承包服务费
3.5 | 预算包干费 | 2270.28
3.6 | 工程优质费
3.7 | 概算幅度差
3.8 | 索赔费用
3.9 | 现场签证费用
3.10 | 其他费用
4 | 税前工程造价 | 104314.05
5 | 增值税销项税额 | 9388.26 |  |  | －
6 | 总造价 | 113702.31
7 | 人工费 | 22941.45
招标控制价合计=1+2+3+5 |  | 113,702.31 |  |  | 0.00
注：本表适用于单位工程招标控制价或投标报价的汇总，如无单位工程划分，单项工程也使用本表汇总
表—04

## 表-08 分部分项工程和单价措施项目清单与计价表
分部分项工程和单价措施项目清单与计价表
工程名称：消防电工程 |  |  |  | 标段： |  |  |  | 第 1 页 共 3 页
序号 | 项目编码 | 项目名称 | 项目特征描述 |  | 计量单位 | 工程量 | 金额（元）
[7 empty] | 综合单价 |  | 综合合价 | 其中
暂估价
|  | 火灾自动报警系统 | [6 empty] | 80441.22
1 | 030411003001 | 桥架 | 1.名称:热浸锌槽式密闭桥架 2.规格:150*75，配盖板、中间隔板 3.其他:支架制作安装、接地等 |  | m | 24 | 129.24 |  | 3101.76
2 | 030413001001 | 铁构件 | 1.名称:桥架支架制作安装 2.其他:除锈、刷漆等 |  | kg | 22 | 29.2 |  | 642.4
3 | 030404032001 | 端子箱 | 1.名称:接线端子箱 2.安装方式:壁装，距地2m |  | 台 | 2 | 569.57 |  | 1139.14
4 | 030904008001 | 模块(模块箱) | 1.名称:模块箱 2.安装方式:壁装，距地2m |  | 个 | 2 | 396.74 |  | 793.48
5 | 030904008002 | 模块(模块箱) | 1.名称:故障分隔模块 2.安装方式:模块箱内安装 |  | 个 | 6 | 275.25 |  | 1651.5
6 | 030904008003 | 模块(模块箱) | 1.名称:消防电话总线模块 2.安装方式:模块箱内安装 |  | 个 | 2 | 245.25 |  | 490.5
7 | 030904008004 | 模块(模块箱) | 1.名称:消防广播控制模块 2.安装方式:模块箱内安装 |  | 个 | 2 | 245.25 |  | 490.5
8 | 030904008005 | 模块(模块箱) | 1.名称:输入输出模块 2.安装方式:模块箱内安装 |  | 个 | 7 | 230.25 |  | 1611.75
9 | 030904011001 | 远程控制箱(柜) | 1.名称:区域显示器 2.安装方式:壁装，距地1.5m |  | 台 | 1 | 1621.6 |  | 1621.6
10 | 030904007001 | 消防广播(扬声器) | 1.名称:消防扬声器 2.安装方式:吸顶 |  | 个 | 2 | 149.28 |  | 298.56
11 | 030904007002 | 消防广播(扬声器) | 1.名称:消防扬声器 2.安装方式:壁挂，距地2.5m |  | 个 | 6 | 149.28 |  | 895.68
12 | 030904001001 | 点型探测器 | 1.名称:感烟探测器 2.安装方式:吸顶 |  | 个 | 29 | 263.07 |  | 7629.03
13 | 030904001002 | 点型探测器 | 1.名称:感温探测器 2.安装方式:吸顶 |  | 个 | 1 | 263.07 |  | 263.07
14 | 030904003001 | 按钮 | 1.名称:带消防电话插孔手动火灾报警按钮 2.安装方式:壁装，距地1.5m |  | 个 | 11 | 181.29 |  | 1994.19
15 | 030904003002 | 按钮 | 1.名称:消火栓报警按钮 2.安装方式:壁装，距地1.5m |  | 个 | 20 | 128.55 |  | 2571
16 | 030904005001 | 声光报警器 | 1.名称:火灾光警报器 2.安装方式:壁装，距地2.5m |  | 个 | 19 | 313 |  | 5947
本页小计 | [8 empty] | 31141.16
注：为计取规费等的使用，可在表中增设其中：“定额人工费”。
表—08
分部分项工程和单价措施项目清单与计价表
工程名称：消防电工程 |  |  |  | 标段： |  |  |  | 第 2 页 共 3 页
序号 | 项目编码 | 项目名称 | 项目特征描述 |  | 计量单位 | 工程量 | 金额（元）
[7 empty] | 综合单价 |  | 综合合价 | 其中
暂估价
17 | 030904005002 | 声光报警器 | 1.名称:火灾声警报器 2.安装方式:壁装，距地2.5m |  | 个 | 13 | 313 |  | 4069
18 | 030904006001 | 消防报警电话插孔(电话) | 1.名称:消防电话分机 2.安装方式:壁装，距地1.5m |  | 部 | 2 | 145 |  | 290
19 | 030411001003 | 配管 | 1.名称:镀锌钢管 2.规格:DN20 3.配置形式:暗敷 |  | m | 1146 | 18.2 |  | 20857.2
20 | 030411001002 | 配管 | 1.名称:金属软管 2.规格:DN20 3.配置形式:暗敷 |  | m | 30 | 28.3 |  | 849
21 | 030408001001 | 电力电缆 | 1.名称:ZBN-YJV-2x2.5 2.敷设方式、部位:穿管敷设 |  | m | 444.7 | 12.22 |  | 5434.23
22 | 030408002001 | 控制电缆 | 1.名称:ZBN-KYJVRP-2x1.5 2.敷设方式、部位:穿管敷设 |  | m | 1257.5 | 9.16 |  | 11518.7
23 | 030411006001 | 接线盒 | 1.名称:接线盒 2.安装形式:暗装 |  | 个 | 163 | 9.4 |  | 1532.2
24 | 030905001001 | 自动报警系统调试 | 1.名称:火灾自动报警系统调试 2.点数:128点以下 |  | 系统 | 1 | 4749.73 |  | 4749.73
|  | 消防设备电源监控系统 | [6 empty] | 2877.11
25 | 030503006001 | 传感器 | 1.名称:1路单相电压电流信号传感器 2.安装方式:配电箱内安装 |  | 支 | 1 | 957.31 |  | 957.31
26 | 030411001004 | 配管 | 1.名称:镀锌钢管 2.规格:DN20 3.配置形式:暗敷 |  | m | 35 | 18.2 |  | 637
27 | 030408002002 | 控制电缆 | 1.名称:ZBN-KYJVRP-2x1.5 2.敷设方式、部位:穿管敷设 |  | m | 60 | 9.16 |  | 549.6
28 | 030408001002 | 电力电缆 | 1.名称:ZBN-YJV-2x2.5 2.敷设方式、部位:穿管敷设 |  | m | 60 | 12.22 |  | 733.2
|  | 应急照明控制系统 | [6 empty] | 1186.6
29 | 030411001005 | 配管 | 1.名称:镀锌钢管 2.规格:DN20 3.配置形式:暗敷 |  | m | 35 | 18.2 |  | 637
30 | 030408002003 | 控制电缆 | 1.名称:ZBN-KYJVRP-2x1.5 2.敷设方式、部位:穿管敷设 |  | m | 60 | 9.16 |  | 549.6
|  | 措施项目 | [6 empty] | 967.57
本页小计 | [8 empty] | 53363.77
注：为计取规费等的使用，可在表中增设其中：“定额人工费”。
表—08
分部分项工程和单价措施项目清单与计价表
工程名称：消防电工程 |  |  |  | 标段： |  |  |  | 第 3 页 共 3 页
序号 | 项目编码 | 项目名称 | 项目特征描述 |  | 计量单位 | 工程量 | 金额（元）
[7 empty] | 综合单价 |  | 综合合价 | 其中
暂估价
31 | 031302007001 | 高层施工增加 |  |  | 项 | 1
32 | 031301017001 | 脚手架搭拆费 | 1.名称:脚手架搭拆 |  | 项 | 1 | 967.57 |  | 967.57
本页小计 | [8 empty] | 967.57
合 计 | [8 empty] | 85472.5
注：为计取规费等的使用，可在表中增设其中：“定额人工费”。
表—08

## 表-11 总价措施项目清单与计价表
总价措施项目清单与计价表
工程名称：消防电工程 | [5 empty] | 标段： |  | 第 1 页 共 2 页
序号 | 项目编码 | 项目名称 | 计算基础 | 费率 (%) | 金额 (元) |  | 调整 费率(%) |  | 调整后 金额(元) | 备注
1 | LSSGCSF00001 | 绿色施工安全防护措施费 | 分部分项人工费+分部分项机械费 | 35.77 | 8120.78 |  |  |  |  | 以分部分项的人工费与施工机具费之和为计算基础，费率35.77%
2 | 031301010001 | 安装与生产同时进行增加费用 | 分部分项人工费 | 0 | [5 empty] | 按人工费的10%计算
3 | 031301011001 | 在有害身体健康环境中施工增加费 | 分部分项人工费 | 0 | [5 empty] | 按人工费的10%计算
4 | TSSGBWZJF001 | 在地下（暗）室、设备及大口径管道内等特殊施工部位进行施工增加费 |  | 30 | [5 empty] | 按该部分人工费的30%计算
5 | 粤031302008001 | 赶工措施费 | 分部分项人工费+分部分项机械费 | 0 | [5 empty] | 赶工措施费=（1-δ）*分部分项（人工费+施工机具费）*3.44% （0.8≤δ＜1 式中：δ=合同工期/定额工期）
6 | 031302002001 | 夜间施工增加费 |  | 20 | [5 empty] | 按其夜间施工项目人工费的20%计算
7 | JTGRSGZJF001 | 交通干扰工程施工增加费 |  | 10 | [5 empty] | 按在市政道路上施工项目人工费的10%计算
8 | 粤031302009001 | 文明工地增加费 | 分部分项人工费+分部分项机械费 | 0 | [5 empty] | 以分部分项的人工费与施工机具费之和为计算基础；市级文明工地1.00%；省级文明工地2.00%
9 | DXGXJCJXF001 | 地下管线交叉降效费 | [7 empty] | 按实际发生或经批准的施工方案计
编制人（造价人员）： | [5 empty] | 复核人（造价工程师）：
表-11
总价措施项目清单与计价表
工程名称：消防电工程 | [5 empty] | 标段： |  | 第 2 页 共 2 页
序号 | 项目编码 | 项目名称 | 计算基础 | 费率 (%) | 金额 (元) |  | 调整 费率(%) |  | 调整后 金额(元) | 备注
算
10 | QTFY00000001 | 其他费用 | [7 empty] | 按实际发生或经批准的施工组织设计方案计算
合 计 |  |  |  |  | 8120.78
编制人（造价人员）： | [5 empty] | 复核人（造价工程师）：
表-11

## 表-12 其他项目清单与计价汇总表
其他项目清单与计价汇总表
工程名称：消防电工程 |  |  | 标段： |  | 第 1 页 共 1 页
序号 | 项目名称 | 金额（元） |  | 结算金额（元） |  | 备注
1 | 暂列金额 | 8450.49 |  |  |  | 明细详见表-12-1
2 | 暂估价
2.1 | 材料暂估价 | — |  |  |  | 明细详见表-12-2
2.2 | 专业工程暂估价 |  |  |  |  | 明细详见表-12-3
3 | 计日工 |  |  |  |  | 明细详见表-12-4
4 | 总承包服务费 |  |  |  |  | 明细详见表-12-5
5 | 预算包干费 | 2270.28
6 | 工程优质费
7 | 概算幅度差
8 | 现场签证费用
9 | 索赔费用
10 | 其他费用
| 合 计 | 10720.77 |  |  |  | —
注：材料（工程设备）暂估单价进入清单项目综合单价，此处不汇总。
表—12

## 表-12-1 暂列金额表
暂列金额明细表
工程名称：消防电工程 |  |  |  | 标段： |  |  | 第 1 页 共 1 页
序号 | 名称 | 计量单位 | 计算基数 |  | 费率 | 暂定金额（元） |  | 备注
1 | 暂列金额 |  | 分部分项工程费 |  | 10 | 8450.49
合 计 | [5 empty] | 8450.49 |  | —
注：此表由招标人填写，如不能详列，也可只列暂列金额总额，投标人应将上述暂列金额计入投标总价中。
表—12—1

## 表-12-2 材料(工程设备)暂估价及调整表
材料（工程设备）暂估单价及调整表
工程名称：消防电工程 | [6 empty] | 标段： |  |  | 第 1 页 共 1 页
序号 | 材料(工程设备) 名称、规格、型号 | 计量单位 | 数量 |  | 暂估（元） |  |  | 确认(元) |  |  | 差额±(元) |  | 备注
|  |  | 暂估 | 确认 | 单价 | 合价 |  | 单价 | 合价 |  | 单价 | 合价
合 计
注：1.此表由招标人填写“暂估单价”，并在备注栏说明暂估价的材料、工程设备拟用在那些清单项目上，投标人应将上述材料、工程设备暂估单价计入工程量清单综合单价报价中
表—12—2

## 表-12-3 专业工程暂估价及结算价表
专业工程暂估价及结算价表
工程名称：消防电工程 |  |  |  | 标段： |  | 第 1 页 共 1 页
序号 | 工程名称 | 工程内容 | 暂估金额 （元） |  | 结算金额 (元) |  | 差额 ±(元) | 备注
1
合 计 |  |  | 0.00 |  |  |  |  | —
注：此表“暂估金额”由招标人填写，投标人应将“暂估金额”计入投标总价中。结算时按合同约定结算金额填写。
表—12—3

## 表-12-4 计日工表
计日工表
工程名称：消防电工程 |  |  |  |  | 标段： |  | 第 1 页 共 1 页
编号 | 项目名称 | 单位 | 暂定数量 | 实际数量 |  | 综合单价 (元) |  | 合价（元）
[8 empty] | 暂定 | 实际
1 | 人工
1.1
人工小计
2 | 材料
2.1
材料小计
3 | 施工机具
3.1
施工机具小计
4.企业管理费和利润
总 计
注：此表项目名称、暂定数量由招标人填写，编制招标控制价时，单价由招标人按有关计价规定确定；投标时，单价由投标人自主报价，按暂定数量计算合价计入投标总价中。结算时，按发承包双方确认的实际数量计算合价。
表—12—4

## 表-12-5 总承包服务费计价表
总承包服务费计价表
工程名称：消防电工程 |  |  |  | 标段： |  | 第 1 页 共 1 页
序号 | 项目名称 | 项目价值（元） | 服务内容 |  | 计算基础 |  | 费率(%) | 金额
1
合 计 | [7 empty] | 0.00
注：此表项目名称、服务内容由招标人填写，编制招标控制价时，费率及金额由招标人按有关计价规定确定；投标时，费率及金额由投标人自主报价，计入投标总价中。
表—12—5

## 表-13 规费、税金项目清单与计价表
规费、税金项目清单与计价表
工程名称：消防电工程 |  |  | 标段： |  |  | 第 1 页 共 1 页
序号 | 项目名称 | 计算基础 |  | 计算基数 | 计算费率 (%) |  | 金额(元)
1 | 增值税销项税额 | 分部分项合计+措施合计+其他项目 |  | 104314.05 | 9 |  | 9388.26
合 计 | [6 empty] | 9388.26
编制人（造价人员）： |  |  | 复核人（造价工程师）：
表—13