## 封-2 招标控制价封面
|  | 南澳县第二中学新建教学综合楼项目（装饰部分） |  | 工程
招 标 控 制 价
招 标 人：
(单位盖章)
造价咨询人：
(单位盖章)
年 月 日
封-2

## 扉-2 招标控制价扉页
| 南澳县第二中学新建教学综合楼项目（装饰部分） |  |  |  |  | 工程
招 标 控 制 价
招标控制价 |  | （小写）： | 4,403,415.29
|  | （大写）： | 肆佰肆拾万叁仟肆佰壹拾伍元贰角玖分
招 标 人： |  |  |  | 造价咨询人：
|  | （单位盖章） |  |  | (单位资质专用章)
法定代表人 或其授权人： |  |  |  | 法定代表人 或其授权人：
|  | (签字或盖章) |  |  | (签字或盖章)
编 制 人： |  |  |  | 复 核 人：
|  | (造价人员签字盖专用章) |  |  | (造价工程师签字盖专用章)
编 制 时 间： |  |  |  | 复 核 时 间：
扉-2

## 表-01 总说明
总 说 明
工程名称：南澳县第二中学新建教学综合楼项目（装饰部分） | 第 1 页 共 1 页
表-01

## 表-04 单位工程招标控制价汇总表
单位工程招标控制价汇总表
工程名称：南澳县第二中学新建教学综合楼项目（装饰部分） |  |  | 标段： | 第 1 页 共 1 页
序号 | 汇总内容 | 金额:(元) |  |  | 其中：暂估价(元)
1 | 分部分项工程费 | 3368370.47
1.1 | A.1土石方工程 | 18922.69
1.2 | A.3桩基工程 | 245368.46
1.3 | A.4砌筑工程 | 169363.58
1.4 | A.5混凝土及钢筋混凝土工程 | 1289318.03
1.5 | A.6金属结构工程 | 45161.25
1.6 | A.8门窗工程 | 128497.03
1.7 | A.9屋面及防水工程 | 24849.64
1.8 | A.10保温、隔热、防腐工程 | 35583.19
1.9 | A.11楼地面装饰工程 | 268496.21
1.10 | A.12墙、柱面装饰与隔断、幕墙工程 | 945576.25
1.11 | A.13天棚工程 | 67934.69
1.12 | A.14油漆、涂料、裱糊工程 | 94116.73
1.13 | A.15其他装饰工程 | 35182.72
2 | 措施项目费 | 544095.02
2.1 | 安全文明施工费 | 46477.05
2.2 | 安全文明施工措施项目的技术措施费 | 96816.88
2.3 | 其他措施项目费 | 400801.09
3 | 其他项目费 | 77472.52 |  |  | －
3.1 | 材料检验试验费 | 10105.11
3.2 | 预算包干费 | 67367.41
4 | 规费 | 13166.80 |  |  | －
5 | 增值税销项税额 | 400310.48 |  |  | －
6 | 含税工程造价 | 4403415.29
招标控制价合计=1+2+3+4+5 |  | 4,403,415.29 |  |  | 0.00
注：本表适用于单位工程招标控制价或投标报价的汇总，如无单位工程划分，单项工程也使用本表汇总
表—04

## 表-08 分部分项工程和单价措施项目清单与计价表
分部分项工程和单价措施项目清单与计价表
工程名称：南澳县第二中学新建教学综合楼项目（装饰部分） |  |  |  | 标段： |  |  |  | 第 1 页 共 10 页
序号 | 项目编码 | 项目名称 | 项目特征描述 |  | 计量单位 | 工程量 | 金额（元）
[7 empty] | 综合单价 |  | 综合合价 | 其中
暂估价
| A.1 | 土石方工程 | [6 empty] | 18922.69
1 | 010101001001 | 平整场地 | 1.平整场地 |  | m2 | 511.96 | 4.65 |  | 2380.61
2 | 010101004001 | 挖基坑土方 | 1.人工挖沟槽、基坑 一、二类土 深度在2m内 2.挖土机挖基槽、基坑土方 一、二类土 |  | m3 | 690.1 | 6.13 |  | 4230.31
3 | 010103001001 | 回填方 | 1.回填土 夯实机夯实 槽、坑 |  | m3 | 559.88 | 15.92 |  | 8913.29
4 | 010103002001 | 余方弃置 | 1.挖土机装土自卸汽车运土 运距1km内 实际运距(km):10 |  | m3 | 130.21 | 26.1 |  | 3398.48
| A.3 | 桩基工程 | [6 empty] | 245368.46
5 | 010301004001 | 截(凿)桩头 | 1.截（凿）桩头 凿灌注桩、夯扩桩、人工挖孔桩及护壁桩头 2.挖掘机挖石方，自卸汽车运松散石方 运距10km内 |  | m3 | 12.87 | 684 |  | 8803.08
6 | 010302001001 | 泥浆护壁成孔灌注桩Φ600 | 1.钻孔桩成孔、灌注 设计桩径(600mm) 商品水下混凝土 碎石粒径40石 C35 2.泥浆运输 运距10km |  | m3 | 31.67 | 1669.31 |  | 52867.05
7 | 010302001002 | 泥浆护壁成孔灌注桩Φ700 | 1.钻孔桩成孔、灌注 设计桩径(800mm) 商品水下混凝土 碎石粒径40石 C35 2.泥浆运输 运距10km |  | m3 | 32.33 | 1455.63 |  | 47060.52
8 | 010302001003 | 泥浆护壁成孔灌注桩Φ900 | 1.钻孔桩成孔、灌注 设计桩径(1000mm) 商品水下混凝土 碎石粒径40石 C35 2.泥浆运输 运距10km |  | m3 | 103.31 | 1322.6 |  | 136637.81
| A.4 | 砌筑工程 | [6 empty] | 169363.58
9 | 010401001001 | 砖基础 | 1.砖基础 合并制作子目 预拌砂浆（干拌） M5.0 水泥石灰砂浆 换为【蒸压灰砂砖240×115×53】 |  | m3 | 11.44 | 346.89 |  | 3968.42
10 | 010401003001 | 实心砖墙 120外墙 | 1.混水砖外墙 墙体厚度 1/2砖 水泥砂浆 M5 换为【蒸压灰砂砖240×115×53】 |  | m3 | 24.35 | 527.09 |  | 12834.64
本页小计 | [8 empty] | 281094.21
注：为计取规费等的使用，可在表中增设其中：“定额人工费”。
表—08
分部分项工程和单价措施项目清单与计价表
工程名称：南澳县第二中学新建教学综合楼项目（装饰部分） |  |  |  | 标段： |  |  |  | 第 2 页 共 10 页
序号 | 项目编码 | 项目名称 | 项目特征描述 |  | 计量单位 | 工程量 | 金额（元）
[7 empty] | 综合单价 |  | 综合合价 | 其中
暂估价
11 | 010401003002 | 实心砖墙 120内墙 | 1.混水砖内墙 墙体厚度 1/2砖 水泥砂浆 M5 换为【蒸压灰砂砖240×115×53】 |  | m3 | 11.81 | 510.03 |  | 6023.45
12 | 010401012001 | 零星砌砖 | 1.零星砌体 合并制作子目 预拌砂浆（干拌） M5.0 水泥石灰砂浆 换为【蒸压灰砂砖240×115×53】 |  | m3 | 0.65 | 469.54 |  | 305.2
13 | 010401012002 | 楼梯护栏 | 1.砖砌栏板 厚度 1/2砖 高度1000mm 普通商品混凝土 碎石粒径20石 C20 水泥砂浆 M5 换为【蒸压灰砂砖240×115×53】 |  | m | 61.97 | 95.21 |  | 5900.16
14 | 010402001001 | 砌块墙 200外墙 | 1.蒸压加气混凝土砌块外墙 墙体厚度 18cm 水泥砂浆 M10 |  | m3 | 178.95 | 427.94 |  | 76579.86
15 | 010402001002 | 砌块墙 200内墙 | 1.蒸压加气混凝土砌块内墙 墙体厚度 18cm 水泥砂浆 M10 |  | m3 | 127.21 | 411.26 |  | 52316.38
16 | 010401012003 | 蹲位 | 1.水厕(蹲位) 水泥砂浆面 合并制作子目 预拌砂浆（干拌） 1:2.5 水泥砂浆 合并制作子目 预拌砂浆（干拌） M5.0 水泥砂浆 换为【蒸压灰砂砖240×115×53】 |  | 个 | 32 | 304.89 |  | 9756.48
17 | 010401012004 | 砖砌小便槽 | 1.砖砌小便槽 低式 水泥砂浆面 合并制作子目 水泥砂浆 1:2 合并制作子目 水泥砂浆 M5 换为【蒸压灰砂砖240×115×53】 |  | m | 15.2 | 110.46 |  | 1678.99
| A.5 | 混凝土及钢筋混凝土工程 | [6 empty] | 1289318.03
18 | 010501001001 | C10垫层 | 1.混凝土垫层 普通商品混凝土 碎石粒径20石 C10 |  | m3 | 13.07 | 554.57 |  | 7248.23
19 | 010501001002 | C20混凝土垫层（地台） | 1.混凝土垫层 普通商品混凝土 碎石粒径20石 C20 |  | m3 | 48.38 | 580.77 |  | 28097.65
20 | 010501005001 | C35桩承台基础 | 1.其他混凝土基础 普通商品混凝土 碎石粒径20石 C35 |  | m3 | 72.58 | 641.17 |  | 46536.12
21 | 010502001001 | C30矩形柱 | 1.矩形、多边形、异形、圆形柱 普通商品混凝土 碎石粒径20石 C30 |  | m3 | 27.36 | 645.77 |  | 17668.27
本页小计 | [8 empty] | 252110.79
注：为计取规费等的使用，可在表中增设其中：“定额人工费”。
表—08
分部分项工程和单价措施项目清单与计价表
工程名称：南澳县第二中学新建教学综合楼项目（装饰部分） |  |  |  | 标段： |  |  |  | 第 3 页 共 10 页
序号 | 项目编码 | 项目名称 | 项目特征描述 |  | 计量单位 | 工程量 | 金额（元）
[7 empty] | 综合单价 |  | 综合合价 | 其中
暂估价
22 | 010502001002 | C35矩形柱 | 1.矩形、多边形、异形、圆形柱 普通商品混凝土 碎石粒径20石 C35 |  | m3 | 64.51 | 663.78 |  | 42820.45
23 | 010502001003 | C40矩形柱 | 1.矩形、多边形、异形、圆形柱 普通商品混凝土 碎石粒径20石 C40 |  | m3 | 72.24 | 679.93 |  | 49118.14
24 | 010502002001 | C20构造柱 | 1.构造柱 普通商品混凝土 碎石粒径20石 C20 |  | m3 | 9.69 | 671.43 |  | 6506.16
25 | 010503001001 | C35基础梁 | 1.基础梁 普通商品混凝土 碎石粒径20石 C35 |  | m3 | 19.43 | 611.37 |  | 11878.92
26 | 010503005001 | C20过梁 | 1.圈、过、拱、弧形梁 普通商品混凝土 碎石粒径20石 C20 |  | m3 | 3.07 | 652.15 |  | 2002.1
27 | 010505001001 | C30有梁板 | 1.平板、有梁板、无梁板 普通商品混凝土 碎石粒径20石 C30 |  | m3 | 236.41 | 599.18 |  | 141652.14
28 | 010505001002 | C35有梁板 | 1.平板、有梁板、无梁板 普通商品混凝土 碎石粒径20石 C35 |  | m3 | 153.05 | 617.19 |  | 94460.93
29 | 010505006001 | C20反檐 | 1.栏板、反檐 普通商品混凝土 碎石粒径20石 C20 |  | m3 | 4.25 | 704.7 |  | 2994.98
30 | 010505007001 | C20挑檐板 | 1.天沟、挑檐 普通商品混凝土 碎石粒径20石 C20 |  | m3 | 2.47 | 654.24 |  | 1615.97
31 | 010505008001 | C30雨篷板 | 1.阳台、雨蓬 普通商品混凝土 碎石粒径20石 C30 |  | m3 | 0.4 | 682.07 |  | 272.83
32 | 010505008002 | C35雨篷板 | 1.阳台、雨蓬 普通商品混凝土 碎石粒径20石 C35 |  | m3 | 0.2 | 700.09 |  | 140.02
33 | 010506001001 | C30直形楼梯 | 1.直形楼梯 普通商品混凝土 碎石粒径20石 C30 |  | m3 | 19.26 | 667.11 |  | 12848.54
34 | 010506001002 | C35直形楼梯 | 1.直形楼梯 普通商品混凝土 碎石粒径20石 C35 |  | m3 | 10.08 | 685.13 |  | 6906.11
35 | 010507005001 | C20压顶 | 1.压顶、扶手 普通商品混凝土 碎石粒径20石 C20 |  | m3 | 7.04 | 672.16 |  | 4732.01
36 | 010507007001 | C35房上水池 抗渗P6 | 1.房上水池 商品S6~S8混凝土 碎石粒径20石 C35 |  | m3 | 16.78 | 683.36 |  | 11466.78
本页小计 | [8 empty] | 389416.08
注：为计取规费等的使用，可在表中增设其中：“定额人工费”。
表—08
分部分项工程和单价措施项目清单与计价表
工程名称：南澳县第二中学新建教学综合楼项目（装饰部分） |  |  |  | 标段： |  |  |  | 第 4 页 共 10 页
序号 | 项目编码 | 项目名称 | 项目特征描述 |  | 计量单位 | 工程量 | 金额（元）
[7 empty] | 综合单价 |  | 综合合价 | 其中
暂估价
37 | 010512001001 | 预制C30平板 | 1.预应力 平板 普通商品混凝土 碎石粒径20石 C30 2.平板、槽板 4m内空心板 水泥砂浆 M10 3.预制混凝土构件模板制安 预应力 平板 |  | m3 | 1.58 | 1334.82 |  | 2109.02
38 | 010515001001 | 现浇构件钢筋 | 1.现浇构件圆钢 φ10内 2.现浇构件螺纹钢 φ10内 三级钢 3.现浇构件螺纹钢 φ25内 4.现浇构件螺纹钢 φ25内 三级钢 5.现浇构件螺纹钢 φ25外 6.现浇构件箍筋 圆钢 φ10内 7.现浇构件箍筋 螺纹钢 φ10内 三级钢 8.现浇构件箍筋 螺纹钢 φ10外 三级钢 |  | t | 152.05 | 5183.4 |  | 788135.97
本页小计 | [8 empty] | 790244.99
注：为计取规费等的使用，可在表中增设其中：“定额人工费”。
表—08
分部分项工程和单价措施项目清单与计价表
工程名称：南澳县第二中学新建教学综合楼项目（装饰部分） |  |  |  | 标段： |  |  |  | 第 5 页 共 10 页
序号 | 项目编码 | 项目名称 | 项目特征描述 |  | 计量单位 | 工程量 | 金额（元）
[7 empty] | 综合单价 |  | 综合合价 | 其中
暂估价
39 | 010507006001 | 化粪池、检查井//5号化粪池 不行车 | 1.人工挖沟槽、基坑 一、二类土 深度在2m内 2.挖土机挖沟槽、基坑土方 一、二类土 3.回填土 夯实机夯实 槽、坑 4.挖土机挖沟槽、基坑土方自卸汽车土方 运距1km 一、二类土 实际运距(km):10 5.非定型井垫层 混凝土 合并制作子目 普通商品混凝土 碎石粒径20石 C15 6.砖砌 矩形 合并制作子目 砂浆制作 现场搅拌砌筑砂浆 水泥砂浆 M10 换为【蒸压灰砂砖240×115×53】 7.地沟盖板 合并制作子目 普通商品混凝土 碎石粒径20石 C20 8.地沟盖板 9.混凝土构件制作 导流隔板 合并制作子目 普通商品混凝土 碎石粒径20石 C20//砼隔板 10.异型构件安装//砼隔板 11.防水砂浆 普通 平面 合并制作子目 水泥防水砂浆 1:2 12.防水砂浆 普通 立面 合并制作子目 水泥防水砂浆 1:2 13.防水砂浆 普通 立面 合并制作子目 水泥防水砂浆 1:2//外立面 14.塑料管安装(粘接) 管外径(mm以内) 160 15.井盖、井箅安装 检查井 混凝土井盖、座 合并制作子目 砂浆制作 现场搅拌抹灰砂浆 水泥砂浆 1：2 16.预制构件圆钢 φ10内 绑扎 |  | 座 | 1 | 10106.69 |  | 10106.69
| A.6 | 金属结构工程 | [6 empty] | 45161.25
本页小计 | [8 empty] | 10106.69
注：为计取规费等的使用，可在表中增设其中：“定额人工费”。
表—08
分部分项工程和单价措施项目清单与计价表
工程名称：南澳县第二中学新建教学综合楼项目（装饰部分） |  |  |  | 标段： |  |  |  | 第 6 页 共 10 页
序号 | 项目编码 | 项目名称 | 项目特征描述 |  | 计量单位 | 工程量 | 金额（元）
[7 empty] | 综合单价 |  | 综合合价 | 其中
暂估价
40 | 010603001001 | 钢柱 工字钢400*200*20 | 1.钢柱 每根构件质量≤3t 2.金属结构件场内运输 |  | t | 7.95 | 5680.66 |  | 45161.25
| A.8 | 门窗工程 | [6 empty] | 128497.03
41 | 010802001001 | 复合保温单扇平开门 | 1.平开式装饰成品门安装 2.复合保温单扇平开门 |  | m2 | 101.13 | 566.82 |  | 57322.51
42 | 010802001002 | 成品铝合金卫生间门 | 1.铝合金门 无上亮 2.铝合金门安装 不带亮 |  | m2 | 12.84 | 324.75 |  | 4169.79
43 | 010802003001 | 钢质防火门 甲级 | 1.钢质防火门 双扇（甲级） 2.钢质防火门安装 |  | m2 | 2.64 | 547.73 |  | 1446.01
44 | 010807001001 | 铝合金双扇普通玻璃推拉窗带上弦平开窗 | 1.铝合金双扇推拉窗90系列 带上亮 2.推拉窗安装 带亮 |  | m2 | 231.35 | 273.17 |  | 63197.88
45 | 010807001002 | 铝合金普通玻璃固定窗 | 1.铝合金固定窗 矩形 2.固定窗安装 矩形 |  | m2 | 10.18 | 231.91 |  | 2360.84
| A.9 | 屋面及防水工程 | [6 empty] | 24849.64
46 | 010902001001 | 屋面卷材防水 | 1.屋面聚合物水泥（JS）防水涂料 涂膜1.5mm厚 2.屋面聚氯乙烯卷材防水 灰(绿)色PVC 1.2厚 3.细石混凝土刚性防水 厚4cm 普通商品混凝土 碎石粒径20石 C20 水泥砂浆 1:1 |  | m2 | 324.08 | 74.61 |  | 24179.61
47 | 010904004001 | 楼(地)面变形缝 | 1.楼面变形缝 钢板5厚 缝宽150mm内 |  | m | 10.6 | 63.21 |  | 670.03
| A.10 | 保温、隔热、防腐工程 | [6 empty] | 35583.19
48 | 011001001001 | 保温隔热屋面 | 1.楼地面水泥砂浆找平层 混凝土或硬基层上 20mm 水泥砂浆 1:2.5 2.屋面保温 现浇水泥珍珠岩 20mm厚 找坡层 3.干铺聚苯乙烯泡沫板屋面保温50mm 4.天面隔热砌块 膨胀珍珠岩 300×300×65 水泥砂浆 1:2 水泥砂浆 M5 |  | m2 | 394.93 | 90.1 |  | 35583.19
本页小计 | [8 empty] | 234091.11
注：为计取规费等的使用，可在表中增设其中：“定额人工费”。
表—08
分部分项工程和单价措施项目清单与计价表
工程名称：南澳县第二中学新建教学综合楼项目（装饰部分） |  |  |  | 标段： |  |  |  | 第 7 页 共 10 页
序号 | 项目编码 | 项目名称 | 项目特征描述 |  | 计量单位 | 工程量 | 金额（元）
[7 empty] | 综合单价 |  | 综合合价 | 其中
暂估价
| A.11 | 楼地面装饰工程 | [6 empty] | 268496.21
49 | 011101001001 | 水泥砂浆整体面层楼地面 | 1.水泥砂浆整体面层 楼地面 20mm 水泥砂浆 1:2.5 |  | m2 | 37.8 | 21.08 |  | 796.82
50 | 011101002001 | 现浇水磨石楼地面 | 1.楼地面水泥砂浆找平层 混凝土或硬基层上 20mm 水泥砂浆 1:2.5 2.楼地面普通水磨石整体面层 玻璃条格式 20＋10mm 水泥砂浆 1:3 |  | m2 | 1529 | 125.26 |  | 191522.54
51 | 011102003001 | 水池底板防水、贴白瓷片 | 1.楼地面水泥砂浆找平层 混凝土或硬基层上 20mm 水泥防水砂浆 1:2 2.楼地面陶瓷块料(每块周长mm) 1300以内 水泥砂浆 合并制作子目 水泥砂浆 1:2 |  | m2 | 24.7 | 101.55 |  | 2508.29
52 | 011102003002 | 块料楼地面 防滑地砖 | 1.楼地面水泥砂浆找平层 混凝土或硬基层上 20mm 水泥防水砂浆 1:2 2.楼地面陶瓷块料(每块周长mm) 1300以内 水泥砂浆 水泥砂浆 1:2 |  | m2 | 114.13 | 101.55 |  | 11589.9
53 | 011105003001 | 块料踢脚线 | 1.铺贴陶瓷块料 踢脚线 水泥砂浆 水泥砂浆 1:2 |  | m2 | 96.86 | 95.08 |  | 9209.45
54 | 011106001001 | 石材楼梯面层 25厚麻面花岗石板 | 1.水泥砂浆找平层 楼梯 20mm 水泥砂浆 1:2.5 2.铺贴花岗岩 楼梯 水泥砂浆 水泥砂浆 1:2 3.石材开槽 防滑槽 |  | m2 | 116.7 | 423.7 |  | 49445.79
55 | 011108001001 | 零星-座椅麻面花岗岩石板 | 1.铺贴花岗岩 零星装饰 水泥砂浆 水泥砂浆 1:2.5 2.石材磨边 小圆边 |  | m2 | 11.44 | 299.25 |  | 3423.42
| A.12 | 墙、柱面装饰与隔断、幕墙工程 | [6 empty] | 945576.25
56 | 011201001001 | 墙面一般抹灰 | 1.各种墙面 水泥石灰砂浆底 水泥石灰砂浆面 12+8mm 水泥石灰砂浆 1:1:6 水泥石灰砂浆 1:1:6 |  | m2 | 2020.6 | 29.21 |  | 59021.73
本页小计 | [8 empty] | 327517.94
注：为计取规费等的使用，可在表中增设其中：“定额人工费”。
表—08
分部分项工程和单价措施项目清单与计价表
工程名称：南澳县第二中学新建教学综合楼项目（装饰部分） |  |  |  | 标段： |  |  |  | 第 8 页 共 10 页
序号 | 项目编码 | 项目名称 | 项目特征描述 |  | 计量单位 | 工程量 | 金额（元）
[7 empty] | 综合单价 |  | 综合合价 | 其中
暂估价
57 | 011204003001 | 仿清水砖外墙砖 | 1.各种墙面 水泥石灰砂浆底 水泥砂浆面 12+8mm 水泥防水砂浆 1:2.5 2.聚氨酯二遍 2mm厚 实际厚度(mm):1.5 3.复合硅酸盐保温砂浆外墙外保温 20mm厚 实际厚度(mm):40 4.镶贴纸皮瓷砖 水泥膏 墙面墙裙 |  | m2 | 2436.68 | 298.89 |  | 728299.29
58 | 011204003002 | 水池壁板防水、贴白瓷片 | 1.底层抹灰 各种墙面 20mm 水泥防水砂浆 1:2 2.镶贴陶瓷面砖密缝 墙面 水泥膏 块料周长1300内 |  | m2 | 50.97 | 132.53 |  | 6755.05
59 | 011204003003 | 块料墙面 面砖墙面 | 1.底层抹灰 各种墙面 15mm 水泥防水砂浆 1:3 2.墙面镶贴陶瓷面砖密缝 1:2水泥砂浆 块料周长2100内 水泥砂浆 1:1 |  | m2 | 487.26 | 146.7 |  | 71481.04
60 | 011206002001 | 零星-仿清水砖外墙砖 | 1.零星项目 水泥石灰砂浆底 水泥砂浆面 12+8mm 水泥防水砂浆 1:2.5 2.聚氨酯二遍 2mm厚 实际厚度(mm):1.5 3.镶贴纸皮瓷砖 水泥膏 零星项目 |  | m2 | 69.08 | 235 |  | 16233.8
61 | 011208001001 | 柱梁面-仿清水砖外墙砖 | 1.柱梁面 水泥石灰砂浆底 石灰砂浆面 12+8mm 水泥防水砂浆 1:2.5 2.聚氨酯二遍 2mm厚 实际厚度(mm):1.5 3.镶贴纸皮瓷砖 水泥膏 独立梁柱面 |  | m2 | 187.31 | 175.21 |  | 32818.59
62 | 011210005001 | 专用卫生间隔板 | 1.浴室厕隔断(包龙骨、基层) 成品隔断 |  | m2 | 116.64 | 265.49 |  | 30966.75
| A.13 | 天棚工程 | [6 empty] | 67934.69
63 | 011301001001 | 天棚抹灰 | 1.水泥石灰砂浆底 石灰砂浆面 10+5mm 水泥石灰砂浆 1:1:6 石灰砂浆 1:2 |  | m2 | 2822.38 | 24.07 |  | 67934.69
本页小计 | [8 empty] | 954489.21
注：为计取规费等的使用，可在表中增设其中：“定额人工费”。
表—08
分部分项工程和单价措施项目清单与计价表
工程名称：南澳县第二中学新建教学综合楼项目（装饰部分） |  |  |  | 标段： |  |  |  | 第 9 页 共 10 页
序号 | 项目编码 | 项目名称 | 项目特征描述 |  | 计量单位 | 工程量 | 金额（元）
[7 empty] | 综合单价 |  | 综合合价 | 其中
暂估价
| A.14 | 油漆、涂料、裱糊工程 | [6 empty] | 94116.73
64 | 011406001001 | 抹灰面油漆 乳胶漆天棚 | 1.刮腻子 一遍 实际刮腻子遍数(遍):2 2.抹灰面乳胶漆 天棚面 二遍 |  | m2 | 2822.38 | 19.83 |  | 55967.8
65 | 011406001002 | 抹灰面油漆 乳胶漆墙面 | 1.刮腻子 一遍 实际刮腻子遍数(遍):2 2.抹灰面乳胶漆 墙柱面 二遍 |  | m2 | 2020.6 | 18.88 |  | 38148.93
| A.15 | 其他装饰工程 | [6 empty] | 35182.72
66 | 011503001001 | 镀锌钢管护栏 H=0.2m 矮栏杆 | 1.成品护栏 型钢 |  | m | 269.05 | 87.84 |  | 23633.35
67 | 011503001002 | 镀锌钢管护栏 H=2.8m | 1.成品护栏 型钢 |  | m | 6 | 318.72 |  | 1912.32
68 | 011503001003 | 镀锌钢管护栏 H=1.1m | 1.成品护栏 型钢 |  | m | 51.25 | 188.04 |  | 9637.05
|  | 措施项目 | [6 empty] | 497617.96
69 | 粤011701008001 | 综合钢脚手架 高度(m以内) 30.5 | 1.综合钢脚手架 高度(m以内) 30.5 |  | m2 | 425.8352 | 47.5 |  | 20227.17
70 | 粤011701008002 | 综合钢脚手架 高度(m以内) 20.5 | 1.综合钢脚手架 高度(m以内) 20.5 |  | m2 | 1555.62 | 35.74 |  | 55597.86
71 | 粤011701008003 | 综合钢脚手架 高度(m以内) 4.5 | 1.综合钢脚手架 高度(m以内) 4.5 |  | m2 | 87.12 | 13.74 |  | 1197.03
72 | 粤011701009001 | 单排钢脚手架 | 1.单排钢脚手架 高度(m以内) 10 |  | m2 | 193.8593 | 7.13 |  | 1382.22
73 | 粤011701011001 | 里脚手架 | 1.里脚手架(钢管) 民用建筑 基本层3.6m |  | m2 | 1928.0207 | 9.55 |  | 18412.6
74 | 011705001001 | 大型机械设备进出场及安拆 | 1.履带式挖掘机每次场外运费 1m3内 |  | 项 | 1 | 5630.72 |  | 5630.72
75 | 粤011101001002 | 混凝土泵送增加费 | 1.混凝土泵送增加费 商品混凝土(不计算超高降效) |  | m3 | 1 | 14660.6 |  | 14660.6
76 | 011702001001 | 垫层模板 | 1.基础垫层模板 |  | m2 | 44.6957 | 30.35 |  | 1356.51
77 | 011702001002 | 桩承台基础模板 | 1.桩承台模板 |  | m2 | 161.6704 | 45.54 |  | 7362.47
本页小计 | [8 empty] | 255126.63
注：为计取规费等的使用，可在表中增设其中：“定额人工费”。
表—08
分部分项工程和单价措施项目清单与计价表
工程名称：南澳县第二中学新建教学综合楼项目（装饰部分） |  |  |  | 标段： |  |  |  | 第 10 页 共 10 页
序号 | 项目编码 | 项目名称 | 项目特征描述 |  | 计量单位 | 工程量 | 金额（元）
[7 empty] | 综合单价 |  | 综合合价 | 其中
暂估价
78 | 011702002001 | 矩形柱模板 1.8外 3.6m内 | 1.矩形柱模板(周长m) 支模高度3.6m内 1.8外 |  | m2 | 803.5098 | 56.06 |  | 45044.76
79 | 011702002002 | 矩形柱模板 1.8内 3.6m内 | 1.矩形柱模板(周长m) 支模高度3.6m内 1.8内 |  | m2 | 337.9541 | 51.57 |  | 17428.29
80 | 011702003001 | 构造柱模板 | 1.矩形柱模板(周长m) 支模高度3.6m内 1.2内 |  | m2 | 151.5223 | 63.49 |  | 9620.15
81 | 011702005001 | 基础梁模板 | 1.基础梁模板 |  | m2 | 158.6066 | 55.3 |  | 8770.94
82 | 011702006001 | 矩形梁模板 25内 | 1.单梁、连续梁模板(梁宽cm) 25以内 支模高度3.6m |  | m2 | 1056.3643 | 60.37 |  | 63772.71
83 | 011702006002 | 矩形梁模板 25外 | 1.单梁、连续梁模板(梁宽cm) 25以外 支模高度3.6m |  | m2 | 777.7362 | 66.27 |  | 51540.58
84 | 011702009001 | 过梁模板 | 1.圈梁模板 支模高度3.6m |  | m2 | 42.6472 | 46.82 |  | 1996.74
85 | 011702011001 | 直形墙模板 | 1.直形墙模板 墙厚(cm以内) 40 支模高度3.6m内 |  | m2 | 109.2928 | 37.98 |  | 4150.94
86 | 011702014001 | 有梁板模板 | 1.有梁板模板 支模高度3.6m |  | m2 | 1578.4173 | 56.09 |  | 88533.43
87 | 011702015001 | 无梁板模板 | 1.无梁板模板 支模高度3.6m |  | m2 | 24.4556 | 48.13 |  | 1177.05
88 | 011702020001 | 雨篷板模板 | 1.阳台、雨蓬模板 直形 |  | m2 | 9.1897 | 69.46 |  | 638.32
89 | 011702021001 | 反檐模板 | 1.栏板、反檐模板 |  | m2 | 51.3879 | 62.91 |  | 3232.81
90 | 011702022001 | 挑檐模板 | 1.挑檐模板 |  | m2 | 28.048 | 62.76 |  | 1760.29
91 | 011702024001 | 楼梯模板 | 1.楼梯模板 直形 |  | m2 | 116.6976 | 172.34 |  | 20111.66
92 | 041102018001 | 压顶模板 | 1.压顶、扶手模板 |  | m2 | 70.485 | 98.59 |  | 6949.12
93 | 011703001001 | 垂直运输 | 1.建筑物20m以上的垂直运输 30m以内 |  | m2 | 1928.0207 | 24.41 |  | 47062.99
本页小计 | [8 empty] | 371790.78
合 计 | [8 empty] | 3865988.43
注：为计取规费等的使用，可在表中增设其中：“定额人工费”。
表—08

## 表-09 综合单价分析表
综合单价分析表
工程名称：南澳县第二中学新建教学综合楼项目（装饰部分） | [7 empty] | 标段： |  | 第 1 页 共 96 页
项目编码 |  | 010101001001 |  | 项目名称 | 平整场地 |  |  |  | 计量单位 |  | m2 | 工程量 | 511.96
清单综合单价组成明细
定额编号 | 定额项目名称 | 定额 单位 | 数量 | 单价 |  |  |  |  | 合价
|  |  |  | 人工费 | 材料费 | 机械费 | 管理费 和利润 |  | 人工费 |  | 材料费 | 机械费 | 管理费 和利润
A1-1 | 平整场地 | 100m2 | 0.01 | 372.69 |  |  | 92.02 |  | 3.73 |  |  |  | 0.92
人工单价 |  | 小计 | [6 empty] | 3.73 |  |  |  | 0.92
综合工日101元/工日 |  | 未计价材料费
清单项目综合单价 | [8 empty] | 4.65
材 料 费 明 细 | 主要材料名称、规格、型号 |  |  |  |  | 单位 | 数量 |  | 单价（元） |  | 合价（元） | 暂估单价 （元） | 暂估合价 （元）
注：1.如不使用省级或行业建设主管部门发布的计价依据，可不填定额编码、名称等； 2.招标文件提供了暂估单价的材料，按暂估的单价填入表内“暂估单价”栏及“暂估合价”栏。
表-09
综合单价分析表
工程名称：南澳县第二中学新建教学综合楼项目（装饰部分） | [7 empty] | 标段： |  | 第 2 页 共 96 页
项目编码 |  | 010101004001 |  | 项目名称 | 挖基坑土方 |  |  |  | 计量单位 |  | m3 | 工程量 | 690.1
清单综合单价组成明细
定额编号 | 定额项目名称 | 定额 单位 | 数量 | 单价 |  |  |  |  | 合价
|  |  |  | 人工费 | 材料费 | 机械费 | 管理费 和利润 |  | 人工费 |  | 材料费 | 机械费 | 管理费 和利润
A1-9 | 人工挖沟槽、基坑 一、二类土 深度在2m内 | 100m3 | 0.0006 | 2728.82 |  |  | 673.8 |  | 1.64 |  |  |  | 0.4
A1-22 | 挖土机挖基槽、基坑土方 一、二类土 | 1000m3 | 0.0009 | 654.48 |  | 3196.97 | 492.28 |  | 0.62 |  |  | 3.01 | 0.46
人工单价 |  | 小计 | [6 empty] | 2.26 |  |  | 3.01 | 0.86
综合工日101元/工日 |  | 未计价材料费
清单项目综合单价 | [8 empty] | 6.13
材 料 费 明 细 | 主要材料名称、规格、型号 |  |  |  |  | 单位 | 数量 |  | 单价（元） |  | 合价（元） | 暂估单价 （元） | 暂估合价 （元）
注：1.如不使用省级或行业建设主管部门发布的计价依据，可不填定额编码、名称等； 2.招标文件提供了暂估单价的材料，按暂估的单价填入表内“暂估单价”栏及“暂估合价”栏。
表-09
综合单价分析表
工程名称：南澳县第二中学新建教学综合楼项目（装饰部分） | [7 empty] | 标段： |  | 第 3 页 共 96 页
项目编码 |  | 010103001001 |  | 项目名称 | 回填方 |  |  |  | 计量单位 |  | m3 | 工程量 | 559.88
清单综合单价组成明细
定额编号 | 定额项目名称 | 定额 单位 | 数量 | 单价 |  |  |  |  | 合价
|  |  |  | 人工费 | 材料费 | 机械费 | 管理费 和利润 |  | 人工费 |  | 材料费 | 机械费 | 管理费 和利润
A1-147 | 回填土 夯实机夯实 槽、坑 | 100m3 | 0.01 | 1128.98 |  | 163.92 | 299.39 |  | 11.29 |  |  | 1.64 | 2.99
人工单价 |  | 小计 | [6 empty] | 11.29 |  |  | 1.64 | 2.99
综合工日101元/工日 |  | 未计价材料费
清单项目综合单价 | [8 empty] | 15.92
材 料 费 明 细 | 主要材料名称、规格、型号 |  |  |  |  | 单位 | 数量 |  | 单价（元） |  | 合价（元） | 暂估单价 （元） | 暂估合价 （元）
注：1.如不使用省级或行业建设主管部门发布的计价依据，可不填定额编码、名称等； 2.招标文件提供了暂估单价的材料，按暂估的单价填入表内“暂估单价”栏及“暂估合价”栏。
表-09
综合单价分析表
工程名称：南澳县第二中学新建教学综合楼项目（装饰部分） | [7 empty] | 标段： |  | 第 4 页 共 96 页
项目编码 |  | 010103002001 |  | 项目名称 | 余方弃置 |  |  |  | 计量单位 |  | m3 | 工程量 | 130.21
清单综合单价组成明细
定额编号 | 定额项目名称 | 定额 单位 | 数量 | 单价 |  |  |  |  | 合价
|  |  |  | 人工费 | 材料费 | 机械费 | 管理费 和利润 |  | 人工费 |  | 材料费 | 机械费 | 管理费 和利润
A1-35 换 | 挖土机装土自卸汽车运土 运距1km内 实际运距(km):10 | 1000m3 | 0.001 | 356.73 |  | 23249.41 | 2492.64 |  | 0.36 |  |  | 23.25 | 2.49
人工单价 |  | 小计 | [6 empty] | 0.36 |  |  | 23.25 | 2.49
综合工日101元/工日 |  | 未计价材料费
清单项目综合单价 | [8 empty] | 26.1
材 料 费 明 细 | 主要材料名称、规格、型号 |  |  |  |  | 单位 | 数量 |  | 单价（元） |  | 合价（元） | 暂估单价 （元） | 暂估合价 （元）
注：1.如不使用省级或行业建设主管部门发布的计价依据，可不填定额编码、名称等； 2.招标文件提供了暂估单价的材料，按暂估的单价填入表内“暂估单价”栏及“暂估合价”栏。
表-09
综合单价分析表
工程名称：南澳县第二中学新建教学综合楼项目（装饰部分） | [7 empty] | 标段： |  | 第 5 页 共 96 页
项目编码 |  | 010301004001 |  | 项目名称 | 截(凿)桩头 |  |  |  | 计量单位 |  | m3 | 工程量 | 12.87
清单综合单价组成明细
定额编号 | 定额项目名称 | 定额 单位 | 数量 | 单价 |  |  |  |  | 合价
|  |  |  | 人工费 | 材料费 | 机械费 | 管理费 和利润 |  | 人工费 |  | 材料费 | 机械费 | 管理费 和利润
A1-61 | 截（凿）桩头 凿灌注桩、夯扩桩、人工挖孔桩及护壁桩头 | m3 | 1 | 503.59 |  |  | 124.35 |  | 503.59 |  |  |  | 124.35
A1-116 换 | 挖掘机挖石方，自卸汽车运松散石方 运距10km内 | 1000m3 | 0.001 | 990.81 |  | 49730.36 | 5350.92 |  | 0.99 |  |  | 49.73 | 5.35
人工单价 |  | 小计 | [6 empty] | 504.58 |  |  | 49.73 | 129.7
综合工日101元/工日 |  | 未计价材料费
清单项目综合单价 | [8 empty] | 684
材 料 费 明 细 | 主要材料名称、规格、型号 |  |  |  |  | 单位 | 数量 |  | 单价（元） |  | 合价（元） | 暂估单价 （元） | 暂估合价 （元）
注：1.如不使用省级或行业建设主管部门发布的计价依据，可不填定额编码、名称等； 2.招标文件提供了暂估单价的材料，按暂估的单价填入表内“暂估单价”栏及“暂估合价”栏。
表-09
综合单价分析表
工程名称：南澳县第二中学新建教学综合楼项目（装饰部分） | [7 empty] | 标段： |  | 第 6 页 共 96 页
项目编码 |  | 010302001001 |  | 项目名称 | 泥浆护壁成孔灌注桩Φ600 |  |  |  | 计量单位 |  | m3 | 工程量 | 31.67
清单综合单价组成明细
定额编号 | 定额项目名称 | 定额 单位 | 数量 | 单价 |  |  |  |  | 合价
|  |  |  | 人工费 | 材料费 | 机械费 | 管理费 和利润 |  | 人工费 |  | 材料费 | 机械费 | 管理费 和利润
A2-62 换 | 钻孔桩成孔、灌注 设计桩径(600mm) 商品水下混凝土 碎石粒径40石 C35 | 10m3 | 0.1 | 5214.63 | 7130.94 | 1585.22 | 1523.09 |  | 521.46 |  | 713.09 | 158.52 | 152.31
A2-82 换 | 泥浆运输 运距10km | 10m3 | 0.1 | 306.03 |  | 767.83 | 165.3 |  | 30.6 |  |  | 76.78 | 16.53
人工单价 |  | 小计 | [6 empty] | 552.06 |  | 713.09 | 235.3 | 168.84
综合工日101元/工日 |  | 未计价材料费
清单项目综合单价 | [8 empty] | 1669.31
材 料 费 明 细 | 主要材料名称、规格、型号 |  |  |  |  | 单位 | 数量 |  | 单价（元） |  | 合价（元） | 暂估单价 （元） | 暂估合价 （元）
| 其他材料费 | [7 empty] | - |  | 713.1 | -
| 材料费小计 | [7 empty] | - |  | 713.1 | -
注：1.如不使用省级或行业建设主管部门发布的计价依据，可不填定额编码、名称等； 2.招标文件提供了暂估单价的材料，按暂估的单价填入表内“暂估单价”栏及“暂估合价”栏。
表-09
综合单价分析表
工程名称：南澳县第二中学新建教学综合楼项目（装饰部分） | [7 empty] | 标段： |  | 第 7 页 共 96 页
项目编码 |  | 010302001002 |  | 项目名称 | 泥浆护壁成孔灌注桩Φ700 |  |  |  | 计量单位 |  | m3 | 工程量 | 32.33
清单综合单价组成明细
定额编号 | 定额项目名称 | 定额 单位 | 数量 | 单价 |  |  |  |  | 合价
|  |  |  | 人工费 | 材料费 | 机械费 | 管理费 和利润 |  | 人工费 |  | 材料费 | 机械费 | 管理费 和利润
A2-63 换 | 钻孔桩成孔、灌注 设计桩径(800mm) 商品水下混凝土 碎石粒径40石 C35 | 10m3 | 0.1 | 3775.38 | 6929.27 | 1470.51 | 1141.96 |  | 377.54 |  | 692.93 | 147.05 | 114.2
A2-82 换 | 泥浆运输 运距10km | 10m3 | 0.1 | 306.03 |  | 767.83 | 165.3 |  | 30.6 |  |  | 76.78 | 16.53
人工单价 |  | 小计 | [6 empty] | 408.14 |  | 692.93 | 223.83 | 130.73
综合工日101元/工日 |  | 未计价材料费
清单项目综合单价 | [8 empty] | 1455.63
材 料 费 明 细 | 主要材料名称、规格、型号 |  |  |  |  | 单位 | 数量 |  | 单价（元） |  | 合价（元） | 暂估单价 （元） | 暂估合价 （元）
| 其他材料费 | [7 empty] | - |  | 692.93 | -
| 材料费小计 | [7 empty] | - |  | 692.93 | -
注：1.如不使用省级或行业建设主管部门发布的计价依据，可不填定额编码、名称等； 2.招标文件提供了暂估单价的材料，按暂估的单价填入表内“暂估单价”栏及“暂估合价”栏。
表-09
综合单价分析表
工程名称：南澳县第二中学新建教学综合楼项目（装饰部分） | [7 empty] | 标段： |  | 第 8 页 共 96 页
项目编码 |  | 010302001003 |  | 项目名称 | 泥浆护壁成孔灌注桩Φ900 |  |  |  | 计量单位 |  | m3 | 工程量 | 103.31
清单综合单价组成明细
定额编号 | 定额项目名称 | 定额 单位 | 数量 | 单价 |  |  |  |  | 合价
|  |  |  | 人工费 | 材料费 | 机械费 | 管理费 和利润 |  | 人工费 |  | 材料费 | 机械费 | 管理费 和利润
A2-64 换 | 钻孔桩成孔、灌注 设计桩径(1000mm) 商品水下混凝土 碎石粒径40石 C35 | 10m3 | 0.1 | 3090.6 | 6861.17 | 1111.44 | 923.55 |  | 309.06 |  | 686.12 | 111.14 | 92.36
A2-82 换 | 泥浆运输 运距10km | 10m3 | 0.1 | 306.03 |  | 767.83 | 165.3 |  | 30.6 |  |  | 76.78 | 16.53
人工单价 |  | 小计 | [6 empty] | 339.66 |  | 686.12 | 187.92 | 108.89
综合工日101元/工日 |  | 未计价材料费
清单项目综合单价 | [8 empty] | 1322.6
材 料 费 明 细 | 主要材料名称、规格、型号 |  |  |  |  | 单位 | 数量 |  | 单价（元） |  | 合价（元） | 暂估单价 （元） | 暂估合价 （元）
| 其他材料费 | [7 empty] | - |  | 686.13 | -
| 材料费小计 | [7 empty] | - |  | 686.13 | -
注：1.如不使用省级或行业建设主管部门发布的计价依据，可不填定额编码、名称等； 2.招标文件提供了暂估单价的材料，按暂估的单价填入表内“暂估单价”栏及“暂估合价”栏。
表-09
综合单价分析表
工程名称：南澳县第二中学新建教学综合楼项目（装饰部分） | [7 empty] | 标段： |  | 第 9 页 共 96 页
项目编码 |  | 010401001001 |  | 项目名称 | 砖基础 |  |  |  | 计量单位 |  | m3 | 工程量 | 11.44
清单综合单价组成明细
定额编号 | 定额项目名称 | 定额 单位 | 数量 | 单价 |  |  |  |  | 合价
|  |  |  | 人工费 | 材料费 | 机械费 | 管理费 和利润 |  | 人工费 |  | 材料费 | 机械费 | 管理费 和利润
A3-1 换 | 砖基础 合并制作子目 预拌砂浆（干拌） M5.0 水泥石灰砂浆 换为【蒸压灰砂砖240×115×53】 | 10m3 | 0.1 | 925.36 | 2287.71 | 28.73 | 227.05 |  | 92.54 |  | 228.77 | 2.87 | 22.71
人工单价 |  | 小计 | [6 empty] | 92.54 |  | 228.77 | 2.87 | 22.71
综合工日101元/工日 |  | 未计价材料费
清单项目综合单价 | [8 empty] | 346.89
材 料 费 明 细 | 主要材料名称、规格、型号 |  |  |  |  | 单位 | 数量 |  | 单价（元） |  | 合价（元） | 暂估单价 （元） | 暂估合价 （元）
| 水泥石灰砂浆 M5(干拌) |  |  |  |  | m3 | 0.236
| 其他材料费 | [7 empty] | - |  | 228.78 | -
| 材料费小计 | [7 empty] | - |  | 228.78 | -
注：1.如不使用省级或行业建设主管部门发布的计价依据，可不填定额编码、名称等； 2.招标文件提供了暂估单价的材料，按暂估的单价填入表内“暂估单价”栏及“暂估合价”栏。
表-09
综合单价分析表
工程名称：南澳县第二中学新建教学综合楼项目（装饰部分） | [7 empty] | 标段： |  | 第 10 页 共 96 页
项目编码 |  | 010401003001 |  | 项目名称 | 实心砖墙 120外墙 |  |  |  | 计量单位 |  | m3 | 工程量 | 24.35
清单综合单价组成明细
定额编号 | 定额项目名称 | 定额 单位 | 数量 | 单价 |  |  |  |  | 合价
|  |  |  | 人工费 | 材料费 | 机械费 | 管理费 和利润 |  | 人工费 |  | 材料费 | 机械费 | 管理费 和利润
A3-3 换 | 混水砖外墙 墙体厚度 1/2砖 水泥砂浆 M5 换为【蒸压灰砂砖240×115×53】 | 10m3 | 0.1 | 1779.82 | 3024.98 | 33.36 | 432.67 |  | 177.98 |  | 302.5 | 3.34 | 43.27
人工单价 |  | 小计 | [6 empty] | 177.98 |  | 302.5 | 3.34 | 43.27
综合工日101元/工日 |  | 未计价材料费
清单项目综合单价 | [8 empty] | 527.09
材 料 费 明 细 | 主要材料名称、规格、型号 |  |  |  |  | 单位 | 数量 |  | 单价（元） |  | 合价（元） | 暂估单价 （元） | 暂估合价 （元）
| 其他材料费 | [7 empty] | - |  | 302.51 | -
| 材料费小计 | [7 empty] | - |  | 302.5 | -
注：1.如不使用省级或行业建设主管部门发布的计价依据，可不填定额编码、名称等； 2.招标文件提供了暂估单价的材料，按暂估的单价填入表内“暂估单价”栏及“暂估合价”栏。
表-09
综合单价分析表
工程名称：南澳县第二中学新建教学综合楼项目（装饰部分） | [7 empty] | 标段： |  | 第 11 页 共 96 页
项目编码 |  | 010401003002 |  | 项目名称 | 实心砖墙 120内墙 |  |  |  | 计量单位 |  | m3 | 工程量 | 11.81
清单综合单价组成明细
定额编号 | 定额项目名称 | 定额 单位 | 数量 | 单价 |  |  |  |  | 合价
|  |  |  | 人工费 | 材料费 | 机械费 | 管理费 和利润 |  | 人工费 |  | 材料费 | 机械费 | 管理费 和利润
A3-13 换 | 混水砖内墙 墙体厚度 1/2砖 水泥砂浆 M5 换为【蒸压灰砂砖240×115×53】 | 10m3 | 0.1 | 1664.28 | 2999.49 | 32.05 | 404.47 |  | 166.43 |  | 299.95 | 3.21 | 40.45
人工单价 |  | 小计 | [6 empty] | 166.43 |  | 299.95 | 3.21 | 40.45
综合工日101元/工日 |  | 未计价材料费
清单项目综合单价 | [8 empty] | 510.03
材 料 费 明 细 | 主要材料名称、规格、型号 |  |  |  |  | 单位 | 数量 |  | 单价（元） |  | 合价（元） | 暂估单价 （元） | 暂估合价 （元）
| 其他材料费 | [7 empty] | - |  | 299.97 | -
| 材料费小计 | [7 empty] | - |  | 299.95 | -
注：1.如不使用省级或行业建设主管部门发布的计价依据，可不填定额编码、名称等； 2.招标文件提供了暂估单价的材料，按暂估的单价填入表内“暂估单价”栏及“暂估合价”栏。
表-09
综合单价分析表
工程名称：南澳县第二中学新建教学综合楼项目（装饰部分） | [7 empty] | 标段： |  | 第 12 页 共 96 页
项目编码 |  | 010401012001 |  | 项目名称 | 零星砌砖 |  |  |  | 计量单位 |  | m3 | 工程量 | 0.65
清单综合单价组成明细
定额编号 | 定额项目名称 | 定额 单位 | 数量 | 单价 |  |  |  |  | 合价
|  |  |  | 人工费 | 材料费 | 机械费 | 管理费 和利润 |  | 人工费 |  | 材料费 | 机械费 | 管理费 和利润
A3-124 换 | 零星砌体 合并制作子目 预拌砂浆（干拌） M5.0 水泥石灰砂浆 换为【蒸压灰砂砖240×115×53】 | 10m3 | 0.1 | 1818 | 2405.66 | 25.69 | 446.07 |  | 181.8 |  | 240.57 | 2.57 | 44.61
人工单价 |  | 小计 | [6 empty] | 181.8 |  | 240.57 | 2.57 | 44.61
综合工日101元/工日 |  | 未计价材料费
清单项目综合单价 | [8 empty] | 469.54
材 料 费 明 细 | 主要材料名称、规格、型号 |  |  |  |  | 单位 | 数量 |  | 单价（元） |  | 合价（元） | 暂估单价 （元） | 暂估合价 （元）
| 水泥石灰砂浆 M5(干拌) |  |  |  |  | m3 | 0.2111
| 其他材料费 | [7 empty] | - |  | 240.57 | -
| 材料费小计 | [7 empty] | - |  | 240.57 | -
注：1.如不使用省级或行业建设主管部门发布的计价依据，可不填定额编码、名称等； 2.招标文件提供了暂估单价的材料，按暂估的单价填入表内“暂估单价”栏及“暂估合价”栏。
表-09
综合单价分析表
工程名称：南澳县第二中学新建教学综合楼项目（装饰部分） | [7 empty] | 标段： |  | 第 13 页 共 96 页
项目编码 |  | 010401012002 |  | 项目名称 | 楼梯护栏 |  |  |  | 计量单位 |  | m | 工程量 | 61.97
清单综合单价组成明细
定额编号 | 定额项目名称 | 定额 单位 | 数量 | 单价 |  |  |  |  | 合价
|  |  |  | 人工费 | 材料费 | 机械费 | 管理费 和利润 |  | 人工费 |  | 材料费 | 机械费 | 管理费 和利润
A3-121 *1.1 | 砖砌栏板 厚度 1/2砖 高度1000mm 普通商品混凝土 碎石粒径20石 C20 水泥砂浆 M5 换为【蒸压灰砂砖240×115×53】 | 100m | 0.01 | 4068.18 | 4318.94 | 130 | 1004.42 |  | 40.68 |  | 43.19 | 1.3 | 10.04
人工单价 |  | 小计 | [6 empty] | 40.68 |  | 43.19 | 1.3 | 10.04
综合工日101元/工日 |  | 未计价材料费
清单项目综合单价 | [8 empty] | 95.21
材 料 费 明 细 | 主要材料名称、规格、型号 |  |  |  |  | 单位 | 数量 |  | 单价（元） |  | 合价（元） | 暂估单价 （元） | 暂估合价 （元）
| 其他材料费 | [7 empty] | - |  | 43.11 | -
| 材料费小计 | [7 empty] | - |  | 43.1 | -
注：1.如不使用省级或行业建设主管部门发布的计价依据，可不填定额编码、名称等； 2.招标文件提供了暂估单价的材料，按暂估的单价填入表内“暂估单价”栏及“暂估合价”栏。
表-09
综合单价分析表
工程名称：南澳县第二中学新建教学综合楼项目（装饰部分） | [7 empty] | 标段： |  | 第 14 页 共 96 页
项目编码 |  | 010402001001 |  | 项目名称 | 砌块墙 200外墙 |  |  |  | 计量单位 |  | m3 | 工程量 | 178.95
清单综合单价组成明细
定额编号 | 定额项目名称 | 定额 单位 | 数量 | 单价 |  |  |  |  | 合价
|  |  |  | 人工费 | 材料费 | 机械费 | 管理费 和利润 |  | 人工费 |  | 材料费 | 机械费 | 管理费 和利润
A3-48 换 | 蒸压加气混凝土砌块外墙 墙体厚度 18cm 水泥砂浆 M10 | 10m3 | 0.1 | 1106.56 | 2892.03 | 10.47 | 270.24 |  | 110.66 |  | 289.2 | 1.05 | 27.02
人工单价 |  | 小计 | [6 empty] | 110.66 |  | 289.2 | 1.05 | 27.02
综合工日101元/工日 |  | 未计价材料费
清单项目综合单价 | [8 empty] | 427.94
材 料 费 明 细 | 主要材料名称、规格、型号 |  |  |  |  | 单位 | 数量 |  | 单价（元） |  | 合价（元） | 暂估单价 （元） | 暂估合价 （元）
| 其他材料费 | [7 empty] | - |  | 289.19 | -
| 材料费小计 | [7 empty] | - |  | 289.2 | -
注：1.如不使用省级或行业建设主管部门发布的计价依据，可不填定额编码、名称等； 2.招标文件提供了暂估单价的材料，按暂估的单价填入表内“暂估单价”栏及“暂估合价”栏。
表-09
综合单价分析表
工程名称：南澳县第二中学新建教学综合楼项目（装饰部分） | [7 empty] | 标段： |  | 第 15 页 共 96 页
项目编码 |  | 010402001002 |  | 项目名称 | 砌块墙 200内墙 |  |  |  | 计量单位 |  | m3 | 工程量 | 127.21
清单综合单价组成明细
定额编号 | 定额项目名称 | 定额 单位 | 数量 | 单价 |  |  |  |  | 合价
|  |  |  | 人工费 | 材料费 | 机械费 | 管理费 和利润 |  | 人工费 |  | 材料费 | 机械费 | 管理费 和利润
A3-52 换 | 蒸压加气混凝土砌块内墙 墙体厚度 18cm 水泥砂浆 M10 | 10m3 | 0.1 | 997.48 | 2861.05 | 10.47 | 243.48 |  | 99.75 |  | 286.11 | 1.05 | 24.35
人工单价 |  | 小计 | [6 empty] | 99.75 |  | 286.11 | 1.05 | 24.35
综合工日101元/工日 |  | 未计价材料费
清单项目综合单价 | [8 empty] | 411.26
材 料 费 明 细 | 主要材料名称、规格、型号 |  |  |  |  | 单位 | 数量 |  | 单价（元） |  | 合价（元） | 暂估单价 （元） | 暂估合价 （元）
| 其他材料费 | [7 empty] | - |  | 286.09 | -
| 材料费小计 | [7 empty] | - |  | 286.1 | -
注：1.如不使用省级或行业建设主管部门发布的计价依据，可不填定额编码、名称等； 2.招标文件提供了暂估单价的材料，按暂估的单价填入表内“暂估单价”栏及“暂估合价”栏。
表-09
综合单价分析表
工程名称：南澳县第二中学新建教学综合楼项目（装饰部分） | [7 empty] | 标段： |  | 第 16 页 共 96 页
项目编码 |  | 010401012003 |  | 项目名称 | 蹲位 |  |  |  | 计量单位 |  | 个 | 工程量 | 32
清单综合单价组成明细
定额编号 | 定额项目名称 | 定额 单位 | 数量 | 单价 |  |  |  |  | 合价
|  |  |  | 人工费 | 材料费 | 机械费 | 管理费 和利润 |  | 人工费 |  | 材料费 | 机械费 | 管理费 和利润
A3-114 换 | 水厕(蹲位) 水泥砂浆面 合并制作子目 预拌砂浆（干拌） 1:2.5 水泥砂浆 合并制作子目 预拌砂浆（干拌） M5.0 水泥砂浆 换为【蒸压灰砂砖240×115×53】 | 10个 | 0.1 | 1646.3 | 980.54 | 18.2 | 403.94 |  | 164.63 |  | 98.05 | 1.82 | 40.39
人工单价 |  | 小计 | [6 empty] | 164.63 |  | 98.05 | 1.82 | 40.39
综合工日101元/工日 |  | 未计价材料费
清单项目综合单价 | [8 empty] | 304.89
材 料 费 明 细 | 主要材料名称、规格、型号 |  |  |  |  | 单位 | 数量 |  | 单价（元） |  | 合价（元） | 暂估单价 （元） | 暂估合价 （元）
| 水泥砂浆 1:2.5(干拌) |  |  |  |  | m3 | 0.1165
| 水泥砂浆 M5.0(干拌) |  |  |  |  | m3 | 0.033
| 其他材料费 | [7 empty] | - |  | 98.06 | -
| 材料费小计 | [7 empty] | - |  | 98.06 | -
注：1.如不使用省级或行业建设主管部门发布的计价依据，可不填定额编码、名称等； 2.招标文件提供了暂估单价的材料，按暂估的单价填入表内“暂估单价”栏及“暂估合价”栏。
表-09
综合单价分析表
工程名称：南澳县第二中学新建教学综合楼项目（装饰部分） | [7 empty] | 标段： |  | 第 17 页 共 96 页
项目编码 |  | 010401012004 |  | 项目名称 | 砖砌小便槽 |  |  |  | 计量单位 |  | m | 工程量 | 15.2
清单综合单价组成明细
定额编号 | 定额项目名称 | 定额 单位 | 数量 | 单价 |  |  |  |  | 合价
|  |  |  | 人工费 | 材料费 | 机械费 | 管理费 和利润 |  | 人工费 |  | 材料费 | 机械费 | 管理费 和利润
A3-112 换 | 砖砌小便槽 低式 水泥砂浆面 合并制作子目 水泥砂浆 1:2 合并制作子目 水泥砂浆 M5 换为【蒸压灰砂砖240×115×53】 | 100m | 0.01 | 5716.2 | 3837.64 | 101.71 | 1390.24 |  | 57.16 |  | 38.38 | 1.02 | 13.9
人工单价 |  | 小计 | [6 empty] | 57.16 |  | 38.38 | 1.02 | 13.9
综合工日101元/工日 |  | 未计价材料费
清单项目综合单价 | [8 empty] | 110.46
材 料 费 明 细 | 主要材料名称、规格、型号 |  |  |  |  | 单位 | 数量 |  | 单价（元） |  | 合价（元） | 暂估单价 （元） | 暂估合价 （元）
| 其他材料费 | [7 empty] | - |  | 38.38 | -
| 材料费小计 | [7 empty] | - |  | 38.38 | -
注：1.如不使用省级或行业建设主管部门发布的计价依据，可不填定额编码、名称等； 2.招标文件提供了暂估单价的材料，按暂估的单价填入表内“暂估单价”栏及“暂估合价”栏。
表-09
综合单价分析表
工程名称：南澳县第二中学新建教学综合楼项目（装饰部分） | [7 empty] | 标段： |  | 第 18 页 共 96 页
项目编码 |  | 010501001001 |  | 项目名称 | C10垫层 |  |  |  | 计量单位 |  | m3 | 工程量 | 13.07
清单综合单价组成明细
定额编号 | 定额项目名称 | 定额 单位 | 数量 | 单价 |  |  |  |  | 合价
|  |  |  | 人工费 | 材料费 | 机械费 | 管理费 和利润 |  | 人工费 |  | 材料费 | 机械费 | 管理费 和利润
A4-58 换 | 混凝土垫层 普通商品混凝土 碎石粒径20石 C10 | 10m3 | 0.1 | 1017.07 | 4219.32 |  | 309.31 |  | 101.71 |  | 421.93 |  | 30.93
人工单价 |  | 小计 | [6 empty] | 101.71 |  | 421.93 |  | 30.93
综合工日101元/工日 |  | 未计价材料费
清单项目综合单价 | [8 empty] | 554.57
材 料 费 明 细 | 主要材料名称、规格、型号 |  |  |  |  | 单位 | 数量 |  | 单价（元） |  | 合价（元） | 暂估单价 （元） | 暂估合价 （元）
| 其他材料费 | [7 empty] | - |  | 421.93 | -
| 材料费小计 | [7 empty] | - |  | 421.93 | -
注：1.如不使用省级或行业建设主管部门发布的计价依据，可不填定额编码、名称等； 2.招标文件提供了暂估单价的材料，按暂估的单价填入表内“暂估单价”栏及“暂估合价”栏。
表-09
综合单价分析表
工程名称：南澳县第二中学新建教学综合楼项目（装饰部分） | [7 empty] | 标段： |  | 第 19 页 共 96 页
项目编码 |  | 010501001002 |  | 项目名称 | C20混凝土垫层（地台） |  |  |  | 计量单位 |  | m3 | 工程量 | 48.38
清单综合单价组成明细
定额编号 | 定额项目名称 | 定额 单位 | 数量 | 单价 |  |  |  |  | 合价
|  |  |  | 人工费 | 材料费 | 机械费 | 管理费 和利润 |  | 人工费 |  | 材料费 | 机械费 | 管理费 和利润
A4-58 换 | 混凝土垫层 普通商品混凝土 碎石粒径20石 C20 | 10m3 | 0.1 | 1017.07 | 4481.29 |  | 309.31 |  | 101.71 |  | 448.13 |  | 30.93
人工单价 |  | 小计 | [6 empty] | 101.71 |  | 448.13 |  | 30.93
综合工日101元/工日 |  | 未计价材料费
清单项目综合单价 | [8 empty] | 580.77
材 料 费 明 细 | 主要材料名称、规格、型号 |  |  |  |  | 单位 | 数量 |  | 单价（元） |  | 合价（元） | 暂估单价 （元） | 暂估合价 （元）
| 其他材料费 | [7 empty] | - |  | 448.12 | -
| 材料费小计 | [7 empty] | - |  | 448.12 | -
注：1.如不使用省级或行业建设主管部门发布的计价依据，可不填定额编码、名称等； 2.招标文件提供了暂估单价的材料，按暂估的单价填入表内“暂估单价”栏及“暂估合价”栏。
表-09
综合单价分析表
工程名称：南澳县第二中学新建教学综合楼项目（装饰部分） | [7 empty] | 标段： |  | 第 20 页 共 96 页
项目编码 |  | 010501005001 |  | 项目名称 | C35桩承台基础 |  |  |  | 计量单位 |  | m3 | 工程量 | 72.58
清单综合单价组成明细
定额编号 | 定额项目名称 | 定额 单位 | 数量 | 单价 |  |  |  |  | 合价
|  |  |  | 人工费 | 材料费 | 机械费 | 管理费 和利润 |  | 人工费 |  | 材料费 | 机械费 | 管理费 和利润
A4-2 换 | 其他混凝土基础 普通商品混凝土 碎石粒径20石 C35 | 10m3 | 0.1 | 877.69 | 5090.78 | 151.15 | 291.95 |  | 87.77 |  | 509.08 | 15.12 | 29.2
人工单价 |  | 小计 | [6 empty] | 87.77 |  | 509.08 | 15.12 | 29.2
综合工日101元/工日 |  | 未计价材料费
清单项目综合单价 | [8 empty] | 641.17
材 料 费 明 细 | 主要材料名称、规格、型号 |  |  |  |  | 单位 | 数量 |  | 单价（元） |  | 合价（元） | 暂估单价 （元） | 暂估合价 （元）
| 其他材料费 | [7 empty] | - |  | 509.08 | -
| 材料费小计 | [7 empty] | - |  | 509.08 | -
注：1.如不使用省级或行业建设主管部门发布的计价依据，可不填定额编码、名称等； 2.招标文件提供了暂估单价的材料，按暂估的单价填入表内“暂估单价”栏及“暂估合价”栏。
表-09
综合单价分析表
工程名称：南澳县第二中学新建教学综合楼项目（装饰部分） | [7 empty] | 标段： |  | 第 21 页 共 96 页
项目编码 |  | 010502001001 |  | 项目名称 | C30矩形柱 |  |  |  | 计量单位 |  | m3 | 工程量 | 27.36
清单综合单价组成明细
定额编号 | 定额项目名称 | 定额 单位 | 数量 | 单价 |  |  |  |  | 合价
|  |  |  | 人工费 | 材料费 | 机械费 | 管理费 和利润 |  | 人工费 |  | 材料费 | 机械费 | 管理费 和利润
A4-5 换 | 矩形、多边形、异形、圆形柱 普通商品混凝土 碎石粒径20石 C30 | 10m3 | 0.1 | 1171.6 | 4913.77 | 12.87 | 359.39 |  | 117.16 |  | 491.38 | 1.29 | 35.94
人工单价 |  | 小计 | [6 empty] | 117.16 |  | 491.38 | 1.29 | 35.94
综合工日101元/工日 |  | 未计价材料费
清单项目综合单价 | [8 empty] | 645.77
材 料 费 明 细 | 主要材料名称、规格、型号 |  |  |  |  | 单位 | 数量 |  | 单价（元） |  | 合价（元） | 暂估单价 （元） | 暂估合价 （元）
| 其他材料费 | [7 empty] | - |  | 491.38 | -
| 材料费小计 | [7 empty] | - |  | 491.38 | -
注：1.如不使用省级或行业建设主管部门发布的计价依据，可不填定额编码、名称等； 2.招标文件提供了暂估单价的材料，按暂估的单价填入表内“暂估单价”栏及“暂估合价”栏。
表-09
综合单价分析表
工程名称：南澳县第二中学新建教学综合楼项目（装饰部分） | [7 empty] | 标段： |  | 第 22 页 共 96 页
项目编码 |  | 010502001002 |  | 项目名称 | C35矩形柱 |  |  |  | 计量单位 |  | m3 | 工程量 | 64.51
清单综合单价组成明细
定额编号 | 定额项目名称 | 定额 单位 | 数量 | 单价 |  |  |  |  | 合价
|  |  |  | 人工费 | 材料费 | 机械费 | 管理费 和利润 |  | 人工费 |  | 材料费 | 机械费 | 管理费 和利润
A4-5 换 | 矩形、多边形、异形、圆形柱 普通商品混凝土 碎石粒径20石 C35 | 10m3 | 0.1 | 1171.6 | 5093.95 | 12.87 | 359.39 |  | 117.16 |  | 509.4 | 1.29 | 35.94
人工单价 |  | 小计 | [6 empty] | 117.16 |  | 509.4 | 1.29 | 35.94
综合工日101元/工日 |  | 未计价材料费
清单项目综合单价 | [8 empty] | 663.78
材 料 费 明 细 | 主要材料名称、规格、型号 |  |  |  |  | 单位 | 数量 |  | 单价（元） |  | 合价（元） | 暂估单价 （元） | 暂估合价 （元）
| 其他材料费 | [7 empty] | - |  | 509.4 | -
| 材料费小计 | [7 empty] | - |  | 509.4 | -
注：1.如不使用省级或行业建设主管部门发布的计价依据，可不填定额编码、名称等； 2.招标文件提供了暂估单价的材料，按暂估的单价填入表内“暂估单价”栏及“暂估合价”栏。
表-09
综合单价分析表
工程名称：南澳县第二中学新建教学综合楼项目（装饰部分） | [7 empty] | 标段： |  | 第 23 页 共 96 页
项目编码 |  | 010502001003 |  | 项目名称 | C40矩形柱 |  |  |  | 计量单位 |  | m3 | 工程量 | 72.24
清单综合单价组成明细
定额编号 | 定额项目名称 | 定额 单位 | 数量 | 单价 |  |  |  |  | 合价
|  |  |  | 人工费 | 材料费 | 机械费 | 管理费 和利润 |  | 人工费 |  | 材料费 | 机械费 | 管理费 和利润
A4-5 换 | 矩形、多边形、异形、圆形柱 普通商品混凝土 碎石粒径20石 C40 | 10m3 | 0.1 | 1171.6 | 5255.45 | 12.87 | 359.39 |  | 117.16 |  | 525.55 | 1.29 | 35.94
人工单价 |  | 小计 | [6 empty] | 117.16 |  | 525.55 | 1.29 | 35.94
综合工日101元/工日 |  | 未计价材料费
清单项目综合单价 | [8 empty] | 679.93
材 料 费 明 细 | 主要材料名称、规格、型号 |  |  |  |  | 单位 | 数量 |  | 单价（元） |  | 合价（元） | 暂估单价 （元） | 暂估合价 （元）
| 其他材料费 | [7 empty] | - |  | 525.55 | -
| 材料费小计 | [7 empty] | - |  | 525.55 | -
注：1.如不使用省级或行业建设主管部门发布的计价依据，可不填定额编码、名称等； 2.招标文件提供了暂估单价的材料，按暂估的单价填入表内“暂估单价”栏及“暂估合价”栏。
表-09
综合单价分析表
工程名称：南澳县第二中学新建教学综合楼项目（装饰部分） | [7 empty] | 标段： |  | 第 24 页 共 96 页
项目编码 |  | 010502002001 |  | 项目名称 | C20构造柱 |  |  |  | 计量单位 |  | m3 | 工程量 | 9.69
清单综合单价组成明细
定额编号 | 定额项目名称 | 定额 单位 | 数量 | 单价 |  |  |  |  | 合价
|  |  |  | 人工费 | 材料费 | 机械费 | 管理费 和利润 |  | 人工费 |  | 材料费 | 机械费 | 管理费 和利润
A4-6 换 | 构造柱 普通商品混凝土 碎石粒径20石 C20 | 10m3 | 0.1 | 1707.91 | 4471.03 | 12.87 | 522.49 |  | 170.79 |  | 447.1 | 1.29 | 52.25
人工单价 |  | 小计 | [6 empty] | 170.79 |  | 447.1 | 1.29 | 52.25
综合工日101元/工日 |  | 未计价材料费
清单项目综合单价 | [8 empty] | 671.43
材 料 费 明 细 | 主要材料名称、规格、型号 |  |  |  |  | 单位 | 数量 |  | 单价（元） |  | 合价（元） | 暂估单价 （元） | 暂估合价 （元）
| 其他材料费 | [7 empty] | - |  | 447.1 | -
| 材料费小计 | [7 empty] | - |  | 447.1 | -
注：1.如不使用省级或行业建设主管部门发布的计价依据，可不填定额编码、名称等； 2.招标文件提供了暂估单价的材料，按暂估的单价填入表内“暂估单价”栏及“暂估合价”栏。
表-09
综合单价分析表
工程名称：南澳县第二中学新建教学综合楼项目（装饰部分） | [7 empty] | 标段： |  | 第 25 页 共 96 页
项目编码 |  | 010503001001 |  | 项目名称 | C35基础梁 |  |  |  | 计量单位 |  | m3 | 工程量 | 19.43
清单综合单价组成明细
定额编号 | 定额项目名称 | 定额 单位 | 数量 | 单价 |  |  |  |  | 合价
|  |  |  | 人工费 | 材料费 | 机械费 | 管理费 和利润 |  | 人工费 |  | 材料费 | 机械费 | 管理费 和利润
A4-8 换 | 基础梁 普通商品混凝土 碎石粒径20石 C35 | 10m3 | 0.1 | 758.51 | 5108.44 | 12.98 | 233.78 |  | 75.85 |  | 510.84 | 1.3 | 23.38
人工单价 |  | 小计 | [6 empty] | 75.85 |  | 510.84 | 1.3 | 23.38
综合工日101元/工日 |  | 未计价材料费
清单项目综合单价 | [8 empty] | 611.37
材 料 费 明 细 | 主要材料名称、规格、型号 |  |  |  |  | 单位 | 数量 |  | 单价（元） |  | 合价（元） | 暂估单价 （元） | 暂估合价 （元）
| 其他材料费 | [7 empty] | - |  | 510.85 | -
| 材料费小计 | [7 empty] | - |  | 510.85 | -
注：1.如不使用省级或行业建设主管部门发布的计价依据，可不填定额编码、名称等； 2.招标文件提供了暂估单价的材料，按暂估的单价填入表内“暂估单价”栏及“暂估合价”栏。
表-09
综合单价分析表
工程名称：南澳县第二中学新建教学综合楼项目（装饰部分） | [7 empty] | 标段： |  | 第 26 页 共 96 页
项目编码 |  | 010503005001 |  | 项目名称 | C20过梁 |  |  |  | 计量单位 |  | m3 | 工程量 | 3.07
清单综合单价组成明细
定额编号 | 定额项目名称 | 定额 单位 | 数量 | 单价 |  |  |  |  | 合价
|  |  |  | 人工费 | 材料费 | 机械费 | 管理费 和利润 |  | 人工费 |  | 材料费 | 机械费 | 管理费 和利润
A4-10 换 | 圈、过、拱、弧形梁 普通商品混凝土 碎石粒径20石 C20 | 10m3 | 0.1 | 1532.17 | 4507.23 | 12.98 | 469.07 |  | 153.22 |  | 450.72 | 1.3 | 46.91
人工单价 |  | 小计 | [6 empty] | 153.22 |  | 450.72 | 1.3 | 46.91
综合工日101元/工日 |  | 未计价材料费
清单项目综合单价 | [8 empty] | 652.15
材 料 费 明 细 | 主要材料名称、规格、型号 |  |  |  |  | 单位 | 数量 |  | 单价（元） |  | 合价（元） | 暂估单价 （元） | 暂估合价 （元）
| 其他材料费 | [7 empty] | - |  | 450.73 | -
| 材料费小计 | [7 empty] | - |  | 450.73 | -
注：1.如不使用省级或行业建设主管部门发布的计价依据，可不填定额编码、名称等； 2.招标文件提供了暂估单价的材料，按暂估的单价填入表内“暂估单价”栏及“暂估合价”栏。
表-09
综合单价分析表
工程名称：南澳县第二中学新建教学综合楼项目（装饰部分） | [7 empty] | 标段： |  | 第 27 页 共 96 页
项目编码 |  | 010505001001 |  | 项目名称 | C30有梁板 |  |  |  | 计量单位 |  | m3 | 工程量 | 236.41
清单综合单价组成明细
定额编号 | 定额项目名称 | 定额 单位 | 数量 | 单价 |  |  |  |  | 合价
|  |  |  | 人工费 | 材料费 | 机械费 | 管理费 和利润 |  | 人工费 |  | 材料费 | 机械费 | 管理费 和利润
A4-14 换 | 平板、有梁板、无梁板 普通商品混凝土 碎石粒径20石 C30 | 10m3 | 0.1 | 785.78 | 4947.28 | 15.89 | 242.79 |  | 78.58 |  | 494.73 | 1.59 | 24.28
人工单价 |  | 小计 | [6 empty] | 78.58 |  | 494.73 | 1.59 | 24.28
综合工日101元/工日 |  | 未计价材料费
清单项目综合单价 | [8 empty] | 599.18
材 料 费 明 细 | 主要材料名称、规格、型号 |  |  |  |  | 单位 | 数量 |  | 单价（元） |  | 合价（元） | 暂估单价 （元） | 暂估合价 （元）
| 其他材料费 | [7 empty] | - |  | 494.73 | -
| 材料费小计 | [7 empty] | - |  | 494.73 | -
注：1.如不使用省级或行业建设主管部门发布的计价依据，可不填定额编码、名称等； 2.招标文件提供了暂估单价的材料，按暂估的单价填入表内“暂估单价”栏及“暂估合价”栏。
表-09
综合单价分析表
工程名称：南澳县第二中学新建教学综合楼项目（装饰部分） | [7 empty] | 标段： |  | 第 28 页 共 96 页
项目编码 |  | 010505001002 |  | 项目名称 | C35有梁板 |  |  |  | 计量单位 |  | m3 | 工程量 | 153.05
清单综合单价组成明细
定额编号 | 定额项目名称 | 定额 单位 | 数量 | 单价 |  |  |  |  | 合价
|  |  |  | 人工费 | 材料费 | 机械费 | 管理费 和利润 |  | 人工费 |  | 材料费 | 机械费 | 管理费 和利润
A4-14 换 | 平板、有梁板、无梁板 普通商品混凝土 碎石粒径20石 C35 | 10m3 | 0.1 | 785.78 | 5127.47 | 15.89 | 242.79 |  | 78.58 |  | 512.75 | 1.59 | 24.28
人工单价 |  | 小计 | [6 empty] | 78.58 |  | 512.75 | 1.59 | 24.28
综合工日101元/工日 |  | 未计价材料费
清单项目综合单价 | [8 empty] | 617.19
材 料 费 明 细 | 主要材料名称、规格、型号 |  |  |  |  | 单位 | 数量 |  | 单价（元） |  | 合价（元） | 暂估单价 （元） | 暂估合价 （元）
| 其他材料费 | [7 empty] | - |  | 512.75 | -
| 材料费小计 | [7 empty] | - |  | 512.75 | -
注：1.如不使用省级或行业建设主管部门发布的计价依据，可不填定额编码、名称等； 2.招标文件提供了暂估单价的材料，按暂估的单价填入表内“暂估单价”栏及“暂估合价”栏。
表-09
综合单价分析表
工程名称：南澳县第二中学新建教学综合楼项目（装饰部分） | [7 empty] | 标段： |  | 第 29 页 共 96 页
项目编码 |  | 010505006001 |  | 项目名称 | C20反檐 |  |  |  | 计量单位 |  | m3 | 工程量 | 4.25
清单综合单价组成明细
定额编号 | 定额项目名称 | 定额 单位 | 数量 | 单价 |  |  |  |  | 合价
|  |  |  | 人工费 | 材料费 | 机械费 | 管理费 和利润 |  | 人工费 |  | 材料费 | 机械费 | 管理费 和利润
A4-27 换 | 栏板、反檐 普通商品混凝土 碎石粒径20石 C20 | 10m3 | 0.1 | 1947.28 | 4481.67 | 20.76 | 597.18 |  | 194.73 |  | 448.17 | 2.08 | 59.72
人工单价 |  | 小计 | [6 empty] | 194.73 |  | 448.17 | 2.08 | 59.72
综合工日101元/工日 |  | 未计价材料费
清单项目综合单价 | [8 empty] | 704.7
材 料 费 明 细 | 主要材料名称、规格、型号 |  |  |  |  | 单位 | 数量 |  | 单价（元） |  | 合价（元） | 暂估单价 （元） | 暂估合价 （元）
| 其他材料费 | [7 empty] | - |  | 448.17 | -
| 材料费小计 | [7 empty] | - |  | 448.17 | -
注：1.如不使用省级或行业建设主管部门发布的计价依据，可不填定额编码、名称等； 2.招标文件提供了暂估单价的材料，按暂估的单价填入表内“暂估单价”栏及“暂估合价”栏。
表-09
综合单价分析表
工程名称：南澳县第二中学新建教学综合楼项目（装饰部分） | [7 empty] | 标段： |  | 第 30 页 共 96 页
项目编码 |  | 010505007001 |  | 项目名称 | C20挑檐板 |  |  |  | 计量单位 |  | m3 | 工程量 | 2.47
清单综合单价组成明细
定额编号 | 定额项目名称 | 定额 单位 | 数量 | 单价 |  |  |  |  | 合价
|  |  |  | 人工费 | 材料费 | 机械费 | 管理费 和利润 |  | 人工费 |  | 材料费 | 机械费 | 管理费 和利润
A4-29 换 | 天沟、挑檐 普通商品混凝土 碎石粒径20石 C20 | 10m3 | 0.1 | 1517.02 | 4538.19 | 20.76 | 466.32 |  | 151.7 |  | 453.82 | 2.08 | 46.63
人工单价 |  | 小计 | [6 empty] | 151.7 |  | 453.82 | 2.08 | 46.63
综合工日101元/工日 |  | 未计价材料费
清单项目综合单价 | [8 empty] | 654.24
材 料 费 明 细 | 主要材料名称、规格、型号 |  |  |  |  | 单位 | 数量 |  | 单价（元） |  | 合价（元） | 暂估单价 （元） | 暂估合价 （元）
| 其他材料费 | [7 empty] | - |  | 453.82 | -
| 材料费小计 | [7 empty] | - |  | 453.82 | -
注：1.如不使用省级或行业建设主管部门发布的计价依据，可不填定额编码、名称等； 2.招标文件提供了暂估单价的材料，按暂估的单价填入表内“暂估单价”栏及“暂估合价”栏。
表-09
综合单价分析表
工程名称：南澳县第二中学新建教学综合楼项目（装饰部分） | [7 empty] | 标段： |  | 第 31 页 共 96 页
项目编码 |  | 010505008001 |  | 项目名称 | C30雨篷板 |  |  |  | 计量单位 |  | m3 | 工程量 | 0.4
清单综合单价组成明细
定额编号 | 定额项目名称 | 定额 单位 | 数量 | 单价 |  |  |  |  | 合价
|  |  |  | 人工费 | 材料费 | 机械费 | 管理费 和利润 |  | 人工费 |  | 材料费 | 机械费 | 管理费 和利润
A4-26 换 | 阳台、雨蓬 普通商品混凝土 碎石粒径20石 C30 | 10m3 | 0.1 | 1390.77 | 4979.35 | 22.21 | 428.28 |  | 139.08 |  | 497.94 | 2.22 | 42.83
人工单价 |  | 小计 | [6 empty] | 139.08 |  | 497.94 | 2.22 | 42.83
综合工日101元/工日 |  | 未计价材料费
清单项目综合单价 | [8 empty] | 682.07
材 料 费 明 细 | 主要材料名称、规格、型号 |  |  |  |  | 单位 | 数量 |  | 单价（元） |  | 合价（元） | 暂估单价 （元） | 暂估合价 （元）
| 其他材料费 | [7 empty] | - |  | 497.94 | -
| 材料费小计 | [7 empty] | - |  | 497.94 | -
注：1.如不使用省级或行业建设主管部门发布的计价依据，可不填定额编码、名称等； 2.招标文件提供了暂估单价的材料，按暂估的单价填入表内“暂估单价”栏及“暂估合价”栏。
表-09
综合单价分析表
工程名称：南澳县第二中学新建教学综合楼项目（装饰部分） | [7 empty] | 标段： |  | 第 32 页 共 96 页
项目编码 |  | 010505008002 |  | 项目名称 | C35雨篷板 |  |  |  | 计量单位 |  | m3 | 工程量 | 0.2
清单综合单价组成明细
定额编号 | 定额项目名称 | 定额 单位 | 数量 | 单价 |  |  |  |  | 合价
|  |  |  | 人工费 | 材料费 | 机械费 | 管理费 和利润 |  | 人工费 |  | 材料费 | 机械费 | 管理费 和利润
A4-26 换 | 阳台、雨蓬 普通商品混凝土 碎石粒径20石 C35 | 10m3 | 0.1 | 1390.77 | 5159.53 | 22.21 | 428.28 |  | 139.08 |  | 515.95 | 2.22 | 42.83
人工单价 |  | 小计 | [6 empty] | 139.08 |  | 515.95 | 2.22 | 42.83
综合工日101元/工日 |  | 未计价材料费
清单项目综合单价 | [8 empty] | 700.09
材 料 费 明 细 | 主要材料名称、规格、型号 |  |  |  |  | 单位 | 数量 |  | 单价（元） |  | 合价（元） | 暂估单价 （元） | 暂估合价 （元）
| 其他材料费 | [7 empty] | - |  | 515.96 | -
| 材料费小计 | [7 empty] | - |  | 515.96 | -
注：1.如不使用省级或行业建设主管部门发布的计价依据，可不填定额编码、名称等； 2.招标文件提供了暂估单价的材料，按暂估的单价填入表内“暂估单价”栏及“暂估合价”栏。
表-09
综合单价分析表
工程名称：南澳县第二中学新建教学综合楼项目（装饰部分） | [7 empty] | 标段： |  | 第 33 页 共 96 页
项目编码 |  | 010506001001 |  | 项目名称 | C30直形楼梯 |  |  |  | 计量单位 |  | m3 | 工程量 | 19.26
清单综合单价组成明细
定额编号 | 定额项目名称 | 定额 单位 | 数量 | 单价 |  |  |  |  | 合价
|  |  |  | 人工费 | 材料费 | 机械费 | 管理费 和利润 |  | 人工费 |  | 材料费 | 机械费 | 管理费 和利润
A4-20 换 | 直形楼梯 普通商品混凝土 碎石粒径20石 C30 | 10m3 | 0.1 | 1309.97 | 4936.89 | 20.76 | 403.35 |  | 131 |  | 493.69 | 2.08 | 40.34
人工单价 |  | 小计 | [6 empty] | 131 |  | 493.69 | 2.08 | 40.34
综合工日101元/工日 |  | 未计价材料费
清单项目综合单价 | [8 empty] | 667.11
材 料 费 明 细 | 主要材料名称、规格、型号 |  |  |  |  | 单位 | 数量 |  | 单价（元） |  | 合价（元） | 暂估单价 （元） | 暂估合价 （元）
| 其他材料费 | [7 empty] | - |  | 493.69 | -
| 材料费小计 | [7 empty] | - |  | 493.69 | -
注：1.如不使用省级或行业建设主管部门发布的计价依据，可不填定额编码、名称等； 2.招标文件提供了暂估单价的材料，按暂估的单价填入表内“暂估单价”栏及“暂估合价”栏。
表-09
综合单价分析表
工程名称：南澳县第二中学新建教学综合楼项目（装饰部分） | [7 empty] | 标段： |  | 第 34 页 共 96 页
项目编码 |  | 010506001002 |  | 项目名称 | C35直形楼梯 |  |  |  | 计量单位 |  | m3 | 工程量 | 10.08
清单综合单价组成明细
定额编号 | 定额项目名称 | 定额 单位 | 数量 | 单价 |  |  |  |  | 合价
|  |  |  | 人工费 | 材料费 | 机械费 | 管理费 和利润 |  | 人工费 |  | 材料费 | 机械费 | 管理费 和利润
A4-20 换 | 直形楼梯 普通商品混凝土 碎石粒径20石 C35 | 10m3 | 0.1 | 1309.97 | 5117.07 | 20.76 | 403.35 |  | 131 |  | 511.71 | 2.08 | 40.34
人工单价 |  | 小计 | [6 empty] | 131 |  | 511.71 | 2.08 | 40.34
综合工日101元/工日 |  | 未计价材料费
清单项目综合单价 | [8 empty] | 685.13
材 料 费 明 细 | 主要材料名称、规格、型号 |  |  |  |  | 单位 | 数量 |  | 单价（元） |  | 合价（元） | 暂估单价 （元） | 暂估合价 （元）
| 其他材料费 | [7 empty] | - |  | 511.71 | -
| 材料费小计 | [7 empty] | - |  | 511.71 | -
注：1.如不使用省级或行业建设主管部门发布的计价依据，可不填定额编码、名称等； 2.招标文件提供了暂估单价的材料，按暂估的单价填入表内“暂估单价”栏及“暂估合价”栏。
表-09
综合单价分析表
工程名称：南澳县第二中学新建教学综合楼项目（装饰部分） | [7 empty] | 标段： |  | 第 35 页 共 96 页
项目编码 |  | 010507005001 |  | 项目名称 | C20压顶 |  |  |  | 计量单位 |  | m3 | 工程量 | 7.04
清单综合单价组成明细
定额编号 | 定额项目名称 | 定额 单位 | 数量 | 单价 |  |  |  |  | 合价
|  |  |  | 人工费 | 材料费 | 机械费 | 管理费 和利润 |  | 人工费 |  | 材料费 | 机械费 | 管理费 和利润
A4-32 换 | 压顶、扶手 普通商品混凝土 碎石粒径20石 C20 | 10m3 | 0.1 | 1634.18 | 4590.44 |  | 496.99 |  | 163.42 |  | 459.04 |  | 49.7
人工单价 |  | 小计 | [6 empty] | 163.42 |  | 459.04 |  | 49.7
综合工日101元/工日 |  | 未计价材料费
清单项目综合单价 | [8 empty] | 672.16
材 料 费 明 细 | 主要材料名称、规格、型号 |  |  |  |  | 单位 | 数量 |  | 单价（元） |  | 合价（元） | 暂估单价 （元） | 暂估合价 （元）
| 其他材料费 | [7 empty] | - |  | 459.04 | -
| 材料费小计 | [7 empty] | - |  | 459.04 | -
注：1.如不使用省级或行业建设主管部门发布的计价依据，可不填定额编码、名称等； 2.招标文件提供了暂估单价的材料，按暂估的单价填入表内“暂估单价”栏及“暂估合价”栏。
表-09
综合单价分析表
工程名称：南澳县第二中学新建教学综合楼项目（装饰部分） | [7 empty] | 标段： |  | 第 36 页 共 96 页
项目编码 |  | 010507007001 |  | 项目名称 | C35房上水池 抗渗P6 |  |  |  | 计量单位 |  | m3 | 工程量 | 16.78
清单综合单价组成明细
定额编号 | 定额项目名称 | 定额 单位 | 数量 | 单价 |  |  |  |  | 合价
|  |  |  | 人工费 | 材料费 | 机械费 | 管理费 和利润 |  | 人工费 |  | 材料费 | 机械费 | 管理费 和利润
A4-33 换 | 房上水池 商品S6~S8混凝土 碎石粒径20石 C35 | 10m3 | 0.1 | 1097.87 | 5376.07 | 20.76 | 338.86 |  | 109.79 |  | 537.61 | 2.08 | 33.89
人工单价 |  | 小计 | [6 empty] | 109.79 |  | 537.61 | 2.08 | 33.89
综合工日101元/工日 |  | 未计价材料费
清单项目综合单价 | [8 empty] | 683.36
材 料 费 明 细 | 主要材料名称、规格、型号 |  |  |  |  | 单位 | 数量 |  | 单价（元） |  | 合价（元） | 暂估单价 （元） | 暂估合价 （元）
| 其他材料费 | [7 empty] | - |  | 537.61 | -
| 材料费小计 | [7 empty] | - |  | 537.61 | -
注：1.如不使用省级或行业建设主管部门发布的计价依据，可不填定额编码、名称等； 2.招标文件提供了暂估单价的材料，按暂估的单价填入表内“暂估单价”栏及“暂估合价”栏。
表-09
综合单价分析表
工程名称：南澳县第二中学新建教学综合楼项目（装饰部分） | [7 empty] | 标段： |  | 第 37 页 共 96 页
项目编码 |  | 010512001001 |  | 项目名称 | 预制C30平板 |  |  |  | 计量单位 |  | m3 | 工程量 | 1.58
清单综合单价组成明细
定额编号 | 定额项目名称 | 定额 单位 | 数量 | 单价 |  |  |  |  | 合价
|  |  |  | 人工费 | 材料费 | 机械费 | 管理费 和利润 |  | 人工费 |  | 材料费 | 机械费 | 管理费 和利润
A4-101 换 | 预应力 平板 普通商品混凝土 碎石粒径20石 C30 | 10m3 | 0.1 | 1611.96 | 4956.63 | 320.78 | 552.96 |  | 161.2 |  | 495.66 | 32.08 | 55.3
A4-135 换 | 平板、槽板 4m内空心板 水泥砂浆 M10 | 10m3 | 0.1 | 1457.43 | 417.56 | 417.07 | 522.74 |  | 145.74 |  | 41.76 | 41.71 | 52.27
A21-145 | 预制混凝土构件模板制安 预应力 平板 | 10m3 | 0.1 | 2231.09 | 204.45 | 0.23 | 655.46 |  | 223.11 |  | 20.45 | 0.02 | 65.55
人工单价 |  | 小计 | [6 empty] | 530.05 |  | 557.87 | 73.81 | 173.12
综合工日101元/工日 |  | 未计价材料费
清单项目综合单价 | [8 empty] | 1334.82
材 料 费 明 细 | 主要材料名称、规格、型号 |  |  |  |  | 单位 | 数量 |  | 单价（元） |  | 合价（元） | 暂估单价 （元） | 暂估合价 （元）
| 其他材料费 | [7 empty] | - |  | 557.88 | -
| 材料费小计 | [7 empty] | - |  | 557.88 | -
注：1.如不使用省级或行业建设主管部门发布的计价依据，可不填定额编码、名称等； 2.招标文件提供了暂估单价的材料，按暂估的单价填入表内“暂估单价”栏及“暂估合价”栏。
表-09
综合单价分析表
工程名称：南澳县第二中学新建教学综合楼项目（装饰部分） | [7 empty] | 标段： |  | 第 38 页 共 96 页
项目编码 |  | 010515001001 |  | 项目名称 | 现浇构件钢筋 |  |  |  | 计量单位 |  | t | 工程量 | 152.05
清单综合单价组成明细
定额编号 | 定额项目名称 | 定额 单位 | 数量 | 单价 |  |  |  |  | 合价
|  |  |  | 人工费 | 材料费 | 机械费 | 管理费 和利润 |  | 人工费 |  | 材料费 | 机械费 | 管理费 和利润
A4-175 | 现浇构件圆钢 φ10内 | t | 0.0045 | 878.3 | 4198.09 | 58.02 | 277.13 |  | 3.98 |  | 19.02 | 0.26 | 1.26
A4-178 | 现浇构件螺纹钢 φ10内 三级钢 | t | 0.1161 | 748.61 | 4356.74 | 10.86 | 230.21 |  | 86.89 |  | 505.7 | 1.26 | 26.72
A4-179 | 现浇构件螺纹钢 φ25内 | t | 0.0035 | 442.99 | 4409.03 | 47.37 | 145.54 |  | 1.54 |  | 15.37 | 0.17 | 0.51
A4-179 | 现浇构件螺纹钢 φ25内 三级钢 | t | 0.4289 | 442.99 | 4409.03 | 47.37 | 145.54 |  | 190.01 |  | 1891.11 | 20.32 | 62.42
A4-180 | 现浇构件螺纹钢 φ25外 | t | 0.2286 | 339.06 | 4381.75 | 46.67 | 113.76 |  | 77.52 |  | 1001.85 | 10.67 | 26.01
A4-181 | 现浇构件箍筋 圆钢 φ10内 | t | 0.0014 | 1158.07 | 4196.33 | 78.02 | 366.91 |  | 1.62 |  | 5.88 | 0.11 | 0.51
A4-183 | 现浇构件箍筋 螺纹钢 φ10内 三级钢 | t | 0.1615 | 1099.89 | 4372.09 | 31.52 | 341.89 |  | 177.65 |  | 706.18 | 5.09 | 55.22
A4-184 | 现浇构件箍筋 螺纹钢 φ10外 三级钢 | t | 0.0555 | 615.09 | 4379.36 | 17.42 | 191.16 |  | 34.11 |  | 242.86 | 0.97 | 10.6
人工单价 |  | 小计 | [6 empty] | 573.32 |  | 4387.97 | 38.85 | 183.25
综合工日101元/工日 |  | 未计价材料费
清单项目综合单价 | [8 empty] | 5183.4
材 料 费 | 主要材料名称、规格、型号 |  |  |  |  | 单位 | 数量 |  | 单价（元） |  | 合价（元） | 暂估单价 （元） | 暂估合价 （元）
注：1.如不使用省级或行业建设主管部门发布的计价依据，可不填定额编码、名称等； 2.招标文件提供了暂估单价的材料，按暂估的单价填入表内“暂估单价”栏及“暂估合价”栏。
表-09
综合单价分析表
工程名称：南澳县第二中学新建教学综合楼项目（装饰部分） | [7 empty] | 标段： |  | 第 39 页 共 96 页
明 细 | 其他材料费 | [7 empty] | - |  | 4388.06 | -
| 材料费小计 | [7 empty] | - |  | 4388.06 | -
注：1.如不使用省级或行业建设主管部门发布的计价依据，可不填定额编码、名称等； 2.招标文件提供了暂估单价的材料，按暂估的单价填入表内“暂估单价”栏及“暂估合价”栏。
表-09
综合单价分析表
工程名称：南澳县第二中学新建教学综合楼项目（装饰部分） | [7 empty] | 标段： |  | 第 40 页 共 96 页
项目编码 |  | 010507006001 |  | 项目名称 | 化粪池、检查井//5号化粪池 不行车 |  |  |  | 计量单位 |  | 座 | 工程量 | 1
清单综合单价组成明细
定额编号 | 定额项目名称 | 定额 单位 | 数量 | 单价 |  |  |  |  | 合价
|  |  |  | 人工费 | 材料费 | 机械费 | 管理费 和利润 |  | 人工费 |  | 材料费 | 机械费 | 管理费 和利润
借D1-1-9 | 人工挖沟槽、基坑 一、二类土 深度在2m内 | 100m3 | 0.014 | 2865.17 |  |  | 625.74 |  | 39.97 |  |  |  | 8.73
借D1-1-29 | 挖土机挖沟槽、基坑土方 一、二类土 | 1000m3 | 0.0219 | 654.48 |  | 3196.97 | 332.67 |  | 14.31 |  |  | 69.88 | 7.27
借D1-1-125 | 回填土 夯实机夯实 槽、坑 | 100m3 | 0.0246 | 1128.98 |  | 163.92 | 258.4 |  | 27.76 |  |  | 4.03 | 6.35
借D1-1-37 换 | 挖土机挖沟槽、基坑土方自卸汽车土方 运距1km 一、二类土 实际运距(km):10 | 1000m3 | 0.0208 | 713.57 |  | 27636.28 | 1795.91 |  | 14.84 |  |  | 574.67 | 37.34
借D5-3-4 换 | 非定型井垫层 混凝土 合并制作子目 普通商品混凝土 碎石粒径20石 C15 | 10m3 | 0.2746 | 1568.33 | 4337.23 | 157.42 | 391.41 |  | 430.61 |  | 1190.87 | 43.22 | 107.47
借D5-3-6 换 | 砖砌 矩形 合并制作子目 砂浆制作 现场搅拌砌筑砂浆 水泥砂浆 M10 换为【蒸压灰砂砖240×115×53】 | 10m3 | 0.4969 | 1867.51 | 3557.02 | 105.29 | 460.23 |  | 928.05 |  | 1767.64 | 52.32 | 228.71
A4-118 换 | 地沟盖板 合并制作子目 普通商品混凝土 碎石粒径20石 C20 | 10m3 | 0.1751 | 1387.74 | 4538.15 | 319.47 | 484.45 |  | 242.97 |  | 794.54 | 55.93 | 84.82
注：1.如不使用省级或行业建设主管部门发布的计价依据，可不填定额编码、名称等； 2.招标文件提供了暂估单价的材料，按暂估的单价填入表内“暂估单价”栏及“暂估合价”栏。
表-09
综合单价分析表
工程名称：南澳县第二中学新建教学综合楼项目（装饰部分） | [7 empty] | 标段： |  | 第 41 页 共 96 页
A4-144 | 地沟盖板 | 10m3 | 0.1751 | 1271.59 | 294.42 | 329.22 | 434.96 |  | 222.63 |  | 51.55 | 57.64 | 76.15
借D5-5-111 换 | 混凝土构件制作 导流隔板 合并制作子目 普通商品混凝土 碎石粒径20石 C20//砼隔板 | 10m3 | 0.0038 | 1327.54 | 4586.24 | 13.08 | 321.89 |  | 4.98 |  | 17.2 | 0.05 | 1.21
借D5-5-116 | 异型构件安装//砼隔板 | 10m3 | 0.0038 | 1739.83 | 209.49 |  | 419.83 |  | 6.52 |  | 0.79 |  | 1.57
A7-192 换 | 防水砂浆 普通 平面 合并制作子目 水泥防水砂浆 1:2 | 100m2 | 0.0569 | 854.18 | 1036.33 | 33.36 | 202.83 |  | 48.58 |  | 58.94 | 1.9 | 11.54
A7-193 换 | 防水砂浆 普通 立面 合并制作子目 水泥防水砂浆 1:2 | 100m2 | 0.2674 | 1296.36 | 1036.33 | 33.36 | 310.02 |  | 346.65 |  | 277.11 | 8.92 | 82.9
A7-193 换 | 防水砂浆 普通 立面 合并制作子目 水泥防水砂浆 1:2//外立面 | 100m2 | 0.203 | 1296.36 | 1036.33 | 33.36 | 310.02 |  | 263.16 |  | 210.37 | 6.77 | 62.93
借D4-1-89 | 塑料管安装(粘接) 管外径(mm以内) 160 | 10m | 0.2 | 122.72 | 139.04 | 0.23 | 36.5 |  | 24.54 |  | 27.81 | 0.05 | 7.3
借D5-3-28 换 | 井盖、井箅安装 检查井 混凝土井盖、座 合并制作子目 砂浆制作 现场搅拌抹灰砂浆 水泥砂浆 1：2 | 10套 | 0.3 | 458.1 | 3141.11 | 4.64 | 111.06 |  | 137.43 |  | 942.33 | 1.39 | 33.32
A4-190 | 预制构件圆钢 φ10内 绑扎 | t | 0.0702 | 886.78 | 4196.83 | 52.84 | 278.83 |  | 62.25 |  | 294.62 | 3.71 | 19.57
人工单价 |  | 小计 | [6 empty] | 2815.25 |  | 5633.77 | 880.48 | 777.18
综合工日101元/工日 |  | 未计价材料费 | [6 empty] | 934.7
注：1.如不使用省级或行业建设主管部门发布的计价依据，可不填定额编码、名称等； 2.招标文件提供了暂估单价的材料，按暂估的单价填入表内“暂估单价”栏及“暂估合价”栏。
表-09
综合单价分析表
工程名称：南澳县第二中学新建教学综合楼项目（装饰部分） | [7 empty] | 标段： |  | 第 42 页 共 96 页
清单项目综合单价 | [8 empty] | 10106.69
材 料 费 明 细 | 主要材料名称、规格、型号 |  |  |  |  | 单位 | 数量 |  | 单价（元） |  | 合价（元） | 暂估单价 （元） | 暂估合价 （元）
| UPVC排水管DN150 |  |  |  |  | m | 2 |  | 13.7 |  | 27.4
| 井环盖、井座 方形 |  |  |  |  | 套 | 3.03 |  | 299.44 |  | 907.3
| 其他材料费 | [7 empty] | - |  | 4699.05 | -
| 材料费小计 | [7 empty] | - |  | 5633.76 | -
注：1.如不使用省级或行业建设主管部门发布的计价依据，可不填定额编码、名称等； 2.招标文件提供了暂估单价的材料，按暂估的单价填入表内“暂估单价”栏及“暂估合价”栏。
表-09
综合单价分析表
工程名称：南澳县第二中学新建教学综合楼项目（装饰部分） | [7 empty] | 标段： |  | 第 43 页 共 96 页
项目编码 |  | 010603001001 |  | 项目名称 | 钢柱 工字钢400*200*20 |  |  |  | 计量单位 |  | t | 工程量 | 7.95
清单综合单价组成明细
定额编号 | 定额项目名称 | 定额 单位 | 数量 | 单价 |  |  |  |  | 合价
|  |  |  | 人工费 | 材料费 | 机械费 | 管理费 和利润 |  | 人工费 |  | 材料费 | 机械费 | 管理费 和利润
2-27 | 钢柱 每根构件质量≤3t | t | 1 | 499.45 | 4718.62 | 210.74 | 197.14 |  | 499.45 |  | 4718.62 | 210.74 | 197.14
2-127 | 金属结构件场内运输 | 10t | 0.1 | 132.01 | 1.77 | 345.6 | 67.62 |  | 13.2 |  | 0.18 | 34.56 | 6.76
人工单价 |  | 小计 | [6 empty] | 512.65 |  | 4718.8 | 245.3 | 203.9
综合工日101元/工日 |  | 未计价材料费 | [6 empty] | 4327.13
清单项目综合单价 | [8 empty] | 5680.66
材 料 费 明 细 | 主要材料名称、规格、型号 |  |  |  |  | 单位 | 数量 |  | 单价（元） |  | 合价（元） | 暂估单价 （元） | 暂估合价 （元）
| 工字钢 400*200*20 |  |  |  |  | t | 1 |  | 4327.13 |  | 4327.13
| 其他材料费 | [7 empty] | - |  | 391.67 | -
| 材料费小计 | [7 empty] | - |  | 4718.8 | -
注：1.如不使用省级或行业建设主管部门发布的计价依据，可不填定额编码、名称等； 2.招标文件提供了暂估单价的材料，按暂估的单价填入表内“暂估单价”栏及“暂估合价”栏。
表-09
综合单价分析表
工程名称：南澳县第二中学新建教学综合楼项目（装饰部分） | [7 empty] | 标段： |  | 第 44 页 共 96 页
项目编码 |  | 010802001001 |  | 项目名称 | 复合保温单扇平开门 |  |  |  | 计量单位 |  | m2 | 工程量 | 101.13
清单综合单价组成明细
定额编号 | 定额项目名称 | 定额 单位 | 数量 | 单价 |  |  |  |  | 合价
|  |  |  | 人工费 | 材料费 | 机械费 | 管理费 和利润 |  | 人工费 |  | 材料费 | 机械费 | 管理费 和利润
A12-154 | 平开式装饰成品门安装 | 100m2 | 0.01 | 1712.96 | 464.26 |  | 416.75 |  | 17.13 |  | 4.64 |  | 4.17
MC1-35 | 复合保温单扇平开门 | m2 | 1 |  | 540.89 | [5 empty] | 540.89
人工单价 |  | 小计 | [6 empty] | 17.13 |  | 545.53 |  | 4.17
综合工日101元/工日 |  | 未计价材料费
清单项目综合单价 | [8 empty] | 566.82
材 料 费 明 细 | 主要材料名称、规格、型号 |  |  |  |  | 单位 | 数量 |  | 单价（元） |  | 合价（元） | 暂估单价 （元） | 暂估合价 （元）
| 其他材料费 | [7 empty] | - |  | 545.53 | -
| 材料费小计 | [7 empty] | - |  | 545.53 | -
注：1.如不使用省级或行业建设主管部门发布的计价依据，可不填定额编码、名称等； 2.招标文件提供了暂估单价的材料，按暂估的单价填入表内“暂估单价”栏及“暂估合价”栏。
表-09
综合单价分析表
工程名称：南澳县第二中学新建教学综合楼项目（装饰部分） | [7 empty] | 标段： |  | 第 45 页 共 96 页
项目编码 |  | 010802001002 |  | 项目名称 | 成品铝合金卫生间门 |  |  |  | 计量单位 |  | m2 | 工程量 | 12.84
清单综合单价组成明细
定额编号 | 定额项目名称 | 定额 单位 | 数量 | 单价 |  |  |  |  | 合价
|  |  |  | 人工费 | 材料费 | 机械费 | 管理费 和利润 |  | 人工费 |  | 材料费 | 机械费 | 管理费 和利润
MC1-49 | 铝合金门 无上亮 | m2 | 1 |  | 274.63 | [5 empty] | 274.63
A12-233 | 铝合金门安装 不带亮 | 100m2 | 0.01 | 3722.36 | 384.37 |  | 905.62 |  | 37.22 |  | 3.84 |  | 9.06
人工单价 |  | 小计 | [6 empty] | 37.22 |  | 278.47 |  | 9.06
综合工日101元/工日 |  | 未计价材料费
清单项目综合单价 | [8 empty] | 324.75
材 料 费 明 细 | 主要材料名称、规格、型号 |  |  |  |  | 单位 | 数量 |  | 单价（元） |  | 合价（元） | 暂估单价 （元） | 暂估合价 （元）
| 其他材料费 | [7 empty] | - |  | 278.47 | -
| 材料费小计 | [7 empty] | - |  | 278.47 | -
注：1.如不使用省级或行业建设主管部门发布的计价依据，可不填定额编码、名称等； 2.招标文件提供了暂估单价的材料，按暂估的单价填入表内“暂估单价”栏及“暂估合价”栏。
表-09
综合单价分析表
工程名称：南澳县第二中学新建教学综合楼项目（装饰部分） | [7 empty] | 标段： |  | 第 46 页 共 96 页
项目编码 |  | 010802003001 |  | 项目名称 | 钢质防火门 甲级 |  |  |  | 计量单位 |  | m2 | 工程量 | 2.64
清单综合单价组成明细
定额编号 | 定额项目名称 | 定额 单位 | 数量 | 单价 |  |  |  |  | 合价
|  |  |  | 人工费 | 材料费 | 机械费 | 管理费 和利润 |  | 人工费 |  | 材料费 | 机械费 | 管理费 和利润
MC1-68 | 钢质防火门 双扇（甲级） | m2 | 1 |  | 525.31 | [5 empty] | 525.31
A12-244 | 钢质防火门安装 | 100m2 | 0.01 | 1713.47 | 110.5 |  | 416.87 |  | 17.13 |  | 1.11 |  | 4.17
人工单价 |  | 小计 | [6 empty] | 17.13 |  | 526.42 |  | 4.17
综合工日101元/工日 |  | 未计价材料费
清单项目综合单价 | [8 empty] | 547.73
材 料 费 明 细 | 主要材料名称、规格、型号 |  |  |  |  | 单位 | 数量 |  | 单价（元） |  | 合价（元） | 暂估单价 （元） | 暂估合价 （元）
| 其他材料费 | [7 empty] | - |  | 526.42 | -
| 材料费小计 | [7 empty] | - |  | 526.42 | -
注：1.如不使用省级或行业建设主管部门发布的计价依据，可不填定额编码、名称等； 2.招标文件提供了暂估单价的材料，按暂估的单价填入表内“暂估单价”栏及“暂估合价”栏。
表-09
综合单价分析表
工程名称：南澳县第二中学新建教学综合楼项目（装饰部分） | [7 empty] | 标段： |  | 第 47 页 共 96 页
项目编码 |  | 010807001001 |  | 项目名称 | 铝合金双扇普通玻璃推拉窗带上弦平开窗 |  |  |  | 计量单位 |  | m2 | 工程量 | 231.35
清单综合单价组成明细
定额编号 | 定额项目名称 | 定额 单位 | 数量 | 单价 |  |  |  |  | 合价
|  |  |  | 人工费 | 材料费 | 机械费 | 管理费 和利润 |  | 人工费 |  | 材料费 | 机械费 | 管理费 和利润
MC1-93 | 铝合金双扇推拉窗90系列 带上亮 | m2 | 1 |  | 198.25 | [5 empty] | 198.25
A12-260 | 推拉窗安装 带亮 | 100m2 | 0.01 | 2338.86 | 4584.44 |  | 569.02 |  | 23.39 |  | 45.84 |  | 5.69
人工单价 |  | 小计 | [6 empty] | 23.39 |  | 244.09 |  | 5.69
综合工日101元/工日 |  | 未计价材料费
清单项目综合单价 | [8 empty] | 273.17
材 料 费 明 细 | 主要材料名称、规格、型号 |  |  |  |  | 单位 | 数量 |  | 单价（元） |  | 合价（元） | 暂估单价 （元） | 暂估合价 （元）
| 其他材料费 | [7 empty] | - |  | 244.09 | -
| 材料费小计 | [7 empty] | - |  | 244.09 | -
注：1.如不使用省级或行业建设主管部门发布的计价依据，可不填定额编码、名称等； 2.招标文件提供了暂估单价的材料，按暂估的单价填入表内“暂估单价”栏及“暂估合价”栏。
表-09
综合单价分析表
工程名称：南澳县第二中学新建教学综合楼项目（装饰部分） | [7 empty] | 标段： |  | 第 48 页 共 96 页
项目编码 |  | 010807001002 |  | 项目名称 | 铝合金普通玻璃固定窗 |  |  |  | 计量单位 |  | m2 | 工程量 | 10.18
清单综合单价组成明细
定额编号 | 定额项目名称 | 定额 单位 | 数量 | 单价 |  |  |  |  | 合价
|  |  |  | 人工费 | 材料费 | 机械费 | 管理费 和利润 |  | 人工费 |  | 材料费 | 机械费 | 管理费 和利润
MC1-98 | 铝合金固定窗 矩形 | m2 | 1 |  | 145.04 | [5 empty] | 145.04
A12-261 | 固定窗安装 矩形 | 100m2 | 0.01 | 1622.57 | 6668.61 |  | 394.76 |  | 16.23 |  | 66.69 |  | 3.95
人工单价 |  | 小计 | [6 empty] | 16.23 |  | 211.73 |  | 3.95
综合工日101元/工日 |  | 未计价材料费
清单项目综合单价 | [8 empty] | 231.91
材 料 费 明 细 | 主要材料名称、规格、型号 |  |  |  |  | 单位 | 数量 |  | 单价（元） |  | 合价（元） | 暂估单价 （元） | 暂估合价 （元）
| 其他材料费 | [7 empty] | - |  | 211.73 | -
| 材料费小计 | [7 empty] | - |  | 211.73 | -
注：1.如不使用省级或行业建设主管部门发布的计价依据，可不填定额编码、名称等； 2.招标文件提供了暂估单价的材料，按暂估的单价填入表内“暂估单价”栏及“暂估合价”栏。
表-09
综合单价分析表
工程名称：南澳县第二中学新建教学综合楼项目（装饰部分） | [7 empty] | 标段： |  | 第 49 页 共 96 页
项目编码 |  | 010902001001 |  | 项目名称 | 屋面卷材防水 |  |  |  | 计量单位 |  | m2 | 工程量 | 324.08
清单综合单价组成明细
定额编号 | 定额项目名称 | 定额 单位 | 数量 | 单价 |  |  |  |  | 合价
|  |  |  | 人工费 | 材料费 | 机械费 | 管理费 和利润 |  | 人工费 |  | 材料费 | 机械费 | 管理费 和利润
A7-102 换 | 屋面聚合物水泥（JS）防水涂料 涂膜1.5mm厚 | 100m2 | 0.01 | 431.77 | 1110.25 |  | 104.67 |  | 4.32 |  | 11.1 |  | 1.05
A7-81 | 屋面聚氯乙烯卷材防水 灰(绿)色PVC 1.2厚 | 100m2 | 0.01 | 545.4 | 1610.61 |  | 132.22 |  | 5.45 |  | 16.11 |  | 1.32
A7-106 + A7-107 | 细石混凝土刚性防水 厚4cm 普通商品混凝土 碎石粒径20石 C20 水泥砂浆 1:1 | 100m2 | 0.008 | 1537.74 | 2483.83 | 8.34 | 371.82 |  | 12.32 |  | 19.9 | 0.07 | 2.98
人工单价 |  | 小计 | [6 empty] | 22.09 |  | 47.11 | 0.07 | 5.35
综合工日101元/工日 |  | 未计价材料费
清单项目综合单价 | [8 empty] | 74.61
材 料 费 明 细 | 主要材料名称、规格、型号 |  |  |  |  | 单位 | 数量 |  | 单价（元） |  | 合价（元） | 暂估单价 （元） | 暂估合价 （元）
| 其他材料费 | [7 empty] | - |  | 47.18 | -
| 材料费小计 | [7 empty] | - |  | 47.17 | -
注：1.如不使用省级或行业建设主管部门发布的计价依据，可不填定额编码、名称等； 2.招标文件提供了暂估单价的材料，按暂估的单价填入表内“暂估单价”栏及“暂估合价”栏。
表-09
综合单价分析表
工程名称：南澳县第二中学新建教学综合楼项目（装饰部分） | [7 empty] | 标段： |  | 第 50 页 共 96 页
项目编码 |  | 010904004001 |  | 项目名称 | 楼(地)面变形缝 |  |  |  | 计量单位 |  | m | 工程量 | 10.6
清单综合单价组成明细
定额编号 | 定额项目名称 | 定额 单位 | 数量 | 单价 |  |  |  |  | 合价
|  |  |  | 人工费 | 材料费 | 机械费 | 管理费 和利润 |  | 人工费 |  | 材料费 | 机械费 | 管理费 和利润
A7-228 | 楼面变形缝 钢板5厚 缝宽150mm内 | 100m | 0.01 | 1127.16 | 4921.37 |  | 273.26 |  | 11.27 |  | 49.21 |  | 2.73
人工单价 |  | 小计 | [6 empty] | 11.27 |  | 49.21 |  | 2.73
综合工日101元/工日 |  | 未计价材料费
清单项目综合单价 | [8 empty] | 63.21
材 料 费 明 细 | 主要材料名称、规格、型号 |  |  |  |  | 单位 | 数量 |  | 单价（元） |  | 合价（元） | 暂估单价 （元） | 暂估合价 （元）
| 其他材料费 | [7 empty] | - |  | 49.32 | -
| 材料费小计 | [7 empty] | - |  | 49.32 | -
注：1.如不使用省级或行业建设主管部门发布的计价依据，可不填定额编码、名称等； 2.招标文件提供了暂估单价的材料，按暂估的单价填入表内“暂估单价”栏及“暂估合价”栏。
表-09
综合单价分析表
工程名称：南澳县第二中学新建教学综合楼项目（装饰部分） | [7 empty] | 标段： |  | 第 51 页 共 96 页
项目编码 |  | 011001001001 |  | 项目名称 | 保温隔热屋面 |  |  |  | 计量单位 |  | m2 | 工程量 | 394.93
清单综合单价组成明细
定额编号 | 定额项目名称 | 定额 单位 | 数量 | 单价 |  |  |  |  | 合价
|  |  |  | 人工费 | 材料费 | 机械费 | 管理费 和利润 |  | 人工费 |  | 材料费 | 机械费 | 管理费 和利润
A9-1 换 | 楼地面水泥砂浆找平层 混凝土或硬基层上 20mm 水泥砂浆 1:2.5 | 100m2 | 0.01 | 601.46 | 823.47 | 33.03 | 149.61 |  | 6.01 |  | 8.23 | 0.33 | 1.5
A8-159 换 | 屋面保温 现浇水泥珍珠岩 20mm厚 找坡层 | 100m2 | 0.01 | 200 | 769.11 |  | 48.52 |  | 2 |  | 7.69 |  | 0.49
A8-164 | 干铺聚苯乙烯泡沫板屋面保温50mm | 100m2 | 0.01 | 581.76 | 2218.78 |  | 141.04 |  | 5.82 |  | 22.19 |  | 1.41
A8-180 换 | 天面隔热砌块 膨胀珍珠岩 300×300×65 水泥砂浆 1:2 水泥砂浆 M5 | 100m2 | 0.01 | 1396.12 | 1699.11 | 11.78 | 337.1 |  | 13.96 |  | 16.99 | 0.12 | 3.37
人工单价 |  | 小计 | [6 empty] | 27.79 |  | 55.1 | 0.45 | 6.77
综合工日101元/工日 |  | 未计价材料费
清单项目综合单价 | [8 empty] | 90.1
材 料 费 明 细 | 主要材料名称、规格、型号 |  |  |  |  | 单位 | 数量 |  | 单价（元） |  | 合价（元） | 暂估单价 （元） | 暂估合价 （元）
| 其他材料费 | [7 empty] | - |  | 55.11 | -
| 材料费小计 | [7 empty] | - |  | 55.1 | -
注：1.如不使用省级或行业建设主管部门发布的计价依据，可不填定额编码、名称等； 2.招标文件提供了暂估单价的材料，按暂估的单价填入表内“暂估单价”栏及“暂估合价”栏。
表-09
综合单价分析表
工程名称：南澳县第二中学新建教学综合楼项目（装饰部分） | [7 empty] | 标段： |  | 第 52 页 共 96 页
项目编码 |  | 011101001001 |  | 项目名称 | 水泥砂浆整体面层楼地面 |  |  |  | 计量单位 |  | m2 | 工程量 | 37.8
清单综合单价组成明细
定额编号 | 定额项目名称 | 定额 单位 | 数量 | 单价 |  |  |  |  | 合价
|  |  |  | 人工费 | 材料费 | 机械费 | 管理费 和利润 |  | 人工费 |  | 材料费 | 机械费 | 管理费 和利润
A9-11 换 | 水泥砂浆整体面层 楼地面 20mm 水泥砂浆 1:2.5 | 100m2 | 0.01 | 952.63 | 882.16 | 33.03 | 239.71 |  | 9.53 |  | 8.82 | 0.33 | 2.4
人工单价 |  | 小计 | [6 empty] | 9.53 |  | 8.82 | 0.33 | 2.4
综合工日101元/工日 |  | 未计价材料费
清单项目综合单价 | [8 empty] | 21.08
材 料 费 明 细 | 主要材料名称、规格、型号 |  |  |  |  | 单位 | 数量 |  | 单价（元） |  | 合价（元） | 暂估单价 （元） | 暂估合价 （元）
| 其他材料费 | [7 empty] | - |  | 8.82 | -
| 材料费小计 | [7 empty] | - |  | 8.83 | -
注：1.如不使用省级或行业建设主管部门发布的计价依据，可不填定额编码、名称等； 2.招标文件提供了暂估单价的材料，按暂估的单价填入表内“暂估单价”栏及“暂估合价”栏。
表-09
综合单价分析表
工程名称：南澳县第二中学新建教学综合楼项目（装饰部分） | [7 empty] | 标段： |  | 第 53 页 共 96 页
项目编码 |  | 011101002001 |  | 项目名称 | 现浇水磨石楼地面 |  |  |  | 计量单位 |  | m2 | 工程量 | 1529
清单综合单价组成明细
定额编号 | 定额项目名称 | 定额 单位 | 数量 | 单价 |  |  |  |  | 合价
|  |  |  | 人工费 | 材料费 | 机械费 | 管理费 和利润 |  | 人工费 |  | 材料费 | 机械费 | 管理费 和利润
A9-1 换 | 楼地面水泥砂浆找平层 混凝土或硬基层上 20mm 水泥砂浆 1:2.5 | 100m2 | 0.01 | 601.46 | 823.47 | 33.03 | 149.61 |  | 6.01 |  | 8.23 | 0.33 | 1.5
A9-19 换 | 楼地面普通水磨石整体面层 玻璃条格式 20＋10mm 水泥砂浆 1:3 | 100m2 | 0.01 | 6696.49 | 1953.32 | 488.72 | 1778.74 |  | 66.96 |  | 19.53 | 4.89 | 17.79
人工单价 |  | 小计 | [6 empty] | 72.97 |  | 27.76 | 5.22 | 19.29
综合工日101元/工日 |  | 未计价材料费
清单项目综合单价 | [8 empty] | 125.26
材 料 费 明 细 | 主要材料名称、规格、型号 |  |  |  |  | 单位 | 数量 |  | 单价（元） |  | 合价（元） | 暂估单价 （元） | 暂估合价 （元）
| 其他材料费 | [7 empty] | - |  | 27.79 | -
| 材料费小计 | [7 empty] | - |  | 27.79 | -
注：1.如不使用省级或行业建设主管部门发布的计价依据，可不填定额编码、名称等； 2.招标文件提供了暂估单价的材料，按暂估的单价填入表内“暂估单价”栏及“暂估合价”栏。
表-09
综合单价分析表
工程名称：南澳县第二中学新建教学综合楼项目（装饰部分） | [7 empty] | 标段： |  | 第 54 页 共 96 页
项目编码 |  | 011102003001 |  | 项目名称 | 水池底板防水、贴白瓷片 |  |  |  | 计量单位 |  | m2 | 工程量 | 24.7
清单综合单价组成明细
定额编号 | 定额项目名称 | 定额 单位 | 数量 | 单价 |  |  |  |  | 合价
|  |  |  | 人工费 | 材料费 | 机械费 | 管理费 和利润 |  | 人工费 |  | 材料费 | 机械费 | 管理费 和利润
A9-1 换 | 楼地面水泥砂浆找平层 混凝土或硬基层上 20mm 水泥防水砂浆 1:2 | 100m2 | 0.01 | 607.58 | 1043.1 | 33.03 | 150.71 |  | 6.08 |  | 10.43 | 0.33 | 1.51
A9-66 换 | 楼地面陶瓷块料(每块周长mm) 1300以内 水泥砂浆 合并制作子目 水泥砂浆 1:2 | 100m2 | 0.01 | 2242.71 | 5488.03 | 16.52 | 573.02 |  | 22.43 |  | 54.88 | 0.17 | 5.73
人工单价 |  | 小计 | [6 empty] | 28.51 |  | 65.31 | 0.5 | 7.24
综合工日101元/工日 |  | 未计价材料费
清单项目综合单价 | [8 empty] | 101.55
材 料 费 明 细 | 主要材料名称、规格、型号 |  |  |  |  | 单位 | 数量 |  | 单价（元） |  | 合价（元） | 暂估单价 （元） | 暂估合价 （元）
| 其他材料费 | [7 empty] | - |  | 65.32 | -
| 材料费小计 | [7 empty] | - |  | 65.32 | -
注：1.如不使用省级或行业建设主管部门发布的计价依据，可不填定额编码、名称等； 2.招标文件提供了暂估单价的材料，按暂估的单价填入表内“暂估单价”栏及“暂估合价”栏。
表-09
综合单价分析表
工程名称：南澳县第二中学新建教学综合楼项目（装饰部分） | [7 empty] | 标段： |  | 第 55 页 共 96 页
项目编码 |  | 011102003002 |  | 项目名称 | 块料楼地面 防滑地砖 |  |  |  | 计量单位 |  | m2 | 工程量 | 114.13
清单综合单价组成明细
定额编号 | 定额项目名称 | 定额 单位 | 数量 | 单价 |  |  |  |  | 合价
|  |  |  | 人工费 | 材料费 | 机械费 | 管理费 和利润 |  | 人工费 |  | 材料费 | 机械费 | 管理费 和利润
A9-1 换 | 楼地面水泥砂浆找平层 混凝土或硬基层上 20mm 水泥防水砂浆 1:2 | 100m2 | 0.01 | 607.58 | 1043.1 | 33.03 | 150.71 |  | 6.08 |  | 10.43 | 0.33 | 1.51
A9-66 换 | 楼地面陶瓷块料(每块周长mm) 1300以内 水泥砂浆 水泥砂浆 1:2 | 100m2 | 0.01 | 2242.71 | 5488.03 | 16.52 | 573.02 |  | 22.43 |  | 54.88 | 0.17 | 5.73
人工单价 |  | 小计 | [6 empty] | 28.51 |  | 65.31 | 0.5 | 7.24
综合工日101元/工日 |  | 未计价材料费
清单项目综合单价 | [8 empty] | 101.55
材 料 费 明 细 | 主要材料名称、规格、型号 |  |  |  |  | 单位 | 数量 |  | 单价（元） |  | 合价（元） | 暂估单价 （元） | 暂估合价 （元）
| 其他材料费 | [7 empty] | - |  | 65.32 | -
| 材料费小计 | [7 empty] | - |  | 65.32 | -
注：1.如不使用省级或行业建设主管部门发布的计价依据，可不填定额编码、名称等； 2.招标文件提供了暂估单价的材料，按暂估的单价填入表内“暂估单价”栏及“暂估合价”栏。
表-09
综合单价分析表
工程名称：南澳县第二中学新建教学综合楼项目（装饰部分） | [7 empty] | 标段： |  | 第 56 页 共 96 页
项目编码 |  | 011105003001 |  | 项目名称 | 块料踢脚线 |  |  |  | 计量单位 |  | m2 | 工程量 | 96.86
清单综合单价组成明细
定额编号 | 定额项目名称 | 定额 单位 | 数量 | 单价 |  |  |  |  | 合价
|  |  |  | 人工费 | 材料费 | 机械费 | 管理费 和利润 |  | 人工费 |  | 材料费 | 机械费 | 管理费 和利润
A9-73 换 | 铺贴陶瓷块料 踢脚线 水泥砂浆 水泥砂浆 1:2 | 100m2 | 0.01 | 4616.91 | 3688.66 | 21.43 | 1181.41 |  | 46.17 |  | 36.89 | 0.21 | 11.81
人工单价 |  | 小计 | [6 empty] | 46.17 |  | 36.89 | 0.21 | 11.81
综合工日101元/工日 |  | 未计价材料费
清单项目综合单价 | [8 empty] | 95.08
材 料 费 明 细 | 主要材料名称、规格、型号 |  |  |  |  | 单位 | 数量 |  | 单价（元） |  | 合价（元） | 暂估单价 （元） | 暂估合价 （元）
| 其他材料费 | [7 empty] | - |  | 36.88 | -
| 材料费小计 | [7 empty] | - |  | 36.87 | -
注：1.如不使用省级或行业建设主管部门发布的计价依据，可不填定额编码、名称等； 2.招标文件提供了暂估单价的材料，按暂估的单价填入表内“暂估单价”栏及“暂估合价”栏。
表-09
综合单价分析表
工程名称：南澳县第二中学新建教学综合楼项目（装饰部分） | [7 empty] | 标段： |  | 第 57 页 共 96 页
项目编码 |  | 011106001001 |  | 项目名称 | 石材楼梯面层 25厚麻面花岗石板 |  |  |  | 计量单位 |  | m2 | 工程量 | 116.7
清单综合单价组成明细
定额编号 | 定额项目名称 | 定额 单位 | 数量 | 单价 |  |  |  |  | 合价
|  |  |  | 人工费 | 材料费 | 机械费 | 管理费 和利润 |  | 人工费 |  | 材料费 | 机械费 | 管理费 和利润
A9-4 换 | 水泥砂浆找平层 楼梯 20mm 水泥砂浆 1:2.5 | 100m2 | 0.01 | 2308.15 | 1125.16 | 45.13 | 585.75 |  | 23.08 |  | 11.25 | 0.45 | 5.86
A9-51 换 | 铺贴花岗岩 楼梯 水泥砂浆 水泥砂浆 1:2 | 100m2 | 0.01 | 5167.87 | 28608.42 | 45.13 | 1319.4 |  | 51.68 |  | 286.08 | 0.45 | 13.19
A20-30 | 石材开槽 防滑槽 | 100m | 0.0834 | 136.35 | 32.5 | 159 | 51.57 |  | 11.37 |  | 2.71 | 13.26 | 4.3
人工单价 |  | 小计 | [6 empty] | 86.13 |  | 300.04 | 14.16 | 23.35
综合工日101元/工日 |  | 未计价材料费
清单项目综合单价 | [8 empty] | 423.7
材 料 费 明 细 | 主要材料名称、规格、型号 |  |  |  |  | 单位 | 数量 |  | 单价（元） |  | 合价（元） | 暂估单价 （元） | 暂估合价 （元）
| 其他材料费 | [7 empty] | - |  | 300.02 | -
| 材料费小计 | [7 empty] | - |  | 300.02 | -
注：1.如不使用省级或行业建设主管部门发布的计价依据，可不填定额编码、名称等； 2.招标文件提供了暂估单价的材料，按暂估的单价填入表内“暂估单价”栏及“暂估合价”栏。
表-09
综合单价分析表
工程名称：南澳县第二中学新建教学综合楼项目（装饰部分） | [7 empty] | 标段： |  | 第 58 页 共 96 页
项目编码 |  | 011108001001 |  | 项目名称 | 零星-座椅麻面花岗岩石板 |  |  |  | 计量单位 |  | m2 | 工程量 | 11.44
清单综合单价组成明细
定额编号 | 定额项目名称 | 定额 单位 | 数量 | 单价 |  |  |  |  | 合价
|  |  |  | 人工费 | 材料费 | 机械费 | 管理费 和利润 |  | 人工费 |  | 材料费 | 机械费 | 管理费 和利润
A9-54 换 | 铺贴花岗岩 零星装饰 水泥砂浆 水泥砂浆 1:2.5 | 100m2 | 0.01 | 4702.06 | 20914.29 | 33.03 | 1201.61 |  | 47.02 |  | 209.14 | 0.33 | 12.02
A20-25 | 石材磨边 小圆边 | 100m | 0.028 | 181.8 | 45.5 | 771.36 | 99.96 |  | 5.09 |  | 1.27 | 21.58 | 2.8
人工单价 |  | 小计 | [6 empty] | 52.11 |  | 210.41 | 21.91 | 14.82
综合工日101元/工日 |  | 未计价材料费
清单项目综合单价 | [8 empty] | 299.25
材 料 费 明 细 | 主要材料名称、规格、型号 |  |  |  |  | 单位 | 数量 |  | 单价（元） |  | 合价（元） | 暂估单价 （元） | 暂估合价 （元）
| 其他材料费 | [7 empty] | - |  | 210.41 | -
| 材料费小计 | [7 empty] | - |  | 210.41 | -
注：1.如不使用省级或行业建设主管部门发布的计价依据，可不填定额编码、名称等； 2.招标文件提供了暂估单价的材料，按暂估的单价填入表内“暂估单价”栏及“暂估合价”栏。
表-09
综合单价分析表
工程名称：南澳县第二中学新建教学综合楼项目（装饰部分） | [7 empty] | 标段： |  | 第 59 页 共 96 页
项目编码 |  | 011201001001 |  | 项目名称 | 墙面一般抹灰 |  |  |  | 计量单位 |  | m2 | 工程量 | 2020.6
清单综合单价组成明细
定额编号 | 定额项目名称 | 定额 单位 | 数量 | 单价 |  |  |  |  | 合价
|  |  |  | 人工费 | 材料费 | 机械费 | 管理费 和利润 |  | 人工费 |  | 材料费 | 机械费 | 管理费 和利润
A10-9 换 | 各种墙面 水泥石灰砂浆底 水泥石灰砂浆面 12+8mm 水泥石灰砂浆 1:1:6 水泥石灰砂浆 1:1:6 | 100m2 | 0.01 | 1678.52 | 779.14 | 37.61 | 424.75 |  | 16.79 |  | 7.79 | 0.38 | 4.25
人工单价 |  | 小计 | [6 empty] | 16.79 |  | 7.79 | 0.38 | 4.25
综合工日101元/工日 |  | 未计价材料费
清单项目综合单价 | [8 empty] | 29.21
材 料 费 明 细 | 主要材料名称、规格、型号 |  |  |  |  | 单位 | 数量 |  | 单价（元） |  | 合价（元） | 暂估单价 （元） | 暂估合价 （元）
| 其他材料费 | [7 empty] | - |  | 7.78 | -
| 材料费小计 | [7 empty] | - |  | 7.78 | -
注：1.如不使用省级或行业建设主管部门发布的计价依据，可不填定额编码、名称等； 2.招标文件提供了暂估单价的材料，按暂估的单价填入表内“暂估单价”栏及“暂估合价”栏。
表-09
综合单价分析表
工程名称：南澳县第二中学新建教学综合楼项目（装饰部分） | [7 empty] | 标段： |  | 第 60 页 共 96 页
项目编码 |  | 011204003001 |  | 项目名称 | 仿清水砖外墙砖 |  |  |  | 计量单位 |  | m2 | 工程量 | 2436.68
清单综合单价组成明细
定额编号 | 定额项目名称 | 定额 单位 | 数量 | 单价 |  |  |  |  | 合价
|  |  |  | 人工费 | 材料费 | 机械费 | 管理费 和利润 |  | 人工费 |  | 材料费 | 机械费 | 管理费 和利润
A10-7 换 | 各种墙面 水泥石灰砂浆底 水泥砂浆面 12+8mm 水泥防水砂浆 1:2.5 | 100m2 | 0.01 | 1680.94 | 1090.63 | 37.61 | 425.37 |  | 16.81 |  | 10.91 | 0.38 | 4.25
A7-152 换 | 聚氨酯二遍 2mm厚 实际厚度(mm):1.5 | 100m2 | 0.01 | 305.42 | 3164.64 |  | 74.05 |  | 3.05 |  | 31.65 |  | 0.74
A8-206 换 | 复合硅酸盐保温砂浆外墙外保温 20mm厚 实际厚度(mm):40 | 100m2 | 0.01 | 4480.48 | 8035.23 | 8.71 | 1086.83 |  | 44.8 |  | 80.35 | 0.09 | 10.87
A10-165 | 镶贴纸皮瓷砖 水泥膏 墙面墙裙 | 100m2 | 0.01 | 4627.72 | 3684.83 |  | 1187.22 |  | 46.28 |  | 36.85 |  | 11.87
人工单价 |  | 小计 | [6 empty] | 110.94 |  | 159.76 | 0.47 | 27.73
综合工日101元/工日 |  | 未计价材料费
清单项目综合单价 | [8 empty] | 298.89
材 料 费 明 细 | 主要材料名称、规格、型号 |  |  |  |  | 单位 | 数量 |  | 单价（元） |  | 合价（元） | 暂估单价 （元） | 暂估合价 （元）
| 其他材料费 | [7 empty] | - |  | 159.81 | -
| 材料费小计 | [7 empty] | - |  | 159.81 | -
注：1.如不使用省级或行业建设主管部门发布的计价依据，可不填定额编码、名称等； 2.招标文件提供了暂估单价的材料，按暂估的单价填入表内“暂估单价”栏及“暂估合价”栏。
表-09
综合单价分析表
工程名称：南澳县第二中学新建教学综合楼项目（装饰部分） | [7 empty] | 标段： |  | 第 61 页 共 96 页
项目编码 |  | 011204003002 |  | 项目名称 | 水池壁板防水、贴白瓷片 |  |  |  | 计量单位 |  | m2 | 工程量 | 50.97
清单综合单价组成明细
定额编号 | 定额项目名称 | 定额 单位 | 数量 | 单价 |  |  |  |  | 合价
|  |  |  | 人工费 | 材料费 | 机械费 | 管理费 和利润 |  | 人工费 |  | 材料费 | 机械费 | 管理费 和利润
A10-1 换 | 底层抹灰 各种墙面 20mm 水泥防水砂浆 1:2 | 100m2 | 0.01 | 1389.67 | 1168.75 | 37.12 | 350.7 |  | 13.9 |  | 11.69 | 0.37 | 3.51
A10-140 换 | 镶贴陶瓷面砖密缝 墙面 水泥膏 块料周长1300内 | 100m2 | 0.01 | 3797.8 | 5535.48 |  | 974.31 |  | 37.98 |  | 55.35 |  | 9.74
人工单价 |  | 小计 | [6 empty] | 51.88 |  | 67.04 | 0.37 | 13.25
综合工日101元/工日 |  | 未计价材料费
清单项目综合单价 | [8 empty] | 132.53
材 料 费 明 细 | 主要材料名称、规格、型号 |  |  |  |  | 单位 | 数量 |  | 单价（元） |  | 合价（元） | 暂估单价 （元） | 暂估合价 （元）
| 其他材料费 | [7 empty] | - |  | 67.03 | -
| 材料费小计 | [7 empty] | - |  | 67.03 | -
注：1.如不使用省级或行业建设主管部门发布的计价依据，可不填定额编码、名称等； 2.招标文件提供了暂估单价的材料，按暂估的单价填入表内“暂估单价”栏及“暂估合价”栏。
表-09
综合单价分析表
工程名称：南澳县第二中学新建教学综合楼项目（装饰部分） | [7 empty] | 标段： |  | 第 62 页 共 96 页
项目编码 |  | 011204003003 |  | 项目名称 | 块料墙面 面砖墙面 |  |  |  | 计量单位 |  | m2 | 工程量 | 487.26
清单综合单价组成明细
定额编号 | 定额项目名称 | 定额 单位 | 数量 | 单价 |  |  |  |  | 合价
|  |  |  | 人工费 | 材料费 | 机械费 | 管理费 和利润 |  | 人工费 |  | 材料费 | 机械费 | 管理费 和利润
A10-1 换 | 底层抹灰 各种墙面 15mm 水泥防水砂浆 1:3 | 100m2 | 0.01 | 1208.07 | 757.55 | 27.31 | 305.66 |  | 12.08 |  | 7.58 | 0.27 | 3.06
A10-147 换 | 墙面镶贴陶瓷面砖密缝 1:2水泥砂浆 块料周长2100内 水泥砂浆 1:1 | 100m2 | 0.01 | 3526.92 | 7932.76 | 8.83 | 903.57 |  | 35.27 |  | 79.33 | 0.09 | 9.04
人工单价 |  | 小计 | [6 empty] | 47.35 |  | 86.91 | 0.36 | 12.1
综合工日101元/工日 |  | 未计价材料费
清单项目综合单价 | [8 empty] | 146.7
材 料 费 明 细 | 主要材料名称、规格、型号 |  |  |  |  | 单位 | 数量 |  | 单价（元） |  | 合价（元） | 暂估单价 （元） | 暂估合价 （元）
| 其他材料费 | [7 empty] | - |  | 86.92 | -
| 材料费小计 | [7 empty] | - |  | 86.9 | -
注：1.如不使用省级或行业建设主管部门发布的计价依据，可不填定额编码、名称等； 2.招标文件提供了暂估单价的材料，按暂估的单价填入表内“暂估单价”栏及“暂估合价”栏。
表-09
综合单价分析表
工程名称：南澳县第二中学新建教学综合楼项目（装饰部分） | [7 empty] | 标段： |  | 第 63 页 共 96 页
项目编码 |  | 011206002001 |  | 项目名称 | 零星-仿清水砖外墙砖 |  |  |  | 计量单位 |  | m2 | 工程量 | 69.08
清单综合单价组成明细
定额编号 | 定额项目名称 | 定额 单位 | 数量 | 单价 |  |  |  |  | 合价
|  |  |  | 人工费 | 材料费 | 机械费 | 管理费 和利润 |  | 人工费 |  | 材料费 | 机械费 | 管理费 和利润
A10-26 换 | 零星项目 水泥石灰砂浆底 水泥砂浆面 12+8mm 水泥防水砂浆 1:2.5 | 100m2 | 0.01 | 6643.29 | 1167.66 | 40.39 | 1698.01 |  | 66.43 |  | 11.68 | 0.4 | 16.98
A7-152 换 | 聚氨酯二遍 2mm厚 实际厚度(mm):1.5 | 100m2 | 0.01 | 305.42 | 3164.64 |  | 74.05 |  | 3.05 |  | 31.65 |  | 0.74
A10-167 | 镶贴纸皮瓷砖 水泥膏 零星项目 | 100m2 | 0.01 | 5227.66 | 3838.24 |  | 1341.14 |  | 52.28 |  | 38.38 |  | 13.41
人工单价 |  | 小计 | [6 empty] | 121.76 |  | 81.71 | 0.4 | 31.13
综合工日101元/工日 |  | 未计价材料费
清单项目综合单价 | [8 empty] | 235
材 料 费 明 细 | 主要材料名称、规格、型号 |  |  |  |  | 单位 | 数量 |  | 单价（元） |  | 合价（元） | 暂估单价 （元） | 暂估合价 （元）
| 其他材料费 | [7 empty] | - |  | 81.73 | -
| 材料费小计 | [7 empty] | - |  | 81.73 | -
注：1.如不使用省级或行业建设主管部门发布的计价依据，可不填定额编码、名称等； 2.招标文件提供了暂估单价的材料，按暂估的单价填入表内“暂估单价”栏及“暂估合价”栏。
表-09
综合单价分析表
工程名称：南澳县第二中学新建教学综合楼项目（装饰部分） | [7 empty] | 标段： |  | 第 64 页 共 96 页
项目编码 |  | 011208001001 |  | 项目名称 | 柱梁面-仿清水砖外墙砖 |  |  |  | 计量单位 |  | m2 | 工程量 | 187.31
清单综合单价组成明细
定额编号 | 定额项目名称 | 定额 单位 | 数量 | 单价 |  |  |  |  | 合价
|  |  |  | 人工费 | 材料费 | 机械费 | 管理费 和利润 |  | 人工费 |  | 材料费 | 机械费 | 管理费 和利润
A10-17 换 | 柱梁面 水泥石灰砂浆底 石灰砂浆面 12+8mm 水泥防水砂浆 1:2.5 | 100m2 | 0.01 | 2102.72 | 1092.37 | 37.61 | 533.58 |  | 21.03 |  | 10.92 | 0.38 | 5.34
A7-152 换 | 聚氨酯二遍 2mm厚 实际厚度(mm):1.5 | 100m2 | 0.01 | 305.42 | 3164.64 |  | 74.05 |  | 3.05 |  | 31.65 |  | 0.74
A10-166 | 镶贴纸皮瓷砖 水泥膏 独立梁柱面 | 100m2 | 0.01 | 5120.4 | 3776.13 |  | 1313.62 |  | 51.2 |  | 37.76 |  | 13.14
人工单价 |  | 小计 | [6 empty] | 75.28 |  | 80.33 | 0.38 | 19.22
综合工日101元/工日 |  | 未计价材料费
清单项目综合单价 | [8 empty] | 175.21
材 料 费 明 细 | 主要材料名称、规格、型号 |  |  |  |  | 单位 | 数量 |  | 单价（元） |  | 合价（元） | 暂估单价 （元） | 暂估合价 （元）
| 其他材料费 | [7 empty] | - |  | 80.38 | -
| 材料费小计 | [7 empty] | - |  | 80.39 | -
注：1.如不使用省级或行业建设主管部门发布的计价依据，可不填定额编码、名称等； 2.招标文件提供了暂估单价的材料，按暂估的单价填入表内“暂估单价”栏及“暂估合价”栏。
表-09
综合单价分析表
工程名称：南澳县第二中学新建教学综合楼项目（装饰部分） | [7 empty] | 标段： |  | 第 65 页 共 96 页
项目编码 |  | 011210005001 |  | 项目名称 | 专用卫生间隔板 |  |  |  | 计量单位 |  | m2 | 工程量 | 116.64
清单综合单价组成明细
定额编号 | 定额项目名称 | 定额 单位 | 数量 | 单价 |  |  |  |  | 合价
|  |  |  | 人工费 | 材料费 | 机械费 | 管理费 和利润 |  | 人工费 |  | 材料费 | 机械费 | 管理费 和利润
A10-261 | 浴室厕隔断(包龙骨、基层) 成品隔断 | 100m2 | 0.01 | 2005.25 | 24030 |  | 514.44 |  | 20.05 |  | 240.3 |  | 5.14
人工单价 |  | 小计 | [6 empty] | 20.05 |  | 240.3 |  | 5.14
综合工日101元/工日 |  | 未计价材料费
清单项目综合单价 | [8 empty] | 265.49
材 料 费 明 细 | 主要材料名称、规格、型号 |  |  |  |  | 单位 | 数量 |  | 单价（元） |  | 合价（元） | 暂估单价 （元） | 暂估合价 （元）
| 其他材料费 | [7 empty] | - |  | 240.3 | -
| 材料费小计 | [7 empty] | - |  | 240.3 | -
注：1.如不使用省级或行业建设主管部门发布的计价依据，可不填定额编码、名称等； 2.招标文件提供了暂估单价的材料，按暂估的单价填入表内“暂估单价”栏及“暂估合价”栏。
表-09
综合单价分析表
工程名称：南澳县第二中学新建教学综合楼项目（装饰部分） | [7 empty] | 标段： |  | 第 66 页 共 96 页
项目编码 |  | 011301001001 |  | 项目名称 | 天棚抹灰 |  |  |  | 计量单位 |  | m2 | 工程量 | 2822.38
清单综合单价组成明细
定额编号 | 定额项目名称 | 定额 单位 | 数量 | 单价 |  |  |  |  | 合价
|  |  |  | 人工费 | 材料费 | 机械费 | 管理费 和利润 |  | 人工费 |  | 材料费 | 机械费 | 管理费 和利润
A11-1 换 | 水泥石灰砂浆底 石灰砂浆面 10+5mm 水泥石灰砂浆 1:1:6 石灰砂浆 1:2 | 100m2 | 0.01 | 1455.6 | 570.86 | 26.82 | 353.26 |  | 14.56 |  | 5.71 | 0.27 | 3.53
人工单价 |  | 小计 | [6 empty] | 14.56 |  | 5.71 | 0.27 | 3.53
综合工日101元/工日 |  | 未计价材料费
清单项目综合单价 | [8 empty] | 24.07
材 料 费 明 细 | 主要材料名称、规格、型号 |  |  |  |  | 单位 | 数量 |  | 单价（元） |  | 合价（元） | 暂估单价 （元） | 暂估合价 （元）
| 其他材料费 | [7 empty] | - |  | 5.71 | -
| 材料费小计 | [7 empty] | - |  | 5.71 | -
注：1.如不使用省级或行业建设主管部门发布的计价依据，可不填定额编码、名称等； 2.招标文件提供了暂估单价的材料，按暂估的单价填入表内“暂估单价”栏及“暂估合价”栏。
表-09
综合单价分析表
工程名称：南澳县第二中学新建教学综合楼项目（装饰部分） | [7 empty] | 标段： |  | 第 67 页 共 96 页
项目编码 |  | 011406001001 |  | 项目名称 | 抹灰面油漆 乳胶漆天棚 |  |  |  | 计量单位 |  | m2 | 工程量 | 2822.38
清单综合单价组成明细
定额编号 | 定额项目名称 | 定额 单位 | 数量 | 单价 |  |  |  |  | 合价
|  |  |  | 人工费 | 材料费 | 机械费 | 管理费 和利润 |  | 人工费 |  | 材料费 | 机械费 | 管理费 和利润
A16-181 换 | 刮腻子 一遍 实际刮腻子遍数(遍):2 | 100m2 | 0.01 | 742.66 | 52.33 |  | 182 |  | 7.43 |  | 0.52 |  | 1.82
A16-189 | 抹灰面乳胶漆 天棚面 二遍 | 100m2 | 0.01 | 555.3 | 315.01 |  | 136.08 |  | 5.55 |  | 3.15 |  | 1.36
人工单价 |  | 小计 | [6 empty] | 12.98 |  | 3.67 |  | 3.18
综合工日101元/工日 |  | 未计价材料费
清单项目综合单价 | [8 empty] | 19.83
材 料 费 明 细 | 主要材料名称、规格、型号 |  |  |  |  | 单位 | 数量 |  | 单价（元） |  | 合价（元） | 暂估单价 （元） | 暂估合价 （元）
| 其他材料费 | [7 empty] | - |  | 3.66 | -
| 材料费小计 | [7 empty] | - |  | 3.66 | -
注：1.如不使用省级或行业建设主管部门发布的计价依据，可不填定额编码、名称等； 2.招标文件提供了暂估单价的材料，按暂估的单价填入表内“暂估单价”栏及“暂估合价”栏。
表-09
综合单价分析表
工程名称：南澳县第二中学新建教学综合楼项目（装饰部分） | [7 empty] | 标段： |  | 第 68 页 共 96 页
项目编码 |  | 011406001002 |  | 项目名称 | 抹灰面油漆 乳胶漆墙面 |  |  |  | 计量单位 |  | m2 | 工程量 | 2020.6
清单综合单价组成明细
定额编号 | 定额项目名称 | 定额 单位 | 数量 | 单价 |  |  |  |  | 合价
|  |  |  | 人工费 | 材料费 | 机械费 | 管理费 和利润 |  | 人工费 |  | 材料费 | 机械费 | 管理费 和利润
A16-181 换 | 刮腻子 一遍 实际刮腻子遍数(遍):2 | 100m2 | 0.01 | 742.66 | 52.33 |  | 182 |  | 7.43 |  | 0.52 |  | 1.82
A16-187 | 抹灰面乳胶漆 墙柱面 二遍 | 100m2 | 0.01 | 478.94 | 315.01 |  | 117.37 |  | 4.79 |  | 3.15 |  | 1.17
人工单价 |  | 小计 | [6 empty] | 12.22 |  | 3.67 |  | 2.99
综合工日101元/工日 |  | 未计价材料费
清单项目综合单价 | [8 empty] | 18.88
材 料 费 明 细 | 主要材料名称、规格、型号 |  |  |  |  | 单位 | 数量 |  | 单价（元） |  | 合价（元） | 暂估单价 （元） | 暂估合价 （元）
| 其他材料费 | [7 empty] | - |  | 3.66 | -
| 材料费小计 | [7 empty] | - |  | 3.66 | -
注：1.如不使用省级或行业建设主管部门发布的计价依据，可不填定额编码、名称等； 2.招标文件提供了暂估单价的材料，按暂估的单价填入表内“暂估单价”栏及“暂估合价”栏。
表-09
综合单价分析表
工程名称：南澳县第二中学新建教学综合楼项目（装饰部分） | [7 empty] | 标段： |  | 第 69 页 共 96 页
项目编码 |  | 011503001001 |  | 项目名称 | 镀锌钢管护栏 H=0.2m 矮栏杆 |  |  |  | 计量单位 |  | m | 工程量 | 269.05
清单综合单价组成明细
定额编号 | 定额项目名称 | 定额 单位 | 数量 | 单价 |  |  |  |  | 合价
|  |  |  | 人工费 | 材料费 | 机械费 | 管理费 和利润 |  | 人工费 |  | 材料费 | 机械费 | 管理费 和利润
3-30 | 成品护栏 型钢 | 10m | 0.1 | 378.04 | 388.67 | 17.83 | 94.04 |  | 37.8 |  | 38.87 | 1.78 | 9.4
人工单价 |  | 小计 | [6 empty] | 37.8 |  | 38.87 | 1.78 | 9.4
综合工日101元/工日 |  | 未计价材料费 | [6 empty] | 30.49
清单项目综合单价 | [8 empty] | 87.84
材 料 费 明 细 | 主要材料名称、规格、型号 |  |  |  |  | 单位 | 数量 |  | 单价（元） |  | 合价（元） | 暂估单价 （元） | 暂估合价 （元）
| 成品镀锌钢管护栏 H=0.2m |  |  |  |  | m | 1.005 |  | 30.34 |  | 30.49
| 其他材料费 | [7 empty] | - |  | 8.37 | -
| 材料费小计 | [7 empty] | - |  | 38.86 | -
注：1.如不使用省级或行业建设主管部门发布的计价依据，可不填定额编码、名称等； 2.招标文件提供了暂估单价的材料，按暂估的单价填入表内“暂估单价”栏及“暂估合价”栏。
表-09
综合单价分析表
工程名称：南澳县第二中学新建教学综合楼项目（装饰部分） | [7 empty] | 标段： |  | 第 70 页 共 96 页
项目编码 |  | 011503001002 |  | 项目名称 | 镀锌钢管护栏 H=2.8m |  |  |  | 计量单位 |  | m | 工程量 | 6
清单综合单价组成明细
定额编号 | 定额项目名称 | 定额 单位 | 数量 | 单价 |  |  |  |  | 合价
|  |  |  | 人工费 | 材料费 | 机械费 | 管理费 和利润 |  | 人工费 |  | 材料费 | 机械费 | 管理费 和利润
3-30 | 成品护栏 型钢 | 10m | 0.1 | 378.04 | 2697.35 | 17.83 | 94.04 |  | 37.8 |  | 269.74 | 1.78 | 9.4
人工单价 |  | 小计 | [6 empty] | 37.8 |  | 269.74 | 1.78 | 9.4
综合工日101元/工日 |  | 未计价材料费 | [6 empty] | 261.36
清单项目综合单价 | [8 empty] | 318.72
材 料 费 明 细 | 主要材料名称、规格、型号 |  |  |  |  | 单位 | 数量 |  | 单价（元） |  | 合价（元） | 暂估单价 （元） | 暂估合价 （元）
| 成品镀锌钢管护栏 H=2.8m |  |  |  |  | m | 1.005 |  | 260.06 |  | 261.36
| 其他材料费 | [7 empty] | - |  | 8.37 | -
| 材料费小计 | [7 empty] | - |  | 269.73 | -
注：1.如不使用省级或行业建设主管部门发布的计价依据，可不填定额编码、名称等； 2.招标文件提供了暂估单价的材料，按暂估的单价填入表内“暂估单价”栏及“暂估合价”栏。
表-09
综合单价分析表
工程名称：南澳县第二中学新建教学综合楼项目（装饰部分） | [7 empty] | 标段： |  | 第 71 页 共 96 页
项目编码 |  | 011503001003 |  | 项目名称 | 镀锌钢管护栏 H=1.1m |  |  |  | 计量单位 |  | m | 工程量 | 51.25
清单综合单价组成明细
定额编号 | 定额项目名称 | 定额 单位 | 数量 | 单价 |  |  |  |  | 合价
|  |  |  | 人工费 | 材料费 | 机械费 | 管理费 和利润 |  | 人工费 |  | 材料费 | 机械费 | 管理费 和利润
3-30 | 成品护栏 型钢 | 10m | 0.1 | 378.04 | 1390.55 | 17.83 | 94.04 |  | 37.8 |  | 139.06 | 1.78 | 9.4
人工单价 |  | 小计 | [6 empty] | 37.8 |  | 139.06 | 1.78 | 9.4
综合工日101元/工日 |  | 未计价材料费 | [6 empty] | 130.68
清单项目综合单价 | [8 empty] | 188.04
材 料 费 明 细 | 主要材料名称、规格、型号 |  |  |  |  | 单位 | 数量 |  | 单价（元） |  | 合价（元） | 暂估单价 （元） | 暂估合价 （元）
| 成品镀锌钢管护栏 H=1.1m |  |  |  |  | m | 1.005 |  | 130.03 |  | 130.68
| 其他材料费 | [7 empty] | - |  | 8.37 | -
| 材料费小计 | [7 empty] | - |  | 139.05 | -
注：1.如不使用省级或行业建设主管部门发布的计价依据，可不填定额编码、名称等； 2.招标文件提供了暂估单价的材料，按暂估的单价填入表内“暂估单价”栏及“暂估合价”栏。
表-09
综合单价分析表
工程名称：南澳县第二中学新建教学综合楼项目（装饰部分） | [7 empty] | 标段： |  | 第 72 页 共 96 页
项目编码 |  | 粤011701008001 |  | 项目名称 | 综合钢脚手架 高度(m以内) 30.5 |  |  |  | 计量单位 |  | m2 | 工程量 | 425.8352
清单综合单价组成明细
定额编号 | 定额项目名称 | 定额 单位 | 数量 | 单价 |  |  |  |  | 合价
|  |  |  | 人工费 | 材料费 | 机械费 | 管理费 和利润 |  | 人工费 |  | 材料费 | 机械费 | 管理费 和利润
A22-4 | 综合钢脚手架 高度(m以内) 30.5 | 100m2 | 0.01 | 1928.09 | 2167.6 | 162.95 | 491.14 |  | 19.28 |  | 21.68 | 1.63 | 4.91
人工单价 |  | 小计 | [6 empty] | 19.28 |  | 21.68 | 1.63 | 4.91
综合工日101元/工日 |  | 未计价材料费
清单项目综合单价 | [8 empty] | 47.5
材 料 费 明 细 | 主要材料名称、规格、型号 |  |  |  |  | 单位 | 数量 |  | 单价（元） |  | 合价（元） | 暂估单价 （元） | 暂估合价 （元）
| 其他材料费 | [7 empty] | - |  | 21.69 | -
| 材料费小计 | [7 empty] | - |  | 21.69 | -
注：1.如不使用省级或行业建设主管部门发布的计价依据，可不填定额编码、名称等； 2.招标文件提供了暂估单价的材料，按暂估的单价填入表内“暂估单价”栏及“暂估合价”栏。
表-09
综合单价分析表
工程名称：南澳县第二中学新建教学综合楼项目（装饰部分） | [7 empty] | 标段： |  | 第 73 页 共 96 页
项目编码 |  | 粤011701008002 |  | 项目名称 | 综合钢脚手架 高度(m以内) 20.5 |  |  |  | 计量单位 |  | m2 | 工程量 | 1555.62
清单综合单价组成明细
定额编号 | 定额项目名称 | 定额 单位 | 数量 | 单价 |  |  |  |  | 合价
|  |  |  | 人工费 | 材料费 | 机械费 | 管理费 和利润 |  | 人工费 |  | 材料费 | 机械费 | 管理费 和利润
A22-3 | 综合钢脚手架 高度(m以内) 20.5 | 100m2 | 0.01 | 1512.98 | 1524.81 | 149.37 | 387.47 |  | 15.13 |  | 15.25 | 1.49 | 3.87
人工单价 |  | 小计 | [6 empty] | 15.13 |  | 15.25 | 1.49 | 3.87
综合工日101元/工日 |  | 未计价材料费
清单项目综合单价 | [8 empty] | 35.74
材 料 费 明 细 | 主要材料名称、规格、型号 |  |  |  |  | 单位 | 数量 |  | 单价（元） |  | 合价（元） | 暂估单价 （元） | 暂估合价 （元）
| 其他材料费 | [7 empty] | - |  | 15.24 | -
| 材料费小计 | [7 empty] | - |  | 15.24 | -
注：1.如不使用省级或行业建设主管部门发布的计价依据，可不填定额编码、名称等； 2.招标文件提供了暂估单价的材料，按暂估的单价填入表内“暂估单价”栏及“暂估合价”栏。
表-09
综合单价分析表
工程名称：南澳县第二中学新建教学综合楼项目（装饰部分） | [7 empty] | 标段： |  | 第 74 页 共 96 页
项目编码 |  | 粤011701008003 |  | 项目名称 | 综合钢脚手架 高度(m以内) 4.5 |  |  |  | 计量单位 |  | m2 | 工程量 | 87.12
清单综合单价组成明细
定额编号 | 定额项目名称 | 定额 单位 | 数量 | 单价 |  |  |  |  | 合价
|  |  |  | 人工费 | 材料费 | 机械费 | 管理费 和利润 |  | 人工费 |  | 材料费 | 机械费 | 管理费 和利润
A22-1 | 综合钢脚手架 高度(m以内) 4.5 | 100m2 | 0.01 | 642.36 | 489.13 | 76.95 | 165.81 |  | 6.42 |  | 4.89 | 0.77 | 1.66
人工单价 |  | 小计 | [6 empty] | 6.42 |  | 4.89 | 0.77 | 1.66
综合工日101元/工日 |  | 未计价材料费
清单项目综合单价 | [8 empty] | 13.74
材 料 费 明 细 | 主要材料名称、规格、型号 |  |  |  |  | 单位 | 数量 |  | 单价（元） |  | 合价（元） | 暂估单价 （元） | 暂估合价 （元）
| 其他材料费 | [7 empty] | - |  | 4.89 | -
| 材料费小计 | [7 empty] | - |  | 4.89 | -
注：1.如不使用省级或行业建设主管部门发布的计价依据，可不填定额编码、名称等； 2.招标文件提供了暂估单价的材料，按暂估的单价填入表内“暂估单价”栏及“暂估合价”栏。
表-09
综合单价分析表
工程名称：南澳县第二中学新建教学综合楼项目（装饰部分） | [7 empty] | 标段： |  | 第 75 页 共 96 页
项目编码 |  | 粤011701009001 |  | 项目名称 | 单排钢脚手架 |  |  |  | 计量单位 |  | m2 | 工程量 | 193.8593
清单综合单价组成明细
定额编号 | 定额项目名称 | 定额 单位 | 数量 | 单价 |  |  |  |  | 合价
|  |  |  | 人工费 | 材料费 | 机械费 | 管理费 和利润 |  | 人工费 |  | 材料费 | 机械费 | 管理费 和利润
A22-22 | 单排钢脚手架 高度(m以内) 10 | 100m2 | 0.01 | 441.37 | 134.04 | 27.16 | 111.45 |  | 4.41 |  | 1.34 | 0.27 | 1.11
人工单价 |  | 小计 | [6 empty] | 4.41 |  | 1.34 | 0.27 | 1.11
综合工日101元/工日 |  | 未计价材料费
清单项目综合单价 | [8 empty] | 7.13
材 料 费 明 细 | 主要材料名称、规格、型号 |  |  |  |  | 单位 | 数量 |  | 单价（元） |  | 合价（元） | 暂估单价 （元） | 暂估合价 （元）
| 其他材料费 | [7 empty] | - |  | 1.35 | -
| 材料费小计 | [7 empty] | - |  | 1.35 | -
注：1.如不使用省级或行业建设主管部门发布的计价依据，可不填定额编码、名称等； 2.招标文件提供了暂估单价的材料，按暂估的单价填入表内“暂估单价”栏及“暂估合价”栏。
表-09
综合单价分析表
工程名称：南澳县第二中学新建教学综合楼项目（装饰部分） | [7 empty] | 标段： |  | 第 76 页 共 96 页
项目编码 |  | 粤011701011001 |  | 项目名称 | 里脚手架 |  |  |  | 计量单位 |  | m2 | 工程量 | 1928.0207
清单综合单价组成明细
定额编号 | 定额项目名称 | 定额 单位 | 数量 | 单价 |  |  |  |  | 合价
|  |  |  | 人工费 | 材料费 | 机械费 | 管理费 和利润 |  | 人工费 |  | 材料费 | 机械费 | 管理费 和利润
A22-28 | 里脚手架(钢管) 民用建筑 基本层3.6m | 100m2 | 0.01 | 645.39 | 116.49 | 31.69 | 162.19 |  | 6.45 |  | 1.16 | 0.32 | 1.62
人工单价 |  | 小计 | [6 empty] | 6.45 |  | 1.16 | 0.32 | 1.62
综合工日101元/工日 |  | 未计价材料费
清单项目综合单价 | [8 empty] | 9.55
材 料 费 明 细 | 主要材料名称、规格、型号 |  |  |  |  | 单位 | 数量 |  | 单价（元） |  | 合价（元） | 暂估单价 （元） | 暂估合价 （元）
| 其他材料费 | [7 empty] | - |  | 1.17 | -
| 材料费小计 | [7 empty] | - |  | 1.17 | -
注：1.如不使用省级或行业建设主管部门发布的计价依据，可不填定额编码、名称等； 2.招标文件提供了暂估单价的材料，按暂估的单价填入表内“暂估单价”栏及“暂估合价”栏。
表-09
综合单价分析表
工程名称：南澳县第二中学新建教学综合楼项目（装饰部分） | [7 empty] | 标段： |  | 第 77 页 共 96 页
项目编码 |  | 011705001001 |  | 项目名称 | 大型机械设备进出场及安拆 |  |  |  | 计量单位 |  | 项 | 工程量 | 1
清单综合单价组成明细
定额编号 | 定额项目名称 | 定额 单位 | 数量 | 单价 |  |  |  |  | 合价
|  |  |  | 人工费 | 材料费 | 机械费 | 管理费 和利润 |  | 人工费 |  | 材料费 | 机械费 | 管理费 和利润
9946461 | 履带式挖掘机每次场外运费 1m3内 | 台次 | 1 | 1212 | 739.07 | 3461.49 | 218.16 |  | 1212 |  | 739.07 | 3461.49 | 218.16
人工单价 |  | 小计 | [6 empty] | 1212 |  | 739.07 | 3461.49 | 218.16
综合工日101元/工日 |  | 未计价材料费
清单项目综合单价 | [8 empty] | 5630.72
材 料 费 明 细 | 主要材料名称、规格、型号 |  |  |  |  | 单位 | 数量 |  | 单价（元） |  | 合价（元） | 暂估单价 （元） | 暂估合价 （元）
| 其他材料费 | [7 empty] | - |  | 739.07 | -
| 材料费小计 | [7 empty] | - |  | 739.07 | -
注：1.如不使用省级或行业建设主管部门发布的计价依据，可不填定额编码、名称等； 2.招标文件提供了暂估单价的材料，按暂估的单价填入表内“暂估单价”栏及“暂估合价”栏。
表-09
综合单价分析表
工程名称：南澳县第二中学新建教学综合楼项目（装饰部分） | [7 empty] | 标段： |  | 第 78 页 共 96 页
项目编码 |  | 粤011101001002 |  | 项目名称 | 混凝土泵送增加费 |  |  |  | 计量单位 |  | m3 | 工程量 | 1
清单综合单价组成明细
定额编号 | 定额项目名称 | 定额 单位 | 数量 | 单价 |  |  |  |  | 合价
|  |  |  | 人工费 | 材料费 | 机械费 | 管理费 和利润 |  | 人工费 |  | 材料费 | 机械费 | 管理费 和利润
A26-3 | 混凝土泵送增加费 商品混凝土(不计算超高降效) | 10m3 | 94.511 | 17.17 | 75.32 | 47.19 | 15.44 |  | 1622.75 |  | 7118.57 | 4459.97 | 1459.25
人工单价 |  | 小计 | [6 empty] | 1622.75 |  | 7118.57 | 4459.97 | 1459.25
综合工日101元/工日 |  | 未计价材料费
清单项目综合单价 | [8 empty] | 14660.6
材 料 费 明 细 | 主要材料名称、规格、型号 |  |  |  |  | 单位 | 数量 |  | 单价（元） |  | 合价（元） | 暂估单价 （元） | 暂估合价 （元）
| 其他材料费 | [7 empty] | - |  | 7118.12 | -
| 材料费小计 | [7 empty] | - |  | 7118.12 | -
注：1.如不使用省级或行业建设主管部门发布的计价依据，可不填定额编码、名称等； 2.招标文件提供了暂估单价的材料，按暂估的单价填入表内“暂估单价”栏及“暂估合价”栏。
表-09
综合单价分析表
工程名称：南澳县第二中学新建教学综合楼项目（装饰部分） | [7 empty] | 标段： |  | 第 79 页 共 96 页
项目编码 |  | 011702001001 |  | 项目名称 | 垫层模板 |  |  |  | 计量单位 |  | m2 | 工程量 | 44.6957
清单综合单价组成明细
定额编号 | 定额项目名称 | 定额 单位 | 数量 | 单价 |  |  |  |  | 合价
|  |  |  | 人工费 | 材料费 | 机械费 | 管理费 和利润 |  | 人工费 |  | 材料费 | 机械费 | 管理费 和利润
A21-12 | 基础垫层模板 | 100m2 | 0.01 | 1088.78 | 1559.08 | 57.27 | 329.61 |  | 10.89 |  | 15.59 | 0.57 | 3.3
人工单价 |  | 小计 | [6 empty] | 10.89 |  | 15.59 | 0.57 | 3.3
综合工日101元/工日 |  | 未计价材料费
清单项目综合单价 | [8 empty] | 30.35
材 料 费 明 细 | 主要材料名称、规格、型号 |  |  |  |  | 单位 | 数量 |  | 单价（元） |  | 合价（元） | 暂估单价 （元） | 暂估合价 （元）
| 其他材料费 | [7 empty] | - |  | 15.54 | -
| 材料费小计 | [7 empty] | - |  | 15.54 | -
注：1.如不使用省级或行业建设主管部门发布的计价依据，可不填定额编码、名称等； 2.招标文件提供了暂估单价的材料，按暂估的单价填入表内“暂估单价”栏及“暂估合价”栏。
表-09
综合单价分析表
工程名称：南澳县第二中学新建教学综合楼项目（装饰部分） | [7 empty] | 标段： |  | 第 80 页 共 96 页
项目编码 |  | 011702001002 |  | 项目名称 | 桩承台基础模板 |  |  |  | 计量单位 |  | m2 | 工程量 | 161.6704
清单综合单价组成明细
定额编号 | 定额项目名称 | 定额 单位 | 数量 | 单价 |  |  |  |  | 合价
|  |  |  | 人工费 | 材料费 | 机械费 | 管理费 和利润 |  | 人工费 |  | 材料费 | 机械费 | 管理费 和利润
A21-13 | 桩承台模板 | 100m2 | 0.01 | 2363.4 | 1371.36 | 107.85 | 712.22 |  | 23.63 |  | 13.71 | 1.08 | 7.12
人工单价 |  | 小计 | [6 empty] | 23.63 |  | 13.71 | 1.08 | 7.12
综合工日101元/工日 |  | 未计价材料费
清单项目综合单价 | [8 empty] | 45.54
材 料 费 明 细 | 主要材料名称、规格、型号 |  |  |  |  | 单位 | 数量 |  | 单价（元） |  | 合价（元） | 暂估单价 （元） | 暂估合价 （元）
| 其他材料费 | [7 empty] | - |  | 13.77 | -
| 材料费小计 | [7 empty] | - |  | 13.77 | -
注：1.如不使用省级或行业建设主管部门发布的计价依据，可不填定额编码、名称等； 2.招标文件提供了暂估单价的材料，按暂估的单价填入表内“暂估单价”栏及“暂估合价”栏。
表-09
综合单价分析表
工程名称：南澳县第二中学新建教学综合楼项目（装饰部分） | [7 empty] | 标段： |  | 第 81 页 共 96 页
项目编码 |  | 011702002001 |  | 项目名称 | 矩形柱模板 1.8外 3.6m内 |  |  |  | 计量单位 |  | m2 | 工程量 | 803.5098
清单综合单价组成明细
定额编号 | 定额项目名称 | 定额 单位 | 数量 | 单价 |  |  |  |  | 合价
|  |  |  | 人工费 | 材料费 | 机械费 | 管理费 和利润 |  | 人工费 |  | 材料费 | 机械费 | 管理费 和利润
A21-16 | 矩形柱模板(周长m) 支模高度3.6m内 1.8外 | 100m2 | 0.01 | 3247.15 | 1234.87 | 145.93 | 978.19 |  | 32.47 |  | 12.35 | 1.46 | 9.78
人工单价 |  | 小计 | [6 empty] | 32.47 |  | 12.35 | 1.46 | 9.78
综合工日101元/工日 |  | 未计价材料费
清单项目综合单价 | [8 empty] | 56.06
材 料 费 明 细 | 主要材料名称、规格、型号 |  |  |  |  | 单位 | 数量 |  | 单价（元） |  | 合价（元） | 暂估单价 （元） | 暂估合价 （元）
| 其他材料费 | [7 empty] | - |  | 12.42 | -
| 材料费小计 | [7 empty] | - |  | 12.42 | -
注：1.如不使用省级或行业建设主管部门发布的计价依据，可不填定额编码、名称等； 2.招标文件提供了暂估单价的材料，按暂估的单价填入表内“暂估单价”栏及“暂估合价”栏。
表-09
综合单价分析表
工程名称：南澳县第二中学新建教学综合楼项目（装饰部分） | [7 empty] | 标段： |  | 第 82 页 共 96 页
项目编码 |  | 011702002002 |  | 项目名称 | 矩形柱模板 1.8内 3.6m内 |  |  |  | 计量单位 |  | m2 | 工程量 | 337.9541
清单综合单价组成明细
定额编号 | 定额项目名称 | 定额 单位 | 数量 | 单价 |  |  |  |  | 合价
|  |  |  | 人工费 | 材料费 | 机械费 | 管理费 和利润 |  | 人工费 |  | 材料费 | 机械费 | 管理费 和利润
A21-15 | 矩形柱模板(周长m) 支模高度3.6m内 1.8内 | 100m2 | 0.01 | 2952.23 | 1168.01 | 145.93 | 891.55 |  | 29.52 |  | 11.68 | 1.46 | 8.92
人工单价 |  | 小计 | [6 empty] | 29.52 |  | 11.68 | 1.46 | 8.92
综合工日101元/工日 |  | 未计价材料费
清单项目综合单价 | [8 empty] | 51.57
材 料 费 明 细 | 主要材料名称、规格、型号 |  |  |  |  | 单位 | 数量 |  | 单价（元） |  | 合价（元） | 暂估单价 （元） | 暂估合价 （元）
| 其他材料费 | [7 empty] | - |  | 11.7 | -
| 材料费小计 | [7 empty] | - |  | 11.7 | -
注：1.如不使用省级或行业建设主管部门发布的计价依据，可不填定额编码、名称等； 2.招标文件提供了暂估单价的材料，按暂估的单价填入表内“暂估单价”栏及“暂估合价”栏。
表-09
综合单价分析表
工程名称：南澳县第二中学新建教学综合楼项目（装饰部分） | [7 empty] | 标段： |  | 第 83 页 共 96 页
项目编码 |  | 011702003001 |  | 项目名称 | 构造柱模板 |  |  |  | 计量单位 |  | m2 | 工程量 | 151.5223
清单综合单价组成明细
定额编号 | 定额项目名称 | 定额 单位 | 数量 | 单价 |  |  |  |  | 合价
|  |  |  | 人工费 | 材料费 | 机械费 | 管理费 和利润 |  | 人工费 |  | 材料费 | 机械费 | 管理费 和利润
A21-14 | 矩形柱模板(周长m) 支模高度3.6m内 1.2内 | 100m2 | 0.01 | 3737 | 1324.13 | 161.78 | 1126 |  | 37.37 |  | 13.24 | 1.62 | 11.26
人工单价 |  | 小计 | [6 empty] | 37.37 |  | 13.24 | 1.62 | 11.26
综合工日101元/工日 |  | 未计价材料费
清单项目综合单价 | [8 empty] | 63.49
材 料 费 明 细 | 主要材料名称、规格、型号 |  |  |  |  | 单位 | 数量 |  | 单价（元） |  | 合价（元） | 暂估单价 （元） | 暂估合价 （元）
| 其他材料费 | [7 empty] | - |  | 13.24 | -
| 材料费小计 | [7 empty] | - |  | 13.24 | -
注：1.如不使用省级或行业建设主管部门发布的计价依据，可不填定额编码、名称等； 2.招标文件提供了暂估单价的材料，按暂估的单价填入表内“暂估单价”栏及“暂估合价”栏。
表-09
综合单价分析表
工程名称：南澳县第二中学新建教学综合楼项目（装饰部分） | [7 empty] | 标段： |  | 第 84 页 共 96 页
项目编码 |  | 011702005001 |  | 项目名称 | 基础梁模板 |  |  |  | 计量单位 |  | m2 | 工程量 | 158.6066
清单综合单价组成明细
定额编号 | 定额项目名称 | 定额 单位 | 数量 | 单价 |  |  |  |  | 合价
|  |  |  | 人工费 | 材料费 | 机械费 | 管理费 和利润 |  | 人工费 |  | 材料费 | 机械费 | 管理费 和利润
A21-24 | 基础梁模板 | 100m2 | 0.01 | 2527.02 | 2119.34 | 121.43 | 762.52 |  | 25.27 |  | 21.19 | 1.21 | 7.63
人工单价 |  | 小计 | [6 empty] | 25.27 |  | 21.19 | 1.21 | 7.63
综合工日101元/工日 |  | 未计价材料费
清单项目综合单价 | [8 empty] | 55.3
材 料 费 明 细 | 主要材料名称、规格、型号 |  |  |  |  | 单位 | 数量 |  | 单价（元） |  | 合价（元） | 暂估单价 （元） | 暂估合价 （元）
| 其他材料费 | [7 empty] | - |  | 21.15 | -
| 材料费小计 | [7 empty] | - |  | 21.15 | -
注：1.如不使用省级或行业建设主管部门发布的计价依据，可不填定额编码、名称等； 2.招标文件提供了暂估单价的材料，按暂估的单价填入表内“暂估单价”栏及“暂估合价”栏。
表-09
综合单价分析表
工程名称：南澳县第二中学新建教学综合楼项目（装饰部分） | [7 empty] | 标段： |  | 第 85 页 共 96 页
项目编码 |  | 011702006001 |  | 项目名称 | 矩形梁模板 25内 |  |  |  | 计量单位 |  | m2 | 工程量 | 1056.3643
清单综合单价组成明细
定额编号 | 定额项目名称 | 定额 单位 | 数量 | 单价 |  |  |  |  | 合价
|  |  |  | 人工费 | 材料费 | 机械费 | 管理费 和利润 |  | 人工费 |  | 材料费 | 机械费 | 管理费 和利润
A21-25 | 单梁、连续梁模板(梁宽cm) 25以内 支模高度3.6m | 100m2 | 0.0101 | 3659.23 | 1049.67 | 153.11 | 1100.34 |  | 37.05 |  | 10.63 | 1.55 | 11.14
人工单价 |  | 小计 | [6 empty] | 37.05 |  | 10.63 | 1.55 | 11.14
综合工日101元/工日 |  | 未计价材料费
清单项目综合单价 | [8 empty] | 60.37
材 料 费 明 细 | 主要材料名称、规格、型号 |  |  |  |  | 单位 | 数量 |  | 单价（元） |  | 合价（元） | 暂估单价 （元） | 暂估合价 （元）
| 其他材料费 | [7 empty] | - |  | 10.67 | -
| 材料费小计 | [7 empty] | - |  | 10.67 | -
注：1.如不使用省级或行业建设主管部门发布的计价依据，可不填定额编码、名称等； 2.招标文件提供了暂估单价的材料，按暂估的单价填入表内“暂估单价”栏及“暂估合价”栏。
表-09
综合单价分析表
工程名称：南澳县第二中学新建教学综合楼项目（装饰部分） | [7 empty] | 标段： |  | 第 86 页 共 96 页
项目编码 |  | 011702006002 |  | 项目名称 | 矩形梁模板 25外 |  |  |  | 计量单位 |  | m2 | 工程量 | 777.7362
清单综合单价组成明细
定额编号 | 定额项目名称 | 定额 单位 | 数量 | 单价 |  |  |  |  | 合价
|  |  |  | 人工费 | 材料费 | 机械费 | 管理费 和利润 |  | 人工费 |  | 材料费 | 机械费 | 管理费 和利润
A21-26 | 单梁、连续梁模板(梁宽cm) 25以外 支模高度3.6m | 100m2 | 0.0101 | 4024.85 | 1148.61 | 153.11 | 1207.75 |  | 40.82 |  | 11.65 | 1.55 | 12.25
人工单价 |  | 小计 | [6 empty] | 40.82 |  | 11.65 | 1.55 | 12.25
综合工日101元/工日 |  | 未计价材料费
清单项目综合单价 | [8 empty] | 66.27
材 料 费 明 细 | 主要材料名称、规格、型号 |  |  |  |  | 单位 | 数量 |  | 单价（元） |  | 合价（元） | 暂估单价 （元） | 暂估合价 （元）
| 其他材料费 | [7 empty] | - |  | 11.61 | -
| 材料费小计 | [7 empty] | - |  | 11.61 | -
注：1.如不使用省级或行业建设主管部门发布的计价依据，可不填定额编码、名称等； 2.招标文件提供了暂估单价的材料，按暂估的单价填入表内“暂估单价”栏及“暂估合价”栏。
表-09
综合单价分析表
工程名称：南澳县第二中学新建教学综合楼项目（装饰部分） | [7 empty] | 标段： |  | 第 87 页 共 96 页
项目编码 |  | 011702009001 |  | 项目名称 | 过梁模板 |  |  |  | 计量单位 |  | m2 | 工程量 | 42.6472
清单综合单价组成明细
定额编号 | 定额项目名称 | 定额 单位 | 数量 | 单价 |  |  |  |  | 合价
|  |  |  | 人工费 | 材料费 | 机械费 | 管理费 和利润 |  | 人工费 |  | 材料费 | 机械费 | 管理费 和利润
A21-29 | 圈梁模板 支模高度3.6m | 100m2 | 0.01 | 2640.14 | 1186.47 | 68.83 | 786.96 |  | 26.4 |  | 11.86 | 0.69 | 7.87
人工单价 |  | 小计 | [6 empty] | 26.4 |  | 11.86 | 0.69 | 7.87
综合工日101元/工日 |  | 未计价材料费
清单项目综合单价 | [8 empty] | 46.82
材 料 费 明 细 | 主要材料名称、规格、型号 |  |  |  |  | 单位 | 数量 |  | 单价（元） |  | 合价（元） | 暂估单价 （元） | 暂估合价 （元）
| 其他材料费 | [7 empty] | - |  | 11.79 | -
| 材料费小计 | [7 empty] | - |  | 11.79 | -
注：1.如不使用省级或行业建设主管部门发布的计价依据，可不填定额编码、名称等； 2.招标文件提供了暂估单价的材料，按暂估的单价填入表内“暂估单价”栏及“暂估合价”栏。
表-09
综合单价分析表
工程名称：南澳县第二中学新建教学综合楼项目（装饰部分） | [7 empty] | 标段： |  | 第 88 页 共 96 页
项目编码 |  | 011702011001 |  | 项目名称 | 直形墙模板 |  |  |  | 计量单位 |  | m2 | 工程量 | 109.2928
清单综合单价组成明细
定额编号 | 定额项目名称 | 定额 单位 | 数量 | 单价 |  |  |  |  | 合价
|  |  |  | 人工费 | 材料费 | 机械费 | 管理费 和利润 |  | 人工费 |  | 材料费 | 机械费 | 管理费 和利润
A21-37 | 直形墙模板 墙厚(cm以内) 40 支模高度3.6m内 | 100m2 | 0.01 | 1956.37 | 1086.64 | 154.84 | 600.27 |  | 19.56 |  | 10.87 | 1.55 | 6
人工单价 |  | 小计 | [6 empty] | 19.56 |  | 10.87 | 1.55 | 6
综合工日101元/工日 |  | 未计价材料费
清单项目综合单价 | [8 empty] | 37.98
材 料 费 明 细 | 主要材料名称、规格、型号 |  |  |  |  | 单位 | 数量 |  | 单价（元） |  | 合价（元） | 暂估单价 （元） | 暂估合价 （元）
| 其他材料费 | [7 empty] | - |  | 10.89 | -
| 材料费小计 | [7 empty] | - |  | 10.89 | -
注：1.如不使用省级或行业建设主管部门发布的计价依据，可不填定额编码、名称等； 2.招标文件提供了暂估单价的材料，按暂估的单价填入表内“暂估单价”栏及“暂估合价”栏。
表-09
综合单价分析表
工程名称：南澳县第二中学新建教学综合楼项目（装饰部分） | [7 empty] | 标段： |  | 第 89 页 共 96 页
项目编码 |  | 011702014001 |  | 项目名称 | 有梁板模板 |  |  |  | 计量单位 |  | m2 | 工程量 | 1578.4173
清单综合单价组成明细
定额编号 | 定额项目名称 | 定额 单位 | 数量 | 单价 |  |  |  |  | 合价
|  |  |  | 人工费 | 材料费 | 机械费 | 管理费 和利润 |  | 人工费 |  | 材料费 | 机械费 | 管理费 和利润
A21-49 | 有梁板模板 支模高度3.6m | 100m2 | 0.01 | 3115.85 | 1350.95 | 193.85 | 947.43 |  | 31.16 |  | 13.51 | 1.94 | 9.47
人工单价 |  | 小计 | [6 empty] | 31.16 |  | 13.51 | 1.94 | 9.47
综合工日101元/工日 |  | 未计价材料费
清单项目综合单价 | [8 empty] | 56.09
材 料 费 明 细 | 主要材料名称、规格、型号 |  |  |  |  | 单位 | 数量 |  | 单价（元） |  | 合价（元） | 暂估单价 （元） | 暂估合价 （元）
| 其他材料费 | [7 empty] | - |  | 13.47 | -
| 材料费小计 | [7 empty] | - |  | 13.47 | -
注：1.如不使用省级或行业建设主管部门发布的计价依据，可不填定额编码、名称等； 2.招标文件提供了暂估单价的材料，按暂估的单价填入表内“暂估单价”栏及“暂估合价”栏。
表-09
综合单价分析表
工程名称：南澳县第二中学新建教学综合楼项目（装饰部分） | [7 empty] | 标段： |  | 第 90 页 共 96 页
项目编码 |  | 011702015001 |  | 项目名称 | 无梁板模板 |  |  |  | 计量单位 |  | m2 | 工程量 | 24.4556
清单综合单价组成明细
定额编号 | 定额项目名称 | 定额 单位 | 数量 | 单价 |  |  |  |  | 合价
|  |  |  | 人工费 | 材料费 | 机械费 | 管理费 和利润 |  | 人工费 |  | 材料费 | 机械费 | 管理费 和利润
A21-50 | 无梁板模板 支模高度3.6m | 100m2 | 0.01 | 2658.32 | 1200.84 | 148.73 | 805.8 |  | 26.58 |  | 12.01 | 1.49 | 8.06
人工单价 |  | 小计 | [6 empty] | 26.58 |  | 12.01 | 1.49 | 8.06
综合工日101元/工日 |  | 未计价材料费
清单项目综合单价 | [8 empty] | 48.13
材 料 费 明 细 | 主要材料名称、规格、型号 |  |  |  |  | 单位 | 数量 |  | 单价（元） |  | 合价（元） | 暂估单价 （元） | 暂估合价 （元）
| 其他材料费 | [7 empty] | - |  | 11.98 | -
| 材料费小计 | [7 empty] | - |  | 11.98 | -
注：1.如不使用省级或行业建设主管部门发布的计价依据，可不填定额编码、名称等； 2.招标文件提供了暂估单价的材料，按暂估的单价填入表内“暂估单价”栏及“暂估合价”栏。
表-09
综合单价分析表
工程名称：南澳县第二中学新建教学综合楼项目（装饰部分） | [7 empty] | 标段： |  | 第 91 页 共 96 页
项目编码 |  | 011702020001 |  | 项目名称 | 雨篷板模板 |  |  |  | 计量单位 |  | m2 | 工程量 | 9.1897
清单综合单价组成明细
定额编号 | 定额项目名称 | 定额 单位 | 数量 | 单价 |  |  |  |  | 合价
|  |  |  | 人工费 | 材料费 | 机械费 | 管理费 和利润 |  | 人工费 |  | 材料费 | 机械费 | 管理费 和利润
A21-64 | 阳台、雨蓬模板 直形 | 100m2 | 0.01 | 4051.11 | 1408.68 | 253.86 | 1232.12 |  | 40.51 |  | 14.09 | 2.54 | 12.32
人工单价 |  | 小计 | [6 empty] | 40.51 |  | 14.09 | 2.54 | 12.32
综合工日101元/工日 |  | 未计价材料费
清单项目综合单价 | [8 empty] | 69.46
材 料 费 明 细 | 主要材料名称、规格、型号 |  |  |  |  | 单位 | 数量 |  | 单价（元） |  | 合价（元） | 暂估单价 （元） | 暂估合价 （元）
| 其他材料费 | [7 empty] | - |  | 14 | -
| 材料费小计 | [7 empty] | - |  | 14 | -
注：1.如不使用省级或行业建设主管部门发布的计价依据，可不填定额编码、名称等； 2.招标文件提供了暂估单价的材料，按暂估的单价填入表内“暂估单价”栏及“暂估合价”栏。
表-09
综合单价分析表
工程名称：南澳县第二中学新建教学综合楼项目（装饰部分） | [7 empty] | 标段： |  | 第 92 页 共 96 页
项目编码 |  | 011702021001 |  | 项目名称 | 反檐模板 |  |  |  | 计量单位 |  | m2 | 工程量 | 51.3879
清单综合单价组成明细
定额编号 | 定额项目名称 | 定额 单位 | 数量 | 单价 |  |  |  |  | 合价
|  |  |  | 人工费 | 材料费 | 机械费 | 管理费 和利润 |  | 人工费 |  | 材料费 | 机械费 | 管理费 和利润
A21-67 | 栏板、反檐模板 | 100m2 | 0.01 | 2574.49 | 2842.1 | 101.51 | 773.51 |  | 25.74 |  | 28.42 | 1.02 | 7.74
人工单价 |  | 小计 | [6 empty] | 25.74 |  | 28.42 | 1.02 | 7.74
综合工日101元/工日 |  | 未计价材料费
清单项目综合单价 | [8 empty] | 62.91
材 料 费 明 细 | 主要材料名称、规格、型号 |  |  |  |  | 单位 | 数量 |  | 单价（元） |  | 合价（元） | 暂估单价 （元） | 暂估合价 （元）
| 其他材料费 | [7 empty] | - |  | 28.34 | -
| 材料费小计 | [7 empty] | - |  | 28.34 | -
注：1.如不使用省级或行业建设主管部门发布的计价依据，可不填定额编码、名称等； 2.招标文件提供了暂估单价的材料，按暂估的单价填入表内“暂估单价”栏及“暂估合价”栏。
表-09
综合单价分析表
工程名称：南澳县第二中学新建教学综合楼项目（装饰部分） | [7 empty] | 标段： |  | 第 93 页 共 96 页
项目编码 |  | 011702022001 |  | 项目名称 | 挑檐模板 |  |  |  | 计量单位 |  | m2 | 工程量 | 28.048
清单综合单价组成明细
定额编号 | 定额项目名称 | 定额 单位 | 数量 | 单价 |  |  |  |  | 合价
|  |  |  | 人工费 | 材料费 | 机械费 | 管理费 和利润 |  | 人工费 |  | 材料费 | 机械费 | 管理费 和利润
A21-70 | 挑檐模板 | 100m2 | 0.01 | 3646.1 | 1326.98 | 199.08 | 1104.1 |  | 36.46 |  | 13.27 | 1.99 | 11.04
人工单价 |  | 小计 | [6 empty] | 36.46 |  | 13.27 | 1.99 | 11.04
综合工日101元/工日 |  | 未计价材料费
清单项目综合单价 | [8 empty] | 62.76
材 料 费 明 细 | 主要材料名称、规格、型号 |  |  |  |  | 单位 | 数量 |  | 单价（元） |  | 合价（元） | 暂估单价 （元） | 暂估合价 （元）
| 其他材料费 | [7 empty] | - |  | 13.28 | -
| 材料费小计 | [7 empty] | - |  | 13.28 | -
注：1.如不使用省级或行业建设主管部门发布的计价依据，可不填定额编码、名称等； 2.招标文件提供了暂估单价的材料，按暂估的单价填入表内“暂估单价”栏及“暂估合价”栏。
表-09
综合单价分析表
工程名称：南澳县第二中学新建教学综合楼项目（装饰部分） | [7 empty] | 标段： |  | 第 94 页 共 96 页
项目编码 |  | 011702024001 |  | 项目名称 | 楼梯模板 |  |  |  | 计量单位 |  | m2 | 工程量 | 116.6976
清单综合单价组成明细
定额编号 | 定额项目名称 | 定额 单位 | 数量 | 单价 |  |  |  |  | 合价
|  |  |  | 人工费 | 材料费 | 机械费 | 管理费 和利润 |  | 人工费 |  | 材料费 | 机械费 | 管理费 和利润
A21-62 | 楼梯模板 直形 | 100m2 | 0.01 | 9018.29 | 5232.71 | 284.73 | 2698.74 |  | 90.18 |  | 52.33 | 2.85 | 26.99
人工单价 |  | 小计 | [6 empty] | 90.18 |  | 52.33 | 2.85 | 26.99
综合工日101元/工日 |  | 未计价材料费
清单项目综合单价 | [8 empty] | 172.34
材 料 费 明 细 | 主要材料名称、规格、型号 |  |  |  |  | 单位 | 数量 |  | 单价（元） |  | 合价（元） | 暂估单价 （元） | 暂估合价 （元）
| 其他材料费 | [7 empty] | - |  | 52.38 | -
| 材料费小计 | [7 empty] | - |  | 52.38 | -
注：1.如不使用省级或行业建设主管部门发布的计价依据，可不填定额编码、名称等； 2.招标文件提供了暂估单价的材料，按暂估的单价填入表内“暂估单价”栏及“暂估合价”栏。
表-09
综合单价分析表
工程名称：南澳县第二中学新建教学综合楼项目（装饰部分） | [7 empty] | 标段： |  | 第 95 页 共 96 页
项目编码 |  | 041102018001 |  | 项目名称 | 压顶模板 |  |  |  | 计量单位 |  | m2 | 工程量 | 70.485
清单综合单价组成明细
定额编号 | 定额项目名称 | 定额 单位 | 数量 | 单价 |  |  |  |  | 合价
|  |  |  | 人工费 | 材料费 | 机械费 | 管理费 和利润 |  | 人工费 |  | 材料费 | 机械费 | 管理费 和利润
A21-68 | 压顶、扶手模板 | 100m | 0.025 | 2025.05 | 1242.38 | 71.28 | 607.58 |  | 50.59 |  | 31.04 | 1.78 | 15.18
人工单价 |  | 小计 | [6 empty] | 50.59 |  | 31.04 | 1.78 | 15.18
综合工日101元/工日 |  | 未计价材料费
清单项目综合单价 | [8 empty] | 98.59
材 料 费 明 细 | 主要材料名称、规格、型号 |  |  |  |  | 单位 | 数量 |  | 单价（元） |  | 合价（元） | 暂估单价 （元） | 暂估合价 （元）
| 其他材料费 | [7 empty] | - |  | 31.1 | -
| 材料费小计 | [7 empty] | - |  | 31.1 | -
注：1.如不使用省级或行业建设主管部门发布的计价依据，可不填定额编码、名称等； 2.招标文件提供了暂估单价的材料，按暂估的单价填入表内“暂估单价”栏及“暂估合价”栏。
表-09
综合单价分析表
工程名称：南澳县第二中学新建教学综合楼项目（装饰部分） | [7 empty] | 标段： |  | 第 96 页 共 96 页
项目编码 |  | 011703001001 |  | 项目名称 | 垂直运输 |  |  |  | 计量单位 |  | m2 | 工程量 | 1928.0207
清单综合单价组成明细
定额编号 | 定额项目名称 | 定额 单位 | 数量 | 单价 |  |  |  |  | 合价
|  |  |  | 人工费 | 材料费 | 机械费 | 管理费 和利润 |  | 人工费 |  | 材料费 | 机械费 | 管理费 和利润
A23-3 | 建筑物20m以上的垂直运输 30m以内 | 100m2 | 0.01 |  |  | 2228.39 | 213.22 |  |  |  |  | 22.28 | 2.13
人工单价 |  | 小计 | [9 empty] | 22.28 | 2.13
未计价材料费
清单项目综合单价 | [8 empty] | 24.41
材 料 费 明 细 | 主要材料名称、规格、型号 |  |  |  |  | 单位 | 数量 |  | 单价（元） |  | 合价（元） | 暂估单价 （元） | 暂估合价 （元）
注：1.如不使用省级或行业建设主管部门发布的计价依据，可不填定额编码、名称等； 2.招标文件提供了暂估单价的材料，按暂估的单价填入表内“暂估单价”栏及“暂估合价”栏。
表-09

## 表-11 总价措施项目清单与计价表
总价措施项目清单与计价表
工程名称：南澳县第二中学新建教学综合楼项目（装饰部分） | [5 empty] | 标段： |  | 第 1 页 共 2 页
序号 | 项目编码 | 项目名称 | 计算基础 | 费率 (%) | 金额 (元) |  | 调整 费率(%) |  | 调整后 金额(元) | 备注
1 | 011707001001 | 文明施工与环境保护、临时设施、安全施工 | 分部分项合计 | 3.8796 | 130679.3 |  |  |  |  | 以分部分项工程费为计算基础，费率3.8796%
2 | SGYCWRFZF001 | 施工扬尘污染防治费 | 分部分项合计*0.038796 | 17.5 | 22868.88 |  |  |  |  | 根据粤建标函【2018】106号文规定：以系数计算的安全文明施工措施费为计算基础，费率17.5%
3 | YGSMGLF00001 | 用工实名管理费 | 分部分项合计*0.038796 | 6 | 7840.76 |  |  |  |  | 根据粤建标函【2018】106号文规定：以系数计算的安全文明施工措施费为计算基础，费率6%
4 | WMGDZJF00001 | 文明工地增加费 | 分部分项合计 | 0 | [5 empty] | 以分部分项工程费为计算基础，市级文明工地为0.4%；省级文明工地为0.7%
5 | 011707002001 | 夜间施工增加费 |  | 20 | [5 empty] | 以夜间施工项目人工费的20%计算
6 | GGCSF0000001 | 赶工措施 | 分部分项合计 | 0 | [5 empty] | 赶工措施费=（1-δ）*分部分项工程费*0.1 （0.8≤δ＜1 式中：δ=合同工期/定额工期）
编制人（造价人员）： | [5 empty] | 复核人（造价工程师）：
注：1.“计算基础”中安全文明施工费可为“定额基价”、“定额人工费”或“定额人工费+定额机械费”，其他项目可为“定额人工费”或“定额人工费+定额机械费”。 2.按施工方案计算的措施费，若无“计算基础”和“费率”的数值，也可只填“金额”数值，但应在备注栏说明施工方案出处或计算方法。
表-11
总价措施项目清单与计价表
工程名称：南澳县第二中学新建教学综合楼项目（装饰部分） | [5 empty] | 标段： |  | 第 2 页 共 2 页
序号 | 项目编码 | 项目名称 | 计算基础 | 费率 (%) | 金额 (元) |  | 调整 费率(%) |  | 调整后 金额(元) | 备注
7 | NJCCQZJCC001 | 泥浆池(槽)砌筑及拆除 | [7 empty] | 钻(冲)孔桩、旋挖成孔灌注桩、微型桩，费用标准为:26.26元/m3； 地下连续墙费用标准为:42.11元/m3
8 | LSSGCSF00001 | 绿色施工措施费 | 分部分项合计 | 0 | [5 empty] | 依据“穗建造价[2018]64号”、“中建通[2018]70号”，建筑装饰专业工程按分部分项工程费的0.37%计取，安装、市政、修缮专业工程按分部分项工程费的0.25%计取。
合 计 |  |  |  |  | 161388.94
编制人（造价人员）： | [5 empty] | 复核人（造价工程师）：
注：1.“计算基础”中安全文明施工费可为“定额基价”、“定额人工费”或“定额人工费+定额机械费”，其他项目可为“定额人工费”或“定额人工费+定额机械费”。 2.按施工方案计算的措施费，若无“计算基础”和“费率”的数值，也可只填“金额”数值，但应在备注栏说明施工方案出处或计算方法。
表-11

## 表-12 其他项目清单与计价汇总表
其他项目清单与计价汇总表
工程名称：南澳县第二中学新建教学综合楼项目（装饰部分） |  |  | 标段： |  | 第 1 页 共 1 页
序号 | 项目名称 | 金额（元） |  | 结算金额（元） |  | 备注
1 | 材料检验试验费
2 | 工程优质费
3 | 暂列金额 |  |  |  |  | 明细详见表-12-1
4 | 暂估价
4.1 | 材料暂估价 | — |  |  |  | 明细详见表-12-2
4.2 | 专业工程暂估价 |  |  |  |  | 明细详见表-12-3
5 | 计日工 |  |  |  |  | 明细详见表-12-4
6 | 总承包服务费 |  |  |  |  | 明细详见表-12-5
7 | 材料保管费
8 | 预算包干费 | 67367.41
9 | 现场签证费用
10 | 索赔费用
| 合 计 | 67367.41 |  |  |  | —
注：材料（工程设备）暂估单价进入清单项目综合单价，此处不汇总。
表—12

## 表-12-1 暂列金额表
暂列金额明细表
工程名称：南澳县第二中学新建教学综合楼项目（装饰部分） |  |  | 标段： |  | 第 1 页 共 1 页
序号 | 名称 | 计量单位 |  | 暂定金额（元） |  | 备注
1
合 计 |  |  |  | 0 |  | —
注：此表由招标人填写，如不能详列，也可只列暂列金额总额，投标人应将上述暂列金额计入投标总价中。
表—12—1

## 表-12-2 材料(工程设备)暂估价及调整表
材料（工程设备）暂估单价及调整表
工程名称：南澳县第二中学新建教学综合楼项目（装饰部分） | [6 empty] | 标段： |  |  | 第 1 页 共 1 页
序号 | 材料(工程设备) 名称、规格、型号 | 计量单位 | 数量 |  | 暂估（元） |  |  | 确认(元) |  |  | 差额±(元) |  | 备注
|  |  | 暂估 | 确认 | 单价 | 合价 |  | 单价 | 合价 |  | 单价 | 合价
合 计
注：1.此表由招标人填写“暂估单价”，并在备注栏说明暂估价的材料、工程设备拟用在那些清单项目上，投标人应将上述材料、工程设备暂估单价计入工程量清单综合单价报价中
表—12—2

## 表-12-3 专业工程暂估价及结算价表
专业工程暂估价及结算价表
工程名称：南澳县第二中学新建教学综合楼项目（装饰部分） |  |  |  | 标段： |  | 第 1 页 共 1 页
序号 | 工程名称 | 工程内容 | 暂估金额 （元） |  | 结算金额 (元) |  | 差额 ±(元) | 备注
1
合 计 |  |  | 0.00 |  |  |  |  | —
注：此表“暂估金额”由招标人填写，投标人应将“暂估金额”计入投标总价中。结算时按合同约定结算金额填写。
表—12—3

## 表-12-4 计日工表
计日工表
工程名称：南澳县第二中学新建教学综合楼项目（装饰部分） |  |  |  |  | 标段： |  | 第 1 页 共 1 页
编号 | 项目名称 | 单位 | 暂定数量 | 实际数量 |  | 综合单价 (元) |  | 合价（元）
[8 empty] | 暂定 | 实际
1 | 人工
1.1
人工小计
2 | 材料
2.1
材料小计
3 | 施工机械
3.1
施工机械小计
4.企业管理费和利润
总 计
注：此表项目名称、暂定数量由招标人填写，编制招标控制价时，单价由招标人按有关计价规定确定；投标时，单价由投标人自主报价，按暂定数量计算合价计入投标总价中。结算时，按发承包双方确认的实际数量计算合价。
表—12—4

## 表-12-5 总承包服务费计价表
总承包服务费计价表
工程名称：南澳县第二中学新建教学综合楼项目（装饰部分） |  |  |  | 标段： |  | 第 1 页 共 1 页
序号 | 项目名称 | 项目价值（元） | 服务内容 |  | 计算基础 |  | 费率(%) | 金额
1
合 计 | [7 empty] | 0.00
注：此表项目名称、服务内容由招标人填写，编制招标控制价时，费率及金额由招标人按有关计价规定确定；投标时，费率及金额由投标人自主报价，计入投标总价中。
表—12—5

## 表-20 发包人提供材料和工程设备一览表
发包人提供材料和工程设备一览表
工程名称：南澳县第二中学新建教学综合楼项目（装饰部分） |  |  |  |  | 标段： |  | 第 1 页 共 1 页
序号 | 材料(工程设备) 名称、规格、型号 | 单位 | 数量 | 单价(元) |  | 交货方式 |  | 送达地点 | 备注
注：此表由招标人填写，供投标人在投标报价、确定总承包服务费时参考
表-20

## 表-13 规费、税金项目清单与计价表
规费、税金项目清单与计价表
工程名称：南澳县第二中学新建教学综合楼项目（装饰部分） |  |  | 标段： |  |  | 第 1 页 共 1 页
序号 | 项目名称 | 计算基础 |  | 计算基数 | 计算费率 (%) |  | 金额(元)
1 | 规费 | 工程排污费+施工噪音排污费+防洪工程维护费+危险作业意外伤害保险费 |  | 13166.8 |  |  | 13166.8
2 | 增值税销项税额 | 分部分项工程费+措施项目费+其他项目费+规费-防洪工程维护费 |  | 4003104.81 | 10 |  | 400310.48
合 计 | [6 empty] | 413477.28
编制人（造价人员）： |  |  | 复核人（造价工程师）：
表—13