## 封-2 招标控制价封面
|  | 南澳县第二中学新建教学综合楼项目（安装部分） |  | 工程
招 标 控 制 价
招 标 人：
(单位盖章)
造价咨询人：
(单位盖章)
年 月 日
封-2

## 扉-2 招标控制价扉页
| 南澳县第二中学新建教学综合楼项目（安装部分） |  |  |  |  | 工程
招 标 控 制 价
招标控制价 |  | （小写）： | 732,031.14
|  | （大写）： | 柒拾叁万贰仟零叁拾壹元壹角肆分
招 标 人： |  |  |  | 造价咨询人：
|  | （单位盖章） |  |  | (单位资质专用章)
法定代表人 或其授权人： |  |  |  | 法定代表人 或其授权人：
|  | (签字或盖章) |  |  | (签字或盖章)
编 制 人： |  |  |  | 复 核 人：
|  | (造价人员签字盖专用章) |  |  | (造价工程师签字盖专用章)
编 制 时 间： |  |  |  | 复 核 时 间：
扉-2

## 表-01 总说明
总 说 明
工程名称：南澳县第二中学新建教学综合楼项目（安装部分） | 第 1 页 共 1 页
表-01

## 表-04 单位工程招标控制价汇总表
单位工程招标控制价汇总表
工程名称：南澳县第二中学新建教学综合楼项目（安装部分） |  |  | 标段： | 第 1 页 共 1 页
序号 | 汇总内容 | 金额:(元) |  |  | 其中：暂估价(元)
1 | 分部分项工程费 | 597948.43
1.1 | 防雷系统 | 19156.65
1.2 | 强电系统 | 202297.25
1.3 | 给水系统 | 37037.28
1.4 | 室外给水 | 39720.52
1.5 | 排水系统 | 24535.79
1.6 | 室外排水 | 72305.79
1.7 | 消防报警 | 12409.72
1.8 | 消防水系统 | 90602.88
1.9 | 泵房 | 99882.55
2 | 措施项目费 | 52190.68
2.1 | 安全文明施工费 | 47044.69
2.2 | 其他措施项目费 | 5145.99
3 | 其他项目费 | 13154.87 |  |  | －
3.1 | 材料检验试验费 | 1195.90
3.2 | 预算包干费 | 11958.97
4 | 规费 | 2188.87 |  |  | －
5 | 增值税销项税额 | 66548.29 |  |  | －
6 | 含税工程造价 | 732031.14
招标控制价合计=1+2+3+4+5 |  | 732,031.14 |  |  | 0.00
注：本表适用于单位工程招标控制价或投标报价的汇总，如无单位工程划分，单项工程也使用本表汇总
表—04

## 表-08 分部分项工程和单价措施项目清单与计价表
分部分项工程和单价措施项目清单与计价表
工程名称：南澳县第二中学新建教学综合楼项目（安装部分） |  |  |  | 标段： |  |  |  | 第 1 页 共 19 页
序号 | 项目编码 | 项目名称 | 项目特征描述 |  | 计量单位 | 工程量 | 金额（元）
[7 empty] | 综合单价 |  | 综合合价 | 其中
暂估价
|  | 防雷系统 | [6 empty] | 19156.65
1 | 030409006001 | 避雷针//镀锌圆钢φ16 高0.5m | 1.避雷小短针制作 2.避雷小短针在避雷网上安装 |  | 根 | 8 | 30.88 |  | 247.04
2 | 030409005001 | 避雷网//镀锌圆钢φ12 | 1.避雷网安装 沿折板支架敷设 |  | m | 146.23 | 32.84 |  | 4802.19
3 | 030409003001 | 避雷引下线 | 1.避雷引下线敷设 利用建筑物主筋引下 |  | m | 266.4 | 13.32 |  | 3548.45
4 | 030409002001 | 接地母线//φ12热镀锌圆钢 | 1.接地母线敷设 户内接地母线敷设 |  | m | 130.81 | 26.09 |  | 3412.83
5 | 030409008001 | 等电位端子箱、测试板//测试端子 | 1.断接卡子制作、安装 |  | 台 | 4 | 42.52 |  | 170.08
6 | 030409002002 | 接地母线//电气接地端子 | 1.接地母线敷设 户内接地母线敷设 |  | m | 1.5 | 26.08 |  | 39.12
7 | 030409008002 | 等电位端子箱、测试板//总等电位箱 | 1.接线箱暗装 接线箱半周长(700mm以内) |  | 台 | 1 | 152.46 |  | 152.46
8 | 030409008003 | 等电位端子箱、测试板//局部等电位箱 | 1.接线箱暗装 接线箱半周长(700mm以内) |  | 台 | 8 | 135.12 |  | 1080.96
9 | 粤030409012001 | 桩承台接地 | 1.桩承台接地 三连桩 |  | 基 | 12 | 356.59 |  | 4279.08
10 | 粤030409012002 | 桩承台接地//接地跨接线 | 1.接地跨接线 |  | 基 | 24 | 16.87 |  | 404.88
11 | 030414011001 | 接地装置 | 1.母线、避雷器、电容器、接地装置调试 接地网 |  | 系统 | 1 | 1019.56 |  | 1019.56
|  | 强电系统 | [6 empty] | 202297.25
12 | 030404017001 | 一层配电箱ZAL | 1.成套配电箱安装 悬挂嵌入式(半周长1.5m以内) |  | 台 | 1 | 5027.11 |  | 5027.11
13 | 030404017002 | 一层配电箱1AL | 1.成套配电箱安装 悬挂嵌入式(半周长1.5m以内) |  | 台 | 1 | 2890.98 |  | 2890.98
14 | 030404017003 | 二至五层配电箱2-5AL | 1.成套配电箱安装 悬挂嵌入式(半周长1.5m以内) |  | 台 | 4 | 2980.26 |  | 11921.04
15 | 030404017004 | 一层配电箱1AL3 | 1.成套配电箱安装 悬挂嵌入式(半周长0.5m以内) |  | 台 | 1 | 1797.34 |  | 1797.34
16 | 030404017005 | 配电箱1~5AL1~2、2~5AL3 | 1.成套配电箱安装 悬挂嵌入式(半周长0.5m以内) |  | 台 | 14 | 1513.01 |  | 21182.14
本页小计 | [8 empty] | 61975.26
注：为计取规费等的使用，可在表中增设其中：“定额人工费”。
表—08
分部分项工程和单价措施项目清单与计价表
工程名称：南澳县第二中学新建教学综合楼项目（安装部分） |  |  |  | 标段： |  |  |  | 第 2 页 共 19 页
序号 | 项目编码 | 项目名称 | 项目特征描述 |  | 计量单位 | 工程量 | 金额（元）
[7 empty] | 综合单价 |  | 综合合价 | 其中
暂估价
17 | 030404017006 | 配电箱SGAL | 1.成套配电箱安装 悬挂嵌入式(半周长1.5m以内) |  | 台 | 1 | 1071.45 |  | 1071.45
18 | 030404017007 | 配电箱SWJK | 1.成套配电箱安装 悬挂嵌入式(半周长1.5m以内) |  | 台 | 1 | 1198.75 |  | 1198.75
19 | 030404017008 | 配电箱PB | 1.成套配电箱安装 悬挂嵌入式(半周长1.5m以内) |  | 台 | 1 | 922.05 |  | 922.05
20 | 030404017009 | 配电箱BF-AP | 1.成套配电箱安装 悬挂嵌入式(半周长1.5m以内) |  | 台 | 1 | 969.95 |  | 969.95
21 | 030411002001 | MR100X100 | 1.金属线槽安装 宽+高(300mm以内) |  | m | 195.4 | 66.58 |  | 13009.73
22 | 030411002002 | MR100*80 | 1.金属线槽安装 宽+高(300mm以内) |  | m | 19 | 57.9 |  | 1100.1
23 | 030411002003 | MR50X50 | 1.金属线槽安装 宽+高(120mm以内) |  | m | 16.4 | 29.57 |  | 484.95
24 | 030413001001 | 铁构件 | 1.一般铁构件 制作 2.一般铁构件 安装 3.手工除锈 一般钢结构 轻锈 4.一般钢结构 防锈漆 第一遍 5.一般钢结构 防锈漆 第二遍 6.一般钢结构 调和漆 第一遍 7.一般钢结构 调和漆 第二遍 |  | kg | 335.16 | 22.83 |  | 7651.7
25 | 030411001010 | SC32 暗敷 | 1.镀锌电线管砖、混凝土结构暗配 公称直径(32mm以内) |  | m | 11.3 | 22.1 |  | 249.73
26 | 030411001011 | SC20 暗敷 | 1.镀锌电线管砖、混凝土结构暗配 公称直径(20mm以内) |  | m | 14 | 12.01 |  | 168.14
27 | 030411001012 | SC15 暗敷 | 1.镀锌电线管砖、混凝土结构暗配 公称直径(15mm以内) |  | m | 43.1 | 10.55 |  | 454.71
28 | 030411001008 | PC20 暗敷 | 1.刚性阻燃管砖、混凝土结构暗配 公称直径(20mm以内) |  | m | 1963.1 | 9.85 |  | 19336.54
29 | 030411001009 | PC25 暗敷 | 1.刚性阻燃管砖、混凝土结构暗配 公称直径(25mm以内) |  | m | 79.1 | 11.39 |  | 900.95
30 | 030413002004 | 凿(压)槽 | 1.凿槽、刨沟(砖结构) (宽70×深70mm以内) 2.沟槽修补 尺寸(宽70×深70mm) |  | m | 708 | 18.85 |  | 13345.8
31 | 030411004015 | WDZN-BVV-16 槽敷 | 1.线槽配线 导线截面(16mm2以内) |  | m | 128 | 16.17 |  | 2069.76
32 | 030411004026 | WDZ-BV-10 槽敷 | 1.线槽配线 导线截面(16mm2以内) |  | m | 285 | 8.75 |  | 2493.75
本页小计 | [8 empty] | 65428.06
注：为计取规费等的使用，可在表中增设其中：“定额人工费”。
表—08
分部分项工程和单价措施项目清单与计价表
工程名称：南澳县第二中学新建教学综合楼项目（安装部分） |  |  |  | 标段： |  |  |  | 第 3 页 共 19 页
序号 | 项目编码 | 项目名称 | 项目特征描述 |  | 计量单位 | 工程量 | 金额（元）
[7 empty] | 综合单价 |  | 综合合价 | 其中
暂估价
33 | 030411004016 | WDZN-BVV-6 槽敷 | 1.线槽配线 导线截面(6mm2以内) |  | m | 92.4 | 5.5 |  | 508.2
34 | 030411004021 | WDZN-BVV-16 穿管 | 1.管内穿线 动力线路(铜芯) 导线截面(16mm2以内) |  | m | 71.5 | 15.91 |  | 1137.57
35 | 030411004022 | WDZN-BVV-6 穿管 | 1.管内穿线 动力线路(铜芯) 导线截面(6mm2以内) |  | m | 55.5 | 5.34 |  | 296.37
36 | 030411004023 | WDZ-BYJ-4 穿管 | 1.管内穿线 动力线路(铜芯) 导线截面(4mm2以内) |  | m | 41.4 | 3.91 |  | 161.87
37 | 030411004017 | WDZ-BV-6 穿管 | 1.管内穿线 动力线路(铜芯) 导线截面(6mm2以内) |  | m | 240 | 5.18 |  | 1243.2
38 | 030411004024 | WDZ-BV-6 槽敷 | 1.线槽配线 导线截面(6mm2以内) |  | m | 1294.8 | 5.5 |  | 7121.4
39 | 030411004018 | WDZ-BV-4 槽敷 | 1.线槽配线 导线截面(6mm2以内) |  | m | 85.5 | 4.07 |  | 347.99
40 | 030411004019 | WDZ-BV-4 穿管 | 1.管内穿线 照明线路(铜芯) 导线截面(4mm2以内) |  | m | 54.9 | 3.81 |  | 209.17
41 | 030411004025 | WDZ-BV-2.5 穿管 | 1.管内穿线 照明线路(铜芯) 导线截面(2.5mm2以内) |  | m | 7568.8 | 3.13 |  | 23690.34
42 | 030411004020 | WDZ-BV-2.5 槽敷 | 1.线槽配线 导线截面(2.5mm2以内) |  | m | 1126.2 | 2.83 |  | 3187.15
43 | 030412005001 | 带蓄电池单管荧光灯 | 1.成套型荧光灯具安装 吸顶式 单管 |  | 套 | 1 | 170.06 |  | 170.06
44 | 030412005003 | LED灯管单管 | 1.成套型荧光灯具安装 吸顶式 单管 |  | 套 | 36 | 59.55 |  | 2143.8
45 | 030412005002 | LED灯管双管 | 1.成套型荧光灯具安装 吸顶式 双管 |  | 套 | 111 | 166.58 |  | 18490.38
46 | 030412002001 | 防水防尘吸顶灯 | 1.工厂灯及防水防尘灯安装 防水防尘灯 吸顶式 |  | 套 | 24 | 93.84 |  | 2252.16
47 | 030412001001 | 普通吸顶灯 | 1.圆球吸顶灯 灯罩直径(250mm以内) |  | 套 | 77 | 40.92 |  | 3150.84
48 | 030412004001 | 消防自带蓄电池LED应急灯(T≥90min)2x3W/插座 | 1.密闭灯具安装 应急灯 2.单相暗插座 单相(15A以下) |  | 套 | 33 | 208.13 |  | 6868.29
49 | 030412004002 | 消防自带蓄电池LED出口指示(T≥90min)3W | 1.标志、诱导装饰灯具 墙壁式 示意图号:171、172、173、174 |  | 套 | 11 | 51.29 |  | 564.19
本页小计 | [8 empty] | 71542.98
注：为计取规费等的使用，可在表中增设其中：“定额人工费”。
表—08
分部分项工程和单价措施项目清单与计价表
工程名称：南澳县第二中学新建教学综合楼项目（安装部分） |  |  |  | 标段： |  |  |  | 第 4 页 共 19 页
序号 | 项目编码 | 项目名称 | 项目特征描述 |  | 计量单位 | 工程量 | 金额（元）
[7 empty] | 综合单价 |  | 综合合价 | 其中
暂估价
50 | 030412004003 | 应急疏散指示灯 | 1.标志、诱导装饰灯具 墙壁式 示意图号:171、172、173、174 |  | 套 | 17 | 51.29 |  | 871.93
51 | 030404033001 | 吊扇含调速开关 | 1.吊风扇 2.风扇调速开关 |  | 台 | 72 | 156.48 |  | 11266.56
52 | 030404033002 | 排气扇含插座 | 1.排气扇 2.单相暗插座 单相(15A以下) |  | 台 | 8 | 219.64 |  | 1757.12
53 | 030404034001 | 四联开关 | 1.开关及按钮 扳式暗开关(单控) 四联 |  | 个 | 8 | 30.56 |  | 244.48
54 | 030404034002 | 三联开关 | 1.开关及按钮 扳式暗开关(单控) 三联 |  | 个 | 15 | 27.26 |  | 408.9
55 | 030404034003 | 单联开关 | 1.开关及按钮 扳式暗开关(单控) 单联 |  | 个 | 51 | 17.17 |  | 875.67
56 | 030404035001 | 二、三极五孔插座(安全型) | 1.单相暗插座 单相(15A以下) |  | 个 | 79 | 18.38 |  | 1452.02
57 | 030404035002 | 多媒体插座 | 1.单相暗插座 单相带接地(15A以下) |  | 个 | 14 | 25.79 |  | 361.06
58 | 030404035003 | 空调插座(安全型) | 1.单相暗插座 单相带接地(30A以下) |  | 个 | 1 | 22.15 |  | 22.15
59 | 030411006007 | 开关（插座）盒 | 1.开关（插座）盒 暗装 |  | 个 | 239 | 7.27 |  | 1737.53
60 | 030411006008 | 接线盒 | 1.接线盒 暗装 |  | 个 | 310 | 7.68 |  | 2380.8
61 | 030414002001 | 送配电装置系统 | 1.送配电装置系统调试 1kV以下交流供电 (综合) |  | 系统 | 1 | 1129.38 |  | 1129.38
|  | 给水系统 | [6 empty] | 37037.28
62 | 031001006012 | UPVC排水管DN100 | 1.室内塑料排水管(粘接) 公称直径(100mm以内) |  | m | 5 | 54.82 |  | 274.1
63 | 031001007009 | 钢塑给水管DN50 | 1.室内钢塑给水管 公称直径(50mm以内) 2.橡胶止水环DN50 3.管道消毒、冲洗 公称直径(50mm以内) |  | m | 16.85 | 89.22 |  | 1503.36
本页小计 | [8 empty] | 24285.06
注：为计取规费等的使用，可在表中增设其中：“定额人工费”。
表—08
分部分项工程和单价措施项目清单与计价表
工程名称：南澳县第二中学新建教学综合楼项目（安装部分） |  |  |  | 标段： |  |  |  | 第 5 页 共 19 页
序号 | 项目编码 | 项目名称 | 项目特征描述 |  | 计量单位 | 工程量 | 金额（元）
[7 empty] | 综合单价 |  | 综合合价 | 其中
暂估价
64 | 031002001003 | 管道支架 | 1.管道支架制作（一般管架） 2.管道支架安装（一般管架） 3.手工除锈 一般钢结构 轻锈 4.一般钢结构 红丹防锈漆 第一遍 5.一般钢结构 红丹防锈漆 第二遍 6.一般钢结构 调和漆 第一遍 7.一般钢结构 调和漆 第二遍 |  | kg | 12.6 | 19.11 |  | 240.79
65 | 031001006015 | PPR给水管DN50 | 1.室内塑料给水管(热熔接) 公称直径(50mm以内) 2.管道消毒、冲洗 公称直径(50mm以内) |  | m | 24.4 | 50.66 |  | 1236.1
66 | 031001006001 | PPR给水管DN40 | 1.室内塑料给水管(热熔接) 公称直径(40mm以内) 2.管道消毒、冲洗 公称直径(50mm以内) |  | m | 2 | 38.3 |  | 76.6
67 | 031001006002 | PPR给水管DN32 | 1.室内塑料给水管(热熔接) 公称直径(32mm以内) 2.管道消毒、冲洗 公称直径(50mm以内) |  | m | 26.4 | 30.11 |  | 794.9
68 | 031001006003 | PPR给水管DN25 | 1.室内塑料给水管(热熔接) 公称直径(25mm以内) 2.管道消毒、冲洗 公称直径(50mm以内) |  | m | 19.2 | 25.62 |  | 491.9
69 | 031001006013 | PPR给水管DN20 | 1.室内塑料给水管(热熔接) 公称直径(20mm以内) 2.管道消毒、冲洗 公称直径(50mm以内) |  | m | 36 | 19.49 |  | 701.64
70 | 031001006014 | PPR给水管DN15 | 1.室内塑料给水管(热熔接) 公称直径(15mm以内) 2.管道消毒、冲洗 公称直径(50mm以内) |  | m | 61.6 | 17.91 |  | 1103.26
71 | 031002003003 | 刚性防水套管DN100 | 1.刚性防水套管制作 公称直径(100mm以内) 2.刚性防水套管安装 公称直径(150mm以内) |  | 个 | 3 | 303.11 |  | 909.33
72 | 031002003004 | 刚性防水套管DN65 | 1.刚性防水套管安装 公称直径(150mm以内) 2.刚性防水套管制作 公称直径(80mm以内) |  | 个 | 1 | 257.53 |  | 257.53
本页小计 | [8 empty] | 5812.05
注：为计取规费等的使用，可在表中增设其中：“定额人工费”。
表—08
分部分项工程和单价措施项目清单与计价表
工程名称：南澳县第二中学新建教学综合楼项目（安装部分） |  |  |  | 标段： |  |  |  | 第 6 页 共 19 页
序号 | 项目编码 | 项目名称 | 项目特征描述 |  | 计量单位 | 工程量 | 金额（元）
[7 empty] | 综合单价 |  | 综合合价 | 其中
暂估价
73 | 031002003005 | 刚性防水套管DN50 | 1.刚性防水套管安装 公称直径(50mm以内) 2.刚性防水套管制作 公称直径(50mm以内) |  | 个 | 2 | 211.9 |  | 423.8
74 | 031002003006 | 刚性防水套管DN25 | 1.刚性防水套管安装 公称直径(50mm以内) 2.刚性防水套管制作 公称直径(50mm以内) |  | 个 | 2 | 211.9 |  | 423.8
75 | 031004015001 | 小便槽冲洗管 DN20 | 1.小便槽冲洗管制作、安装 公称直径(20mm以内) 2.小便槽冲洗管 DN20 |  | m | 13.6 | 83.08 |  | 1129.89
76 | 031003001001 | 截止阀DN40 | 1.螺纹阀安装 公称直径(40mm以内) |  | 个 | 4 | 150.34 |  | 601.36
77 | 031003001002 | 截止阀DN25 | 1.螺纹阀安装 公称直径(25mm以内) |  | 个 | 1 | 72.23 |  | 72.23
78 | 031003001006 | 截止阀DN20 | 1.螺纹阀安装 公称直径(20mm以内) |  | 个 | 4 | 47.74 |  | 190.96
79 | 031003001003 | 闸阀DN65 | 1.螺纹阀安装 公称直径(65mm以内) |  | 个 | 2 | 281.65 |  | 563.3
80 | 031003001007 | 闸阀DN50 | 1.螺纹阀安装 公称直径(50mm以内) |  | 个 | 2 | 164.32 |  | 328.64
81 | 031003001008 | 闸阀DN40 | 1.螺纹阀安装 公称直径(40mm以内) |  | 个 | 2 | 120.58 |  | 241.16
82 | 031003001009 | 闸阀DN25 | 1.螺纹阀安装 公称直径(25mm以内) |  | 个 | 2 | 59.78 |  | 119.56
83 | 031003001010 | 角阀DN15（带金属软管） | 1.螺纹阀安装 公称直径(15mm以内) 2.金属软管DN15 |  | 个 | 44 | 36.75 |  | 1617
84 | 031004014004 | 拖布龙头 | 1.单冷水龙头安装 公称直径(15mm以内) |  | 个 | 4 | 33.14 |  | 132.56
85 | 031003001011 | 自动排气阀DN25 | 1.自动排气阀安装 公称直径(25mm以内) |  | 个 | 1 | 97.6 |  | 97.6
86 | 080902006001 | 玻璃管液位显示计 | 1.浮标液面计制作安装 FQ-Ⅱ型 |  | 个 | 1 | 57.7 |  | 57.7
87 | 031003001012 | 止回阀DN40 | 1.螺纹阀安装 公称直径(40mm以内) |  | 个 | 2 | 180.46 |  | 360.92
88 | 031003001013 | 浮球阀DN40 | 1.螺纹浮球阀安装 公称直径(40mm以内) |  | 个 | 2 | 259.98 |  | 519.96
89 | 031004003001 | 洗手盆 | 1.洗手盆安装 冷水 |  | 组 | 12 | 331.66 |  | 3979.92
本页小计 | [8 empty] | 10860.36
注：为计取规费等的使用，可在表中增设其中：“定额人工费”。
表—08
分部分项工程和单价措施项目清单与计价表
工程名称：南澳县第二中学新建教学综合楼项目（安装部分） |  |  |  | 标段： |  |  |  | 第 7 页 共 19 页
序号 | 项目编码 | 项目名称 | 项目特征描述 |  | 计量单位 | 工程量 | 金额（元）
[7 empty] | 综合单价 |  | 综合合价 | 其中
暂估价
90 | 031004006001 | 蹲式大便器 | 1.蹲式大便器安装 手押阀冲洗 |  | 组 | 32 | 482.49 |  | 15439.68
91 | 031004007002 | 手阀控制小便槽 | 1.挂斗式小便器安装 挂斗式 普通式 |  | 组 | 4 | 343.34 |  | 1373.36
92 | 031004014002 | 感应式水嘴DN15 | 1.单冷水龙头安装 公称直径(15mm以内) |  | 个 | 12 | 144.24 |  | 1730.88
93 | 040101002001 | 挖沟槽土方 | 1.人工挖沟槽、基坑 一、二类土 深度在2m内 2.挖土机挖沟槽、基坑土方 一、二类土 |  | m3 | 2.02 | 6.02 |  | 12.16
94 | 040103001001 | 回填方 | 1.回填土 夯实机夯实 槽、坑 |  | m3 | 2.02 | 15.51 |  | 31.33
|  | 室外给水 | [6 empty] | 39720.52
95 | 031001007002 | 复合管//钢塑复合管DN50 | 1.室外钢塑给水管 公称直径(50mm以内) 2.管道消毒、冲洗 公称直径(50mm以内) |  | m | 55.8 | 60.09 |  | 3353.02
96 | 031001007003 | 复合管//钢塑复合管DN100 | 1.室外钢塑给水管 公称直径(100mm以内) 2.管道消毒、冲洗 公称直径(100mm以内) |  | m | 11.4 | 141.15 |  | 1609.11
97 | 031001007004 | 复合管//钢塑复合管DN150 | 1.室外钢塑给水管 公称直径(150mm以内) 2.管道消毒、冲洗 公称直径(200mm以内) |  | m | 97.19 | 245.02 |  | 23813.49
98 | 粤050101024001 | 室外阀门井 | 1.阀门井 外形体积 0.1m3内 |  | 座 | 2 | 46.46 |  | 92.92
99 | 粤050101024003 | 室外水表井 | 1.阀门井 外形体积 0.2m3内 |  | 座 | 2 | 166.47 |  | 332.94
100 | 031003003003 | 焊接法兰阀门//闸阀DN150 | 1.焊接法兰阀安装 公称直径(100mm以内) |  | 个 | 2 | 781.69 |  | 1563.38
101 | 031003003010 | 室外水表组DN150 | 1.Y型过滤器安装(法兰连接) 公称直径(150mm以内) 2.焊接法兰水表 公称直径(150mm以内) |  | 个 | 1 | 4328.12 |  | 4328.12
102 | 030901011001 | 室外消火栓//SS150/80-1.6 | 1.室外地上式消火栓安装 1.6MPa 深100型 |  | 套 | 2 | 1463.91 |  | 2927.82
103 | 040101002005 | 挖沟槽土方 | 1.人工挖沟槽、基坑 一、二类土 深度在2m内 2.挖土机挖沟槽、基坑土方 一、二类土 |  | m3 | 78.91 | 6.03 |  | 475.83
本页小计 | [8 empty] | 57084.04
注：为计取规费等的使用，可在表中增设其中：“定额人工费”。
表—08
分部分项工程和单价措施项目清单与计价表
工程名称：南澳县第二中学新建教学综合楼项目（安装部分） |  |  |  | 标段： |  |  |  | 第 8 页 共 19 页
序号 | 项目编码 | 项目名称 | 项目特征描述 |  | 计量单位 | 工程量 | 金额（元）
[7 empty] | 综合单价 |  | 综合合价 | 其中
暂估价
104 | 040103001005 | 回填方 | 1.回填土 夯实机夯实 槽、坑 |  | m3 | 78.91 | 15.51 |  | 1223.89
|  | 排水系统 | [6 empty] | 24535.79
105 | 031001006004 | 塑料管//UPVC螺旋消音排水管DN100 | 1.室内塑料排水管(粘接) 公称直径(100mm以内) 2.透气帽DN100 3.止水环DN100 |  | m | 215 | 55.44 |  | 11919.6
106 | 031001006008 | 塑料管//UPVC雨水管DN100/雨水斗 | 1.室内塑料雨水管(粘接) 公称直径(100mm以内) |  | m | 209 | 32.29 |  | 6748.61
107 | 031004014001 | 给、排水附(配)件//地漏DN100 | 1.塑料地漏安装 公称直径(100mm以内) |  | 个 | 28 | 38.55 |  | 1079.4
108 | 031004014003 | 给、排水附(配)件//清扫口DN100 | 1.地面扫除口安装 公称直径(100mm以内) |  | 个 | 8 | 14.91 |  | 119.28
109 | 031002003001 | 套管//刚性防水套管DN100 | 1.刚性防水套管制作 公称直径(100mm以内) 2.刚性防水套管安装 公称直径(150mm以内) |  | 个 | 14 | 302.49 |  | 4234.86
110 | 040101002006 | 挖沟槽土方 | 1.人工挖沟槽、基坑 一、二类土 深度在2m内 2.挖土机挖沟槽、基坑土方 一、二类土 |  | m3 | 20.16 | 6.02 |  | 121.36
111 | 040103001006 | 回填方 | 1.回填土 夯实机夯实 槽、坑 |  | m3 | 20.16 | 15.51 |  | 312.68
|  | 室外排水 | [6 empty] | 72305.79
112 | 040501004001 | 塑料管/PVC-U双壁波纹排水管DN300 | 1.双壁波纹管安装[PVC-U或HDPE](承插式胶圈接口) 管径(mm以内) 300 2.管道闭水试验 管径(mm以内) 400 合并制作子目 砂浆制作 现场搅拌抹灰砂浆 水泥砂浆 1：2 合并制作子目 砂浆制作 现场搅拌砌筑砂浆 水泥砂浆 M7.5 换为【蒸压灰砂砖240×115×53】 |  | m | 105.6 | 113.03 |  | 11935.97
本页小计 | [8 empty] | 37695.65
注：为计取规费等的使用，可在表中增设其中：“定额人工费”。
表—08
分部分项工程和单价措施项目清单与计价表
工程名称：南澳县第二中学新建教学综合楼项目（安装部分） |  |  |  | 标段： |  |  |  | 第 9 页 共 19 页
序号 | 项目编码 | 项目名称 | 项目特征描述 |  | 计量单位 | 工程量 | 金额（元）
[7 empty] | 综合单价 |  | 综合合价 | 其中
暂估价
113 | 040501004002 | 塑料管/PVC-U双壁波纹排水管DN200 | 1.双壁波纹管安装[PVC-U或HDPE](承插式胶圈接口) 管径(mm以内) 300 2.管道闭水试验 管径(mm以内) 400 合并制作子目 砂浆制作 现场搅拌抹灰砂浆 水泥砂浆 1：2 合并制作子目 砂浆制作 现场搅拌砌筑砂浆 水泥砂浆 M7.5 换为【蒸压灰砂砖240×115×53】 |  | m | 52.8 | 72.93 |  | 3850.7
114 | 040504009001 | 雨水口 | 1.平篦式雨水进水井 单平篦(680×380)井深 1m 合并制作子目 砂浆制作 现场搅拌抹灰砂浆 水泥砂浆 1：2 合并制作子目 砂浆制作 现场搅拌抹灰砂浆 水泥砂浆 1：3 合并制作子目 砂浆制作 现场搅拌砌筑砂浆 水泥砂浆 M10 合并制作子目 普通商品混凝土 碎石粒径20石 C15 换为【蒸压灰砂砖240×115×53】 |  | 座 | 6 | 996.05 |  | 5976.3
115 | 040504001003 | 砌筑井//检查井 | 1.砖砌圆型污水检查井 适用管径 200-600 井径1000 井深2.5m内 合并制作子目 砂浆制作 现场搅拌抹灰砂浆 水泥防水砂浆 1：2 合并制作子目 普通商品混凝土 碎石粒径20石 C15 合并制作子目 砂浆制作 现场搅拌砌筑砂浆 水泥砂浆 M7.5 换为【蒸压灰砂砖240×115×53】 |  | 座 | 15 | 3226.22 |  | 48393.3
116 | 040101002003 | 挖沟槽土方 | 1.人工挖沟槽、基坑 一、二类土 深度在2m内 2.挖土机挖沟槽、基坑土方 一、二类土 |  | m3 | 99.792 | 6.03 |  | 601.75
117 | 040103001003 | 回填方 | 1.回填土 夯实机夯实 槽、坑 |  | m3 | 99.792 | 15.51 |  | 1547.77
|  | 消防报警 | [6 empty] | 12409.72
118 | 030904005001 | 声光报警器//火灾声光警报器 | 1.报警装置安装 声光报警安装 |  | 个 | 15 | 131.67 |  | 1975.05
本页小计 | [8 empty] | 62344.87
注：为计取规费等的使用，可在表中增设其中：“定额人工费”。
表—08
分部分项工程和单价措施项目清单与计价表
工程名称：南澳县第二中学新建教学综合楼项目（安装部分） |  |  |  | 标段： |  |  |  | 第 10 页 共 19 页
序号 | 项目编码 | 项目名称 | 项目特征描述 |  | 计量单位 | 工程量 | 金额（元）
[7 empty] | 综合单价 |  | 综合合价 | 其中
暂估价
119 | 030904003001 | 按钮//消火栓按钮 | 1.按钮安装 |  | 个 | 15 | 99.75 |  | 1496.25
120 | 030411006005 | 接线盒//开关（插座）盒 | 1.开关（插座）盒 暗装 |  | 个 | 15 | 7.27 |  | 109.05
121 | 030411006006 | 接线盒 | 1.接线盒 暗装 |  | 个 | 15 | 7.68 |  | 115.2
122 | 030411001005 | 配管//SC32 暗敷 | 1.镀锌电线管砖、混凝土结构暗配 公称直径(32mm以内) |  | m | 33.6 | 22.1 |  | 742.56
123 | 030411001007 | 配管//SC20 暗敷 | 1.镀锌电线管砖、混凝土结构暗配 公称直径(20mm以内) |  | m | 81.7 | 12.01 |  | 981.22
124 | 030413002003 | 凿(压)槽 | 1.凿槽、刨沟(砖结构) (宽70×深70mm以内) 2.沟槽修补 尺寸(宽70×深70mm) |  | m | 54.7 | 18.85 |  | 1031.1
125 | 030411004011 | WDZN-KVV-4*2.5 穿管 | 1.控制电缆敷设 电缆(6芯以下) |  | m | 35.6 | 14.37 |  | 511.57
126 | 030411004014 | WDZN-KVV-4*1.5 穿管 | 1.控制电缆敷设 电缆(6芯以下) |  | m | 81.7 | 10.97 |  | 896.25
127 | 030905001002 | 自动报警系统调试 | 1.自动报警系统装置调试 128点以下 |  | 系统 | 1 | 4551.47 |  | 4551.47
|  | 消防水系统 | [6 empty] | 90602.88
128 | 030901002001 | 钢丝网骨架塑料复合管DN100 | 1.室内钢塑给水管 公称直径(100mm以内) 2.手工除锈 管道 轻锈 3.管道刷油 红丹防锈漆 第一遍 4.管道刷油 红丹防锈漆 第二遍 5.管道刷油 调和漆 第一遍 6.管道刷油 调和漆 第二遍 7.管道消毒、冲洗 公称直径(100mm以内) |  | m | 100.98 | 175.54 |  | 17726.03
本页小计 | [8 empty] | 28160.7
注：为计取规费等的使用，可在表中增设其中：“定额人工费”。
表—08
分部分项工程和单价措施项目清单与计价表
工程名称：南澳县第二中学新建教学综合楼项目（安装部分） |  |  |  | 标段： |  |  |  | 第 11 页 共 19 页
序号 | 项目编码 | 项目名称 | 项目特征描述 |  | 计量单位 | 工程量 | 金额（元）
[7 empty] | 综合单价 |  | 综合合价 | 其中
暂估价
129 | 030901002003 | 消火栓钢管//热浸锌镀锌钢管DN100 | 1.钢管(沟槽式卡箍连接)管道安装 公称直径(100mm以内) 2.卡箍安装 公称直径(100mm以内) 3.手工除锈 管道 轻锈 4.管道刷油 红丹防锈漆 第一遍 5.管道刷油 红丹防锈漆 第二遍 6.管道刷油 调和漆 第一遍 7.管道刷油 调和漆 第二遍 8.管道消毒、冲洗 公称直径(100mm以内) |  | m | 100.98 | 215.44 |  | 21755.13
130 | 030901002002 | 消火栓钢管//厚壁热镀锌钢管DN65 | 1.室内镀锌钢管(螺纹连接) 公称直径(65mm以内) 2.手工除锈 管道 轻锈 3.管道刷油 红丹防锈漆 第一遍 4.管道刷油 红丹防锈漆 第二遍 5.管道刷油 调和漆 第一遍 6.管道刷油 调和漆 第二遍 7.管道消毒、冲洗 公称直径(100mm以内) |  | m | 9.4 | 91.7 |  | 861.98
131 | 031002001001 | 管道支架 | 1.管道支架制作（一般管架） 2.管道支架安装（一般管架） 3.手工除锈 一般钢结构 轻锈 4.一般钢结构 防锈漆 第一遍 5.一般钢结构 防锈漆 第二遍 6.一般钢结构 调和漆 第一遍 7.一般钢结构 调和漆 第二遍 |  | kg | 43.46 | 19.06 |  | 828.35
132 | 031003003001 | 止回阀DN100 | 1.焊接法兰阀安装 公称直径(100mm以内) |  | 个 | 10 | 501.95 |  | 5019.5
133 | 031003003011 | 流量开关DN100 | 1.焊接法兰阀安装 公称直径(100mm以内) |  | 个 | 10 | 699.54 |  | 6995.4
134 | 031003003012 | 焊接法兰阀门//防止旋流器DN100 | 1.焊接法兰阀安装 公称直径(100mm以内) |  | 个 | 10 | 674.54 |  | 6745.4
135 | 031003003013 | 焊接法兰阀门//闸阀DN100 | 1.焊接法兰阀安装 公称直径(100mm以内) |  | 个 | 10 | 419.44 |  | 4194.4
本页小计 | [8 empty] | 46400.16
注：为计取规费等的使用，可在表中增设其中：“定额人工费”。
表—08
分部分项工程和单价措施项目清单与计价表
工程名称：南澳县第二中学新建教学综合楼项目（安装部分） |  |  |  | 标段： |  |  |  | 第 12 页 共 19 页
序号 | 项目编码 | 项目名称 | 项目特征描述 |  | 计量单位 | 工程量 | 金额（元）
[7 empty] | 综合单价 |  | 综合合价 | 其中
暂估价
136 | 031003003002 | 焊接法兰阀门//闸阀DN65 | 1.焊接法兰阀安装 公称直径(65mm以内) |  | 个 | 1 | 334.03 |  | 334.03
137 | 031003001004 | 螺纹阀门//自动排气阀 | 1.自动排气阀安装 公称直径(25mm以内) |  | 个 | 1 | 97.6 |  | 97.6
138 | 030901010001 | 室内消火栓//室内单出口消火栓 | 1.室内消火栓安装 公称直径(单栓65mm以内) |  | 套 | 15 | 1031.45 |  | 15471.75
139 | 030901010002 | 室内消火栓//试验消火栓[含压力表、截止阀] | 1.室内消火栓安装 公称直径(单栓65mm以内) 2.压力表、真空表 盘装 3.螺纹阀安装 公称直径(15mm以内) |  | 套 | 1 | 407.47 |  | 407.47
140 | 030901013001 | (MF/ABC4)磷酸铵盐灭火器 | 1.灭火器具安装 灭火器安装 放置式 |  | 具 | 30 | 101.16 |  | 3034.8
141 | 031002003002 | 套管//刚性防水套管DN100 | 1.刚性防水套管制作 公称直径(100mm以内) 2.刚性防水套管安装 公称直径(150mm以内) |  | 个 | 4 | 302.49 |  | 1209.96
142 | 030901012001 | 消防水泵接合器//型号SQS-1.6MPa-DN100 | 1.消防水泵接合器安装 地上式 150 |  | 套 | 2 | 855.88 |  | 1711.76
143 | 粤050101024002 | 阀门井 | 1.阀门井 外形体积 0.1m3内 |  | 座 | 1 | 46.45 |  | 46.45
144 | 040101002004 | 挖沟槽土方 | 1.人工挖沟槽、基坑 一、二类土 深度在2m内 2.挖土机挖沟槽、基坑土方 一、二类土 |  | m3 | 32.45 | 6.02 |  | 195.35
145 | 040103001004 | 回填方 | 1.回填土 夯实机夯实 槽、坑 |  | m3 | 32.45 | 15.51 |  | 503.3
146 | 030905002001 | 水灭火控制装置调试 | 1.水灭火系统控制装置调试 200点以下 |  | 点 | 1 | 3464.22 |  | 3464.22
|  | 泵房 | [6 empty] | 99882.55
147 | 031001006016 | UPVC排水管DN150 | 1.室内塑料排水管(粘接) 公称直径(150mm以内) |  | m | 2 | 58.79 |  | 117.58
本页小计 | [8 empty] | 26594.27
注：为计取规费等的使用，可在表中增设其中：“定额人工费”。
表—08
分部分项工程和单价措施项目清单与计价表
工程名称：南澳县第二中学新建教学综合楼项目（安装部分） |  |  |  | 标段： |  |  |  | 第 13 页 共 19 页
序号 | 项目编码 | 项目名称 | 项目特征描述 |  | 计量单位 | 工程量 | 金额（元）
[7 empty] | 综合单价 |  | 综合合价 | 其中
暂估价
148 | 031001007007 | 钢塑复合管DN150 | 1.室内钢塑给水管 公称直径(150mm以内) 2.管道消毒、冲洗 公称直径(200mm以内) 3.手工除锈 管道 轻锈 4.管道刷油 红丹防锈漆 第一遍 5.管道刷油 红丹防锈漆 第二遍 6.管道刷油 调和漆 第一遍 7.管道刷油 调和漆 第二遍 |  | m | 3.5 | 281.05 |  | 983.68
149 | 031001007010 | 钢塑复合管DN125 | 1.室内钢塑给水管 公称直径(150mm以内) 2.卡箍安装 公称直径(125mm以内) 3.管道消毒、冲洗 公称直径(200mm以内) 4.手工除锈 管道 轻锈 5.管道刷油 红丹防锈漆 第一遍 6.管道刷油 红丹防锈漆 第二遍 7.管道刷油 调和漆 第一遍 8.管道刷油 调和漆 第二遍 9.偏心异径管DN125 10.弯头DN125 11.喇叭口DN125 |  | m | 9.6 | 454.04 |  | 4358.78
本页小计 | [8 empty] | 5342.46
注：为计取规费等的使用，可在表中增设其中：“定额人工费”。
表—08
分部分项工程和单价措施项目清单与计价表
工程名称：南澳县第二中学新建教学综合楼项目（安装部分） |  |  |  | 标段： |  |  |  | 第 14 页 共 19 页
序号 | 项目编码 | 项目名称 | 项目特征描述 |  | 计量单位 | 工程量 | 金额（元）
[7 empty] | 综合单价 |  | 综合合价 | 其中
暂估价
150 | 031001007008 | 钢塑复合管DN100 | 1.室内钢塑给水管 公称直径(100mm以内) 2.管道消毒、冲洗 公称直径(100mm以内) 3.卡箍安装 公称直径(100mm以内) 4.手工除锈 管道 轻锈 5.管道刷油 红丹防锈漆 第一遍 6.管道刷油 红丹防锈漆 第二遍 7.管道刷油 调和漆 第一遍 8.管道刷油 调和漆 第二遍 9.同心异径管DN100 10.弯头DN100 11.正三通DN100 12.三通DN100*100*80 13.三通DN100*100*65 14.大小头DN100*65 |  | m | 28.4 | 318.42 |  | 9043.13
151 | 031001007005 | 钢塑复合管DN80 | 1.室内钢塑给水管 公称直径(80mm以内) 2.管道消毒、冲洗 公称直径(100mm以内) 3.卡箍安装 公称直径(80mm以内) 4.手工除锈 管道 轻锈 5.管道刷油 红丹防锈漆 第一遍 6.管道刷油 红丹防锈漆 第二遍 7.管道刷油 调和漆 第一遍 8.管道刷油 调和漆 第二遍 9.弯头DN80 10.喇叭口DN80 11.三通DN80*80*65 12.大小头DN80*65 |  | m | 3.8 | 357.15 |  | 1357.17
本页小计 | [8 empty] | 10400.3
注：为计取规费等的使用，可在表中增设其中：“定额人工费”。
表—08
分部分项工程和单价措施项目清单与计价表
工程名称：南澳县第二中学新建教学综合楼项目（安装部分） |  |  |  | 标段： |  |  |  | 第 15 页 共 19 页
序号 | 项目编码 | 项目名称 | 项目特征描述 |  | 计量单位 | 工程量 | 金额（元）
[7 empty] | 综合单价 |  | 综合合价 | 其中
暂估价
152 | 031001007006 | 钢塑复合管DN65 | 1.室内钢塑给水管 公称直径(65mm以内) 2.管道消毒、冲洗 公称直径(100mm以内) 3.卡箍安装 公称直径(65mm以内) 4.手工除锈 管道 轻锈 5.管道刷油 红丹防锈漆 第一遍 6.管道刷油 红丹防锈漆 第二遍 7.管道刷油 调和漆 第一遍 8.管道刷油 调和漆 第二遍 9.弯头DN65 10.偏心异径管DN65 11.同心异径管DN65 |  | m | 9.9 | 270.53 |  | 2678.25
153 | 031001007011 | 钢塑复合管DN20 | 1.室内钢塑给水管 公称直径(20mm以内) 2.管道消毒、冲洗 公称直径(50mm以内) 3.手工除锈 管道 轻锈 4.管道刷油 红丹防锈漆 第一遍 5.管道刷油 红丹防锈漆 第二遍 6.管道刷油 调和漆 第一遍 7.管道刷油 调和漆 第二遍 |  | m | 2 | 43.89 |  | 87.78
154 | 031006004001 | 气压罐 | 1.隔膜式气压水罐安装(气压罐) 罐体直径(1000mm以内) |  | 台 | 1 | 7555.32 |  | 7555.32
155 | 031006002001 | 稳压泵ZW(L)-II-X-A，Q=3L/s，H=60m,N=2.2kW | 1.单级离心泵及离心式耐腐蚀泵安装 设备重量(0.2t以内) 2.设备减振台座安装 台座重量(0.3t以内) 3.稳压泵ZW(L)-II-X-A，Q=3L/s，H=60m,N=2.2kW |  | 套 | 2 | 2119.73 |  | 4239.46
156 | 030109001001 | 消火栓泵80DL50-20*3，Q=15L/S，H=0.50Mpa，N=15kW | 1.单级离心泵及离心式耐腐蚀泵安装 设备重量(1t以内) 2.设备减振台座安装 台座重量(1t以内) 3.消火栓泵80DL50-20*3，Q=15L/S，H=0.50Mpa，N=15kW |  | 台 | 1 | 26402.29 |  | 26402.29
本页小计 | [8 empty] | 40963.1
注：为计取规费等的使用，可在表中增设其中：“定额人工费”。
表—08
分部分项工程和单价措施项目清单与计价表
工程名称：南澳县第二中学新建教学综合楼项目（安装部分） |  |  |  | 标段： |  |  |  | 第 16 页 共 19 页
序号 | 项目编码 | 项目名称 | 项目特征描述 |  | 计量单位 | 工程量 | 金额（元）
[7 empty] | 综合单价 |  | 综合合价 | 其中
暂估价
157 | 031003003005 | 止回阀DN100 | 1.焊接法兰阀安装 公称直径(100mm以内) |  | 个 | 4 | 599.41 |  | 2397.64
158 | 031003003015 | 止回阀DN65 | 1.焊接法兰阀安装 公称直径(65mm以内) |  | 个 | 2 | 339.18 |  | 678.36
159 | 031003003006 | 闸阀DN65 | 1.焊接法兰阀安装 公称直径(65mm以内) |  | 个 | 7 | 334.03 |  | 2338.21
160 | 031003003007 | 闸阀DN100 | 1.焊接法兰阀安装 公称直径(100mm以内) |  | 个 | 9 | 516.9 |  | 4652.1
161 | 031003003008 | 闸阀DN125 | 1.焊接法兰阀安装 公称直径(125mm以内) |  | 个 | 1 | 702.94 |  | 702.94
162 | 031003003014 | 闸阀DN150 | 1.焊接法兰阀安装 公称直径(150mm以内) |  | 个 | 1 | 838.63 |  | 838.63
163 | 030808005001 | 泄压阀DN100 | 1.安全阀门 公称直径(100mm以内) |  | 个 | 1 | 1136.66 |  | 1136.66
164 | 030601004001 | 流量仪表 | 1.电磁流量计 2.流量仪表 |  | 台 | 1 | 4241.47 |  | 4241.47
165 | 030601002001 | 压力表 | 1.压力表、真空表 就地 |  | 台 | 9 | 103.11 |  | 927.99
166 | 030601002002 | 压力开关 | 1.压力开关压力控制器 |  | 台 | 4 | 1151.76 |  | 4607.04
167 | 030601002003 | 真空破坏器 | 1.压力表、真空表 就地 |  | 台 | 2 | 106.44 |  | 212.88
168 | 031003002001 | 浮球阀DN100 | 1.法兰浮球阀安装 公称直径(100mm以内) |  | 个 | 2 | 1417.29 |  | 2834.58
169 | 031003008001 | Y型过滤器DN125 | 1.Y型过滤器安装(法兰连接) 公称直径(125mm以内) |  | 组 | 1 | 677.57 |  | 677.57
170 | 031003008002 | Y型过滤器DN100 | 1.Y型过滤器安装(法兰连接) 公称直径(100mm以内) |  | 组 | 1 | 478.73 |  | 478.73
171 | 031003008003 | Y型过滤器DN65 | 1.Y型过滤器安装(法兰连接) 公称直径(65mm以内) |  | 组 | 1 | 295.82 |  | 295.82
172 | 031003010001 | 可曲挠橡胶接头DN65 | 1.可曲挠橡胶接头安装 公称直径(65mm以内) |  | 个 | 4 | 534.8 |  | 2139.2
173 | 031003010002 | 可曲挠橡胶接头DN100 | 1.可曲挠橡胶接头安装 公称直径(100mm以内) |  | 个 | 2 | 816.14 |  | 1632.28
174 | 031003010003 | 可曲挠橡胶接头DN125 | 1.可曲挠橡胶接头安装 公称直径(125mm以内) |  | 个 | 2 | 1032.19 |  | 2064.38
175 | 031003001014 | 截止阀DN25 | 1.螺纹阀安装 公称直径(25mm以内) |  | 个 | 1 | 72.23 |  | 72.23
176 | 031003001015 | 截止阀DN20 | 1.螺纹阀安装 公称直径(20mm以内) |  | 个 | 1 | 47.74 |  | 47.74
本页小计 | [8 empty] | 32976.45
注：为计取规费等的使用，可在表中增设其中：“定额人工费”。
表—08
分部分项工程和单价措施项目清单与计价表
工程名称：南澳县第二中学新建教学综合楼项目（安装部分） |  |  |  | 标段： |  |  |  | 第 17 页 共 19 页
序号 | 项目编码 | 项目名称 | 项目特征描述 |  | 计量单位 | 工程量 | 金额（元）
[7 empty] | 综合单价 |  | 综合合价 | 其中
暂估价
177 | 031003016001 | 玻璃管液位显示计 | 1.浮标液面计制作安装 FQ-Ⅱ型 |  | 组 | 1 | 57.7 |  | 57.7
178 | 030817008001 | 刚性防水套管DN150 | 1.刚性防水套管制作 公称直径(150mm以内) 2.刚性防水套管安装 公称直径(150mm以内) |  | 个 | 4 | 369.48 |  | 1477.92
179 | 030817008002 | 刚性防水套管DN125 | 1.刚性防水套管制作 公称直径(125mm以内) 2.刚性防水套管安装 公称直径(150mm以内) |  | 个 | 2 | 346.49 |  | 692.98
180 | 030817008003 | 刚性防水套管DN100 | 1.刚性防水套管制作 公称直径(100mm以内) 2.刚性防水套管安装 公称直径(150mm以内) |  | 个 | 7 | 303.11 |  | 2121.77
181 | 030817008004 | 刚性防水套管DN80 | 1.刚性防水套管制作 公称直径(80mm以内) 2.刚性防水套管安装 公称直径(150mm以内) |  | 个 | 1 | 257.53 |  | 257.53
182 | 030817008005 | 刚性防水套管DN20 | 1.刚性防水套管制作 公称直径(50mm以内) 2.刚性防水套管安装 公称直径(50mm以内) |  | 个 | 2 | 211.9 |  | 423.8
183 | 031002001004 | 管道支架 | 1.管道支架制作（一般管架） 2.管道支架安装（一般管架） 3.手工除锈 一般钢结构 轻锈 4.一般钢结构 红丹防锈漆 第一遍 5.一般钢结构 红丹防锈漆 第二遍 6.一般钢结构 调和漆 第一遍 7.一般钢结构 调和漆 第二遍 |  | kg | 21.4 | 19.11 |  | 408.95
184 | 030109011001 | 潜水泵2.2KW | 1.潜水泵安装 设备重量(0.05t以内) 2.潜水泵2.2KW |  | 台 | 1 | 2012.1 |  | 2012.1
本页小计 | [8 empty] | 7452.75
注：为计取规费等的使用，可在表中增设其中：“定额人工费”。
表—08
分部分项工程和单价措施项目清单与计价表
工程名称：南澳县第二中学新建教学综合楼项目（安装部分） |  |  |  | 标段： |  |  |  | 第 18 页 共 19 页
序号 | 项目编码 | 项目名称 | 项目特征描述 |  | 计量单位 | 工程量 | 金额（元）
[7 empty] | 综合单价 |  | 综合合价 | 其中
暂估价
185 | 031001001001 | 镀锌钢管DN50 | 1.室内镀锌钢管(螺纹连接) 公称直径(50mm以内) 2.手工除锈 管道 轻锈 3.管道刷油 红丹防锈漆 第一遍 4.管道刷油 红丹防锈漆 第二遍 5.管道刷油 调和漆 第一遍 6.管道刷油 调和漆 第二遍 |  | m | 1 | 78.7 |  | 78.7
186 | 030817008006 | 刚性防水套管DN80 | 1.刚性防水套管制作 公称直径(50mm以内) 2.刚性防水套管安装 公称直径(50mm以内) |  | 个 | 1 | 211.9 |  | 211.9
187 | 031003003016 | 闸阀DN50 | 1.焊接法兰阀安装 公称直径(50mm以内) |  | 个 | 2 | 227.84 |  | 455.68
188 | 031003003017 | 止回阀DN50 | 1.焊接法兰阀安装 公称直径(50mm以内) |  | 个 | 7 | 269.09 |  | 1883.63
|  | 措施项目 | [6 empty] | 5145.99
189 | 031301001001 | 吊装加固 |  |  | 项 | 1
190 | 031301014001 | 焦炉烘炉、热态工程 |  |  | 项 | 1
191 | 031301015001 | 管道安拆后的充气保护 |  |  | 项 | 1
192 | 031301016001 | 隧道内施工的通风、供水、供气、供电、照明及通信设施 |  |  | 项 | 1
193 | 031301017001 | 脚手架搭拆 | 1.脚手架搭拆(电气设备安装工程) 2.脚手架搭拆(给排水、采暖、燃气工程) 3.脚手架搭拆(刷油、防腐蚀、绝缘工程) 4.脚手架搭拆(工业管道工程) 5.脚手架搭拆(消防安装工程) 6.脚手架搭拆(自动化控制仪表安装工程) |  | 项 | 1 | 5145.99 |  | 5145.99
194 | 031301018001 | 其他措施 |  |  | 项 | 1
本页小计 | [8 empty] | 7775.9
注：为计取规费等的使用，可在表中增设其中：“定额人工费”。
表—08
分部分项工程和单价措施项目清单与计价表
工程名称：南澳县第二中学新建教学综合楼项目（安装部分） |  |  |  | 标段： |  |  |  | 第 19 页 共 19 页
合 计 | [8 empty] | 603094.42
注：为计取规费等的使用，可在表中增设其中：“定额人工费”。
表—08

## 表-09 综合单价分析表
综合单价分析表
工程名称：南澳县第二中学新建教学综合楼项目（安装部分） | [7 empty] | 标段： |  | 第 1 页 共 211 页
项目编码 |  | 030409006001 |  | 项目名称 | 避雷针//镀锌圆钢φ16 高0.5m |  |  |  | 计量单位 |  | 根 | 工程量 | 8
清单综合单价组成明细
定额编号 | 定额项目名称 | 定额 单位 | 数量 | 单价 |  |  |  |  | 合价
|  |  |  | 人工费 | 材料费 | 机械费 | 管理费 和利润 |  | 人工费 |  | 材料费 | 机械费 | 管理费 和利润
C2-9-56 | 避雷小短针制作 | 根 | 1 | 9.8 | 4.6 |  | 2.94 |  | 9.8 |  | 4.6 |  | 2.94
C2-9-57 | 避雷小短针在避雷网上安装 | 根 | 1 | 7.98 | 3.16 |  | 2.4 |  | 7.98 |  | 3.16 |  | 2.4
人工单价 |  | 小计 | [6 empty] | 17.78 |  | 7.76 |  | 5.34
综合工日101元/工日 |  | 未计价材料费
清单项目综合单价 | [8 empty] | 30.88
材 料 费 明 细 | 主要材料名称、规格、型号 |  |  |  |  | 单位 | 数量 |  | 单价（元） |  | 合价（元） | 暂估单价 （元） | 暂估合价 （元）
| 其他材料费 | [7 empty] | - |  | 7.77 | -
| 材料费小计 | [7 empty] | - |  | 7.77 | -
注：1.如不使用省级或行业建设主管部门发布的计价依据，可不填定额编码、名称等； 2.招标文件提供了暂估单价的材料，按暂估的单价填入表内“暂估单价”栏及“暂估合价”栏。
表-09
综合单价分析表
工程名称：南澳县第二中学新建教学综合楼项目（安装部分） | [7 empty] | 标段： |  | 第 2 页 共 211 页
项目编码 |  | 030409005001 |  | 项目名称 | 避雷网//镀锌圆钢φ12 |  |  |  | 计量单位 |  | m | 工程量 | 146.23
清单综合单价组成明细
定额编号 | 定额项目名称 | 定额 单位 | 数量 | 单价 |  |  |  |  | 合价
|  |  |  | 人工费 | 材料费 | 机械费 | 管理费 和利润 |  | 人工费 |  | 材料费 | 机械费 | 管理费 和利润
C2-9-63 | 避雷网安装 沿折板支架敷设 | 10m | 0.1 | 217.55 | 30.12 | 15.42 | 65.38 |  | 21.76 |  | 3.01 | 1.54 | 6.54
人工单价 |  | 小计 | [6 empty] | 21.76 |  | 3.01 | 1.54 | 6.54
综合工日101元/工日 |  | 未计价材料费 | [6 empty] | 0.36
清单项目综合单价 | [8 empty] | 32.84
材 料 费 明 细 | 主要材料名称、规格、型号 |  |  |  |  | 单位 | 数量 |  | 单价（元） |  | 合价（元） | 暂估单价 （元） | 暂估合价 （元）
| 镀锌圆钢φ12 |  |  |  |  | m | 0.1 |  | 3.55 |  | 0.36
| 其他材料费 | [7 empty] | - |  | 2.66 | -
| 材料费小计 | [7 empty] | - |  | 3.02 | -
注：1.如不使用省级或行业建设主管部门发布的计价依据，可不填定额编码、名称等； 2.招标文件提供了暂估单价的材料，按暂估的单价填入表内“暂估单价”栏及“暂估合价”栏。
表-09
综合单价分析表
工程名称：南澳县第二中学新建教学综合楼项目（安装部分） | [7 empty] | 标段： |  | 第 3 页 共 211 页
项目编码 |  | 030409003001 |  | 项目名称 | 避雷引下线 |  |  |  | 计量单位 |  | m | 工程量 | 266.4
清单综合单价组成明细
定额编号 | 定额项目名称 | 定额 单位 | 数量 | 单价 |  |  |  |  | 合价
|  |  |  | 人工费 | 材料费 | 机械费 | 管理费 和利润 |  | 人工费 |  | 材料费 | 机械费 | 管理费 和利润
C2-9-60 | 避雷引下线敷设 利用建筑物主筋引下 | 10m | 0.1 | 65.95 | 9.88 | 37.37 | 19.82 |  | 6.6 |  | 0.99 | 3.74 | 1.98
人工单价 |  | 小计 | [6 empty] | 6.6 |  | 0.99 | 3.74 | 1.98
综合工日101元/工日 |  | 未计价材料费
清单项目综合单价 | [8 empty] | 13.32
材 料 费 明 细 | 主要材料名称、规格、型号 |  |  |  |  | 单位 | 数量 |  | 单价（元） |  | 合价（元） | 暂估单价 （元） | 暂估合价 （元）
| 其他材料费 | [7 empty] | - |  | 0.99 | -
| 材料费小计 | [7 empty] | - |  | 0.99 | -
注：1.如不使用省级或行业建设主管部门发布的计价依据，可不填定额编码、名称等； 2.招标文件提供了暂估单价的材料，按暂估的单价填入表内“暂估单价”栏及“暂估合价”栏。
表-09
综合单价分析表
工程名称：南澳县第二中学新建教学综合楼项目（安装部分） | [7 empty] | 标段： |  | 第 4 页 共 211 页
项目编码 |  | 030409002001 |  | 项目名称 | 接地母线//φ12热镀锌圆钢 |  |  |  | 计量单位 |  | m | 工程量 | 130.81
清单综合单价组成明细
定额编号 | 定额项目名称 | 定额 单位 | 数量 | 单价 |  |  |  |  | 合价
|  |  |  | 人工费 | 材料费 | 机械费 | 管理费 和利润 |  | 人工费 |  | 材料费 | 机械费 | 管理费 和利润
C2-9-9 | 接地母线敷设 户内接地母线敷设 | 10m | 0.1 | 109.59 | 111.82 | 6.53 | 32.94 |  | 10.96 |  | 11.18 | 0.65 | 3.29
人工单价 |  | 小计 | [6 empty] | 10.96 |  | 11.18 | 0.65 | 3.29
综合工日101元/工日 |  | 未计价材料费 | [6 empty] | 9.99
清单项目综合单价 | [8 empty] | 26.09
材 料 费 明 细 | 主要材料名称、规格、型号 |  |  |  |  | 单位 | 数量 |  | 单价（元） |  | 合价（元） | 暂估单价 （元） | 暂估合价 （元）
| φ12热镀锌圆钢 |  |  |  |  | m | 1.02 |  | 9.79 |  | 9.99
| 其他材料费 | [7 empty] | - |  | 1.2 | -
| 材料费小计 | [7 empty] | - |  | 11.19 | -
注：1.如不使用省级或行业建设主管部门发布的计价依据，可不填定额编码、名称等； 2.招标文件提供了暂估单价的材料，按暂估的单价填入表内“暂估单价”栏及“暂估合价”栏。
表-09
综合单价分析表
工程名称：南澳县第二中学新建教学综合楼项目（安装部分） | [7 empty] | 标段： |  | 第 5 页 共 211 页
项目编码 |  | 030409008001 |  | 项目名称 | 等电位端子箱、测试板//测试端子 |  |  |  | 计量单位 |  | 台 | 工程量 | 4
清单综合单价组成明细
定额编号 | 定额项目名称 | 定额 单位 | 数量 | 单价 |  |  |  |  | 合价
|  |  |  | 人工费 | 材料费 | 机械费 | 管理费 和利润 |  | 人工费 |  | 材料费 | 机械费 | 管理费 和利润
C2-9-61 | 断接卡子制作、安装 | 10套 | 0.1 | 287.95 | 50.45 | 0.14 | 86.54 |  | 28.8 |  | 5.05 | 0.01 | 8.65
人工单价 |  | 小计 | [6 empty] | 28.8 |  | 5.05 | 0.01 | 8.65
综合工日101元/工日 |  | 未计价材料费 | [6 empty] | 1.76
清单项目综合单价 | [8 empty] | 42.52
材 料 费 明 细 | 主要材料名称、规格、型号 |  |  |  |  | 单位 | 数量 |  | 单价（元） |  | 合价（元） | 暂估单价 （元） | 暂估合价 （元）
| 测试端子 |  |  |  |  | 个 | 1.02 |  | 1.73 |  | 1.76
| 其他材料费 | [7 empty] | - |  | 3.28 | -
| 材料费小计 | [7 empty] | - |  | 5.04 | -
注：1.如不使用省级或行业建设主管部门发布的计价依据，可不填定额编码、名称等； 2.招标文件提供了暂估单价的材料，按暂估的单价填入表内“暂估单价”栏及“暂估合价”栏。
表-09
综合单价分析表
工程名称：南澳县第二中学新建教学综合楼项目（安装部分） | [7 empty] | 标段： |  | 第 6 页 共 211 页
项目编码 |  | 030409002002 |  | 项目名称 | 接地母线//电气接地端子 |  |  |  | 计量单位 |  | m | 工程量 | 1.5
清单综合单价组成明细
定额编号 | 定额项目名称 | 定额 单位 | 数量 | 单价 |  |  |  |  | 合价
|  |  |  | 人工费 | 材料费 | 机械费 | 管理费 和利润 |  | 人工费 |  | 材料费 | 机械费 | 管理费 和利润
C2-9-9 | 接地母线敷设 户内接地母线敷设 | 10m | 0.1 | 109.59 | 111.82 | 6.53 | 32.94 |  | 10.96 |  | 11.18 | 0.65 | 3.29
人工单价 |  | 小计 | [6 empty] | 10.96 |  | 11.18 | 0.65 | 3.29
综合工日101元/工日 |  | 未计价材料费 | [6 empty] | 9.99
清单项目综合单价 | [8 empty] | 26.08
材 料 费 明 细 | 主要材料名称、规格、型号 |  |  |  |  | 单位 | 数量 |  | 单价（元） |  | 合价（元） | 暂估单价 （元） | 暂估合价 （元）
| -40*4镀锌扁钢 |  |  |  |  | m | 1.02 |  | 9.79 |  | 9.99
| 其他材料费 | [7 empty] | - |  | 1.2 | -
| 材料费小计 | [7 empty] | - |  | 11.19 | -
注：1.如不使用省级或行业建设主管部门发布的计价依据，可不填定额编码、名称等； 2.招标文件提供了暂估单价的材料，按暂估的单价填入表内“暂估单价”栏及“暂估合价”栏。
表-09
综合单价分析表
工程名称：南澳县第二中学新建教学综合楼项目（安装部分） | [7 empty] | 标段： |  | 第 7 页 共 211 页
项目编码 |  | 030409008002 |  | 项目名称 | 等电位端子箱、测试板//总等电位箱 |  |  |  | 计量单位 |  | 台 | 工程量 | 1
清单综合单价组成明细
定额编号 | 定额项目名称 | 定额 单位 | 数量 | 单价 |  |  |  |  | 合价
|  |  |  | 人工费 | 材料费 | 机械费 | 管理费 和利润 |  | 人工费 |  | 材料费 | 机械费 | 管理费 和利润
C2-11-369 | 接线箱暗装 接线箱半周长(700mm以内) | 10个 | 0.1 | 805.48 | 477 |  | 242.08 |  | 80.55 |  | 47.7 |  | 24.21
人工单价 |  | 小计 | [6 empty] | 80.55 |  | 47.7 |  | 24.21
综合工日101元/工日 |  | 未计价材料费 | [6 empty] | 47.68
清单项目综合单价 | [8 empty] | 152.46
材 料 费 明 细 | 主要材料名称、规格、型号 |  |  |  |  | 单位 | 数量 |  | 单价（元） |  | 合价（元） | 暂估单价 （元） | 暂估合价 （元）
| 总等电位箱 |  |  |  |  | 个 | 1 |  | 47.68 |  | 47.68
| 其他材料费 | [7 empty] | - |  | 0.02 | -
| 材料费小计 | [7 empty] | - |  | 47.7 | -
注：1.如不使用省级或行业建设主管部门发布的计价依据，可不填定额编码、名称等； 2.招标文件提供了暂估单价的材料，按暂估的单价填入表内“暂估单价”栏及“暂估合价”栏。
表-09
综合单价分析表
工程名称：南澳县第二中学新建教学综合楼项目（安装部分） | [7 empty] | 标段： |  | 第 8 页 共 211 页
项目编码 |  | 030409008003 |  | 项目名称 | 等电位端子箱、测试板//局部等电位箱 |  |  |  | 计量单位 |  | 台 | 工程量 | 8
清单综合单价组成明细
定额编号 | 定额项目名称 | 定额 单位 | 数量 | 单价 |  |  |  |  | 合价
|  |  |  | 人工费 | 材料费 | 机械费 | 管理费 和利润 |  | 人工费 |  | 材料费 | 机械费 | 管理费 和利润
C2-11-369 | 接线箱暗装 接线箱半周长(700mm以内) | 10个 | 0.1 | 805.48 | 303.6 |  | 242.08 |  | 80.55 |  | 30.36 |  | 24.21
人工单价 |  | 小计 | [6 empty] | 80.55 |  | 30.36 |  | 24.21
综合工日101元/工日 |  | 未计价材料费 | [6 empty] | 30.34
清单项目综合单价 | [8 empty] | 135.12
材 料 费 明 细 | 主要材料名称、规格、型号 |  |  |  |  | 单位 | 数量 |  | 单价（元） |  | 合价（元） | 暂估单价 （元） | 暂估合价 （元）
| 局部等电位箱 |  |  |  |  | 个 | 1 |  | 30.34 |  | 30.34
| 其他材料费 | [7 empty] | - |  | 0.02 | -
| 材料费小计 | [7 empty] | - |  | 30.36 | -
注：1.如不使用省级或行业建设主管部门发布的计价依据，可不填定额编码、名称等； 2.招标文件提供了暂估单价的材料，按暂估的单价填入表内“暂估单价”栏及“暂估合价”栏。
表-09
综合单价分析表
工程名称：南澳县第二中学新建教学综合楼项目（安装部分） | [7 empty] | 标段： |  | 第 9 页 共 211 页
项目编码 |  | 粤030409012001 |  | 项目名称 | 桩承台接地 |  |  |  | 计量单位 |  | 基 | 工程量 | 12
清单综合单价组成明细
定额编号 | 定额项目名称 | 定额 单位 | 数量 | 单价 |  |  |  |  | 合价
|  |  |  | 人工费 | 材料费 | 机械费 | 管理费 和利润 |  | 人工费 |  | 材料费 | 机械费 | 管理费 和利润
C2-9-66 | 桩承台接地 三连桩 | 基 | 1 | 196.34 | 70.33 | 30.91 | 59.01 |  | 196.34 |  | 70.33 | 30.91 | 59.01
人工单价 |  | 小计 | [6 empty] | 196.34 |  | 70.33 | 30.91 | 59.01
综合工日101元/工日 |  | 未计价材料费
清单项目综合单价 | [8 empty] | 356.59
材 料 费 明 细 | 主要材料名称、规格、型号 |  |  |  |  | 单位 | 数量 |  | 单价（元） |  | 合价（元） | 暂估单价 （元） | 暂估合价 （元）
| 其他材料费 | [7 empty] | - |  | 70.32 | -
| 材料费小计 | [7 empty] | - |  | 70.32 | -
注：1.如不使用省级或行业建设主管部门发布的计价依据，可不填定额编码、名称等； 2.招标文件提供了暂估单价的材料，按暂估的单价填入表内“暂估单价”栏及“暂估合价”栏。
表-09
综合单价分析表
工程名称：南澳县第二中学新建教学综合楼项目（安装部分） | [7 empty] | 标段： |  | 第 10 页 共 211 页
项目编码 |  | 粤030409012002 |  | 项目名称 | 桩承台接地//接地跨接线 |  |  |  | 计量单位 |  | 基 | 工程量 | 24
清单综合单价组成明细
定额编号 | 定额项目名称 | 定额 单位 | 数量 | 单价 |  |  |  |  | 合价
|  |  |  | 人工费 | 材料费 | 机械费 | 管理费 和利润 |  | 人工费 |  | 材料费 | 机械费 | 管理费 和利润
C2-9-12 | 接地跨接线 | 10处 | 0.1 | 88.78 | 41.32 | 11.86 | 26.68 |  | 8.88 |  | 4.13 | 1.19 | 2.67
人工单价 |  | 小计 | [6 empty] | 8.88 |  | 4.13 | 1.19 | 2.67
综合工日101元/工日 |  | 未计价材料费
清单项目综合单价 | [8 empty] | 16.87
材 料 费 明 细 | 主要材料名称、规格、型号 |  |  |  |  | 单位 | 数量 |  | 单价（元） |  | 合价（元） | 暂估单价 （元） | 暂估合价 （元）
| 其他材料费 | [7 empty] | - |  | 4.14 | -
| 材料费小计 | [7 empty] | - |  | 4.14 | -
注：1.如不使用省级或行业建设主管部门发布的计价依据，可不填定额编码、名称等； 2.招标文件提供了暂估单价的材料，按暂估的单价填入表内“暂估单价”栏及“暂估合价”栏。
表-09
综合单价分析表
工程名称：南澳县第二中学新建教学综合楼项目（安装部分） | [7 empty] | 标段： |  | 第 11 页 共 211 页
项目编码 |  | 030414011001 |  | 项目名称 | 接地装置 |  |  |  | 计量单位 |  | 系统 | 工程量 | 1
清单综合单价组成明细
定额编号 | 定额项目名称 | 定额 单位 | 数量 | 单价 |  |  |  |  | 合价
|  |  |  | 人工费 | 材料费 | 机械费 | 管理费 和利润 |  | 人工费 |  | 材料费 | 机械费 | 管理费 和利润
C2-14-49 | 母线、避雷器、电容器、接地装置调试 接地网 | 系统 | 1 | 734.07 | 5.57 | 59.31 | 220.61 |  | 734.07 |  | 5.57 | 59.31 | 220.61
人工单价 |  | 小计 | [6 empty] | 734.07 |  | 5.57 | 59.31 | 220.61
综合工日101元/工日 |  | 未计价材料费
清单项目综合单价 | [8 empty] | 1019.56
材 料 费 明 细 | 主要材料名称、规格、型号 |  |  |  |  | 单位 | 数量 |  | 单价（元） |  | 合价（元） | 暂估单价 （元） | 暂估合价 （元）
| 其他材料费 | [7 empty] | - |  | 5.57 | -
| 材料费小计 | [7 empty] | - |  | 5.57 | -
注：1.如不使用省级或行业建设主管部门发布的计价依据，可不填定额编码、名称等； 2.招标文件提供了暂估单价的材料，按暂估的单价填入表内“暂估单价”栏及“暂估合价”栏。
表-09
综合单价分析表
工程名称：南澳县第二中学新建教学综合楼项目（安装部分） | [7 empty] | 标段： |  | 第 12 页 共 211 页
项目编码 |  | 030404017001 |  | 项目名称 | 一层配电箱ZAL |  |  |  | 计量单位 |  | 台 | 工程量 | 1
清单综合单价组成明细
定额编号 | 定额项目名称 | 定额 单位 | 数量 | 单价 |  |  |  |  | 合价
|  |  |  | 人工费 | 材料费 | 机械费 | 管理费 和利润 |  | 人工费 |  | 材料费 | 机械费 | 管理费 和利润
C2-4-30 | 成套配电箱安装 悬挂嵌入式(半周长1.5m以内) | 台 | 1 | 184.02 | 4787.79 |  | 55.3 |  | 184.02 |  | 4787.79 |  | 55.3
人工单价 |  | 小计 | [6 empty] | 184.02 |  | 4787.79 |  | 55.3
综合工日101元/工日 |  | 未计价材料费 | [6 empty] | 4758.36
清单项目综合单价 | [8 empty] | 5027.11
材 料 费 明 细 | 主要材料名称、规格、型号 |  |  |  |  | 单位 | 数量 |  | 单价（元） |  | 合价（元） | 暂估单价 （元） | 暂估合价 （元）
| 一层配电箱ZAL |  |  |  |  | 台 | 1 |  | 4758.36 |  | 4758.36
| 其他材料费 | [7 empty] | - |  | 29.45 | -
| 材料费小计 | [7 empty] | - |  | 4787.81 | -
注：1.如不使用省级或行业建设主管部门发布的计价依据，可不填定额编码、名称等； 2.招标文件提供了暂估单价的材料，按暂估的单价填入表内“暂估单价”栏及“暂估合价”栏。
表-09
综合单价分析表
工程名称：南澳县第二中学新建教学综合楼项目（安装部分） | [7 empty] | 标段： |  | 第 13 页 共 211 页
项目编码 |  | 030404017002 |  | 项目名称 | 一层配电箱1AL |  |  |  | 计量单位 |  | 台 | 工程量 | 1
清单综合单价组成明细
定额编号 | 定额项目名称 | 定额 单位 | 数量 | 单价 |  |  |  |  | 合价
|  |  |  | 人工费 | 材料费 | 机械费 | 管理费 和利润 |  | 人工费 |  | 材料费 | 机械费 | 管理费 和利润
C2-4-30 | 成套配电箱安装 悬挂嵌入式(半周长1.5m以内) | 台 | 1 | 184.02 | 2651.66 |  | 55.3 |  | 184.02 |  | 2651.66 |  | 55.3
人工单价 |  | 小计 | [6 empty] | 184.02 |  | 2651.66 |  | 55.3
综合工日101元/工日 |  | 未计价材料费 | [6 empty] | 2622.23
清单项目综合单价 | [8 empty] | 2890.98
材 料 费 明 细 | 主要材料名称、规格、型号 |  |  |  |  | 单位 | 数量 |  | 单价（元） |  | 合价（元） | 暂估单价 （元） | 暂估合价 （元）
| 一层配电箱1AL |  |  |  |  | 台 | 1 |  | 2622.23 |  | 2622.23
| 其他材料费 | [7 empty] | - |  | 29.45 | -
| 材料费小计 | [7 empty] | - |  | 2651.68 | -
注：1.如不使用省级或行业建设主管部门发布的计价依据，可不填定额编码、名称等； 2.招标文件提供了暂估单价的材料，按暂估的单价填入表内“暂估单价”栏及“暂估合价”栏。
表-09
综合单价分析表
工程名称：南澳县第二中学新建教学综合楼项目（安装部分） | [7 empty] | 标段： |  | 第 14 页 共 211 页
项目编码 |  | 030404017003 |  | 项目名称 | 二至五层配电箱2-5AL |  |  |  | 计量单位 |  | 台 | 工程量 | 4
清单综合单价组成明细
定额编号 | 定额项目名称 | 定额 单位 | 数量 | 单价 |  |  |  |  | 合价
|  |  |  | 人工费 | 材料费 | 机械费 | 管理费 和利润 |  | 人工费 |  | 材料费 | 机械费 | 管理费 和利润
C2-4-30 | 成套配电箱安装 悬挂嵌入式(半周长1.5m以内) | 台 | 1 | 184.02 | 2740.94 |  | 55.3 |  | 184.02 |  | 2740.94 |  | 55.3
人工单价 |  | 小计 | [6 empty] | 184.02 |  | 2740.94 |  | 55.3
综合工日101元/工日 |  | 未计价材料费 | [6 empty] | 2711.51
清单项目综合单价 | [8 empty] | 2980.26
材 料 费 明 细 | 主要材料名称、规格、型号 |  |  |  |  | 单位 | 数量 |  | 单价（元） |  | 合价（元） | 暂估单价 （元） | 暂估合价 （元）
| 二至五层配电箱2-5AL |  |  |  |  | 台 | 1 |  | 2711.51 |  | 2711.51
| 其他材料费 | [7 empty] | - |  | 29.45 | -
| 材料费小计 | [7 empty] | - |  | 2740.96 | -
注：1.如不使用省级或行业建设主管部门发布的计价依据，可不填定额编码、名称等； 2.招标文件提供了暂估单价的材料，按暂估的单价填入表内“暂估单价”栏及“暂估合价”栏。
表-09
综合单价分析表
工程名称：南澳县第二中学新建教学综合楼项目（安装部分） | [7 empty] | 标段： |  | 第 15 页 共 211 页
项目编码 |  | 030404017004 |  | 项目名称 | 一层配电箱1AL3 |  |  |  | 计量单位 |  | 台 | 工程量 | 1
清单综合单价组成明细
定额编号 | 定额项目名称 | 定额 单位 | 数量 | 单价 |  |  |  |  | 合价
|  |  |  | 人工费 | 材料费 | 机械费 | 管理费 和利润 |  | 人工费 |  | 材料费 | 机械费 | 管理费 和利润
C2-4-28 | 成套配电箱安装 悬挂嵌入式(半周长0.5m以内) | 台 | 1 | 119.99 | 1641.29 |  | 36.06 |  | 119.99 |  | 1641.29 |  | 36.06
人工单价 |  | 小计 | [6 empty] | 119.99 |  | 1641.29 |  | 36.06
综合工日101元/工日 |  | 未计价材料费 | [6 empty] | 1617.55
清单项目综合单价 | [8 empty] | 1797.34
材 料 费 明 细 | 主要材料名称、规格、型号 |  |  |  |  | 单位 | 数量 |  | 单价（元） |  | 合价（元） | 暂估单价 （元） | 暂估合价 （元）
| 一层配电箱1AL3 半周长0.5m以内 |  |  |  |  | 台 | 1 |  | 1617.55 |  | 1617.55
| 其他材料费 | [7 empty] | - |  | 23.75 | -
| 材料费小计 | [7 empty] | - |  | 1641.3 | -
注：1.如不使用省级或行业建设主管部门发布的计价依据，可不填定额编码、名称等； 2.招标文件提供了暂估单价的材料，按暂估的单价填入表内“暂估单价”栏及“暂估合价”栏。
表-09
综合单价分析表
工程名称：南澳县第二中学新建教学综合楼项目（安装部分） | [7 empty] | 标段： |  | 第 16 页 共 211 页
项目编码 |  | 030404017005 |  | 项目名称 | 配电箱1~5AL1~2、2~5AL3 |  |  |  | 计量单位 |  | 台 | 工程量 | 14
清单综合单价组成明细
定额编号 | 定额项目名称 | 定额 单位 | 数量 | 单价 |  |  |  |  | 合价
|  |  |  | 人工费 | 材料费 | 机械费 | 管理费 和利润 |  | 人工费 |  | 材料费 | 机械费 | 管理费 和利润
C2-4-28 | 成套配电箱安装 悬挂嵌入式(半周长0.5m以内) | 台 | 1 | 119.99 | 1356.96 |  | 36.06 |  | 119.99 |  | 1356.96 |  | 36.06
人工单价 |  | 小计 | [6 empty] | 119.99 |  | 1356.96 |  | 36.06
综合工日101元/工日 |  | 未计价材料费 | [6 empty] | 1333.22
清单项目综合单价 | [8 empty] | 1513.01
材 料 费 明 细 | 主要材料名称、规格、型号 |  |  |  |  | 单位 | 数量 |  | 单价（元） |  | 合价（元） | 暂估单价 （元） | 暂估合价 （元）
| 配电箱1~5AL1~2、2~5AL3 半周长0.5m以内 |  |  |  |  | 台 | 1 |  | 1333.22 |  | 1333.22
| 其他材料费 | [7 empty] | - |  | 23.75 | -
| 材料费小计 | [7 empty] | - |  | 1356.97 | -
注：1.如不使用省级或行业建设主管部门发布的计价依据，可不填定额编码、名称等； 2.招标文件提供了暂估单价的材料，按暂估的单价填入表内“暂估单价”栏及“暂估合价”栏。
表-09
综合单价分析表
工程名称：南澳县第二中学新建教学综合楼项目（安装部分） | [7 empty] | 标段： |  | 第 17 页 共 211 页
项目编码 |  | 030404017006 |  | 项目名称 | 配电箱SGAL |  |  |  | 计量单位 |  | 台 | 工程量 | 1
清单综合单价组成明细
定额编号 | 定额项目名称 | 定额 单位 | 数量 | 单价 |  |  |  |  | 合价
|  |  |  | 人工费 | 材料费 | 机械费 | 管理费 和利润 |  | 人工费 |  | 材料费 | 机械费 | 管理费 和利润
C2-4-30 | 成套配电箱安装 悬挂嵌入式(半周长1.5m以内) | 台 | 1 | 184.02 | 832.13 |  | 55.3 |  | 184.02 |  | 832.13 |  | 55.3
人工单价 |  | 小计 | [6 empty] | 184.02 |  | 832.13 |  | 55.3
综合工日101元/工日 |  | 未计价材料费 | [6 empty] | 802.7
清单项目综合单价 | [8 empty] | 1071.45
材 料 费 明 细 | 主要材料名称、规格、型号 |  |  |  |  | 单位 | 数量 |  | 单价（元） |  | 合价（元） | 暂估单价 （元） | 暂估合价 （元）
| 配电箱SGAL |  |  |  |  | 台 | 1 |  | 802.7 |  | 802.7
| 其他材料费 | [7 empty] | - |  | 29.45 | -
| 材料费小计 | [7 empty] | - |  | 832.15 | -
注：1.如不使用省级或行业建设主管部门发布的计价依据，可不填定额编码、名称等； 2.招标文件提供了暂估单价的材料，按暂估的单价填入表内“暂估单价”栏及“暂估合价”栏。
表-09
综合单价分析表
工程名称：南澳县第二中学新建教学综合楼项目（安装部分） | [7 empty] | 标段： |  | 第 18 页 共 211 页
项目编码 |  | 030404017007 |  | 项目名称 | 配电箱SWJK |  |  |  | 计量单位 |  | 台 | 工程量 | 1
清单综合单价组成明细
定额编号 | 定额项目名称 | 定额 单位 | 数量 | 单价 |  |  |  |  | 合价
|  |  |  | 人工费 | 材料费 | 机械费 | 管理费 和利润 |  | 人工费 |  | 材料费 | 机械费 | 管理费 和利润
C2-4-30 | 成套配电箱安装 悬挂嵌入式(半周长1.5m以内) | 台 | 1 | 184.02 | 959.43 |  | 55.3 |  | 184.02 |  | 959.43 |  | 55.3
人工单价 |  | 小计 | [6 empty] | 184.02 |  | 959.43 |  | 55.3
综合工日101元/工日 |  | 未计价材料费 | [6 empty] | 930
清单项目综合单价 | [8 empty] | 1198.75
材 料 费 明 细 | 主要材料名称、规格、型号 |  |  |  |  | 单位 | 数量 |  | 单价（元） |  | 合价（元） | 暂估单价 （元） | 暂估合价 （元）
| 配电箱SWJK |  |  |  |  | 台 | 1 |  | 930 |  | 930
| 其他材料费 | [7 empty] | - |  | 29.45 | -
| 材料费小计 | [7 empty] | - |  | 959.45 | -
注：1.如不使用省级或行业建设主管部门发布的计价依据，可不填定额编码、名称等； 2.招标文件提供了暂估单价的材料，按暂估的单价填入表内“暂估单价”栏及“暂估合价”栏。
表-09
综合单价分析表
工程名称：南澳县第二中学新建教学综合楼项目（安装部分） | [7 empty] | 标段： |  | 第 19 页 共 211 页
项目编码 |  | 030404017008 |  | 项目名称 | 配电箱PB |  |  |  | 计量单位 |  | 台 | 工程量 | 1
清单综合单价组成明细
定额编号 | 定额项目名称 | 定额 单位 | 数量 | 单价 |  |  |  |  | 合价
|  |  |  | 人工费 | 材料费 | 机械费 | 管理费 和利润 |  | 人工费 |  | 材料费 | 机械费 | 管理费 和利润
C2-4-30 | 成套配电箱安装 悬挂嵌入式(半周长1.5m以内) | 台 | 1 | 184.02 | 682.73 |  | 55.3 |  | 184.02 |  | 682.73 |  | 55.3
人工单价 |  | 小计 | [6 empty] | 184.02 |  | 682.73 |  | 55.3
综合工日101元/工日 |  | 未计价材料费 | [6 empty] | 653.3
清单项目综合单价 | [8 empty] | 922.05
材 料 费 明 细 | 主要材料名称、规格、型号 |  |  |  |  | 单位 | 数量 |  | 单价（元） |  | 合价（元） | 暂估单价 （元） | 暂估合价 （元）
| 配电箱PB |  |  |  |  | 台 | 1 |  | 653.3 |  | 653.3
| 其他材料费 | [7 empty] | - |  | 29.45 | -
| 材料费小计 | [7 empty] | - |  | 682.75 | -
注：1.如不使用省级或行业建设主管部门发布的计价依据，可不填定额编码、名称等； 2.招标文件提供了暂估单价的材料，按暂估的单价填入表内“暂估单价”栏及“暂估合价”栏。
表-09
综合单价分析表
工程名称：南澳县第二中学新建教学综合楼项目（安装部分） | [7 empty] | 标段： |  | 第 20 页 共 211 页
项目编码 |  | 030404017009 |  | 项目名称 | 配电箱BF-AP |  |  |  | 计量单位 |  | 台 | 工程量 | 1
清单综合单价组成明细
定额编号 | 定额项目名称 | 定额 单位 | 数量 | 单价 |  |  |  |  | 合价
|  |  |  | 人工费 | 材料费 | 机械费 | 管理费 和利润 |  | 人工费 |  | 材料费 | 机械费 | 管理费 和利润
C2-4-30 | 成套配电箱安装 悬挂嵌入式(半周长1.5m以内) | 台 | 1 | 184.02 | 730.63 |  | 55.3 |  | 184.02 |  | 730.63 |  | 55.3
人工单价 |  | 小计 | [6 empty] | 184.02 |  | 730.63 |  | 55.3
综合工日101元/工日 |  | 未计价材料费 | [6 empty] | 701.2
清单项目综合单价 | [8 empty] | 969.95
材 料 费 明 细 | 主要材料名称、规格、型号 |  |  |  |  | 单位 | 数量 |  | 单价（元） |  | 合价（元） | 暂估单价 （元） | 暂估合价 （元）
| 配电箱BF-AP |  |  |  |  | 台 | 1 |  | 701.2 |  | 701.2
| 其他材料费 | [7 empty] | - |  | 29.45 | -
| 材料费小计 | [7 empty] | - |  | 730.65 | -
注：1.如不使用省级或行业建设主管部门发布的计价依据，可不填定额编码、名称等； 2.招标文件提供了暂估单价的材料，按暂估的单价填入表内“暂估单价”栏及“暂估合价”栏。
表-09
综合单价分析表
工程名称：南澳县第二中学新建教学综合楼项目（安装部分） | [7 empty] | 标段： |  | 第 21 页 共 211 页
项目编码 |  | 030411002001 |  | 项目名称 | MR100X100 |  |  |  | 计量单位 |  | m | 工程量 | 195.4
清单综合单价组成明细
定额编号 | 定额项目名称 | 定额 单位 | 数量 | 单价 |  |  |  |  | 合价
|  |  |  | 人工费 | 材料费 | 机械费 | 管理费 和利润 |  | 人工费 |  | 材料费 | 机械费 | 管理费 和利润
C2-11-194 | 金属线槽安装 宽+高(300mm以内) | 10m | 0.1 | 185.03 | 425.13 |  | 55.61 |  | 18.5 |  | 42.51 |  | 5.56
人工单价 |  | 小计 | [6 empty] | 18.5 |  | 42.51 |  | 5.56
综合工日101元/工日 |  | 未计价材料费 | [6 empty] | 40.03
清单项目综合单价 | [8 empty] | 66.58
材 料 费 明 细 | 主要材料名称、规格、型号 |  |  |  |  | 单位 | 数量 |  | 单价（元） |  | 合价（元） | 暂估单价 （元） | 暂估合价 （元）
| MR100X100 |  |  |  |  | m | 1.03 |  | 38.86 |  | 40.03
| 其他材料费 | [7 empty] | - |  | 2.49 | -
| 材料费小计 | [7 empty] | - |  | 42.52 | -
注：1.如不使用省级或行业建设主管部门发布的计价依据，可不填定额编码、名称等； 2.招标文件提供了暂估单价的材料，按暂估的单价填入表内“暂估单价”栏及“暂估合价”栏。
表-09
综合单价分析表
工程名称：南澳县第二中学新建教学综合楼项目（安装部分） | [7 empty] | 标段： |  | 第 22 页 共 211 页
项目编码 |  | 030411002002 |  | 项目名称 | MR100*80 |  |  |  | 计量单位 |  | m | 工程量 | 19
清单综合单价组成明细
定额编号 | 定额项目名称 | 定额 单位 | 数量 | 单价 |  |  |  |  | 合价
|  |  |  | 人工费 | 材料费 | 机械费 | 管理费 和利润 |  | 人工费 |  | 材料费 | 机械费 | 管理费 和利润
C2-11-194 | 金属线槽安装 宽+高(300mm以内) | 10m | 0.1 | 185.03 | 338.4 |  | 55.61 |  | 18.5 |  | 33.84 |  | 5.56
人工单价 |  | 小计 | [6 empty] | 18.5 |  | 33.84 |  | 5.56
综合工日101元/工日 |  | 未计价材料费 | [6 empty] | 31.35
清单项目综合单价 | [8 empty] | 57.9
材 料 费 明 细 | 主要材料名称、规格、型号 |  |  |  |  | 单位 | 数量 |  | 单价（元） |  | 合价（元） | 暂估单价 （元） | 暂估合价 （元）
| MR100*80 |  |  |  |  | m | 1.03 |  | 30.44 |  | 31.35
| 其他材料费 | [7 empty] | - |  | 2.49 | -
| 材料费小计 | [7 empty] | - |  | 33.84 | -
注：1.如不使用省级或行业建设主管部门发布的计价依据，可不填定额编码、名称等； 2.招标文件提供了暂估单价的材料，按暂估的单价填入表内“暂估单价”栏及“暂估合价”栏。
表-09
综合单价分析表
工程名称：南澳县第二中学新建教学综合楼项目（安装部分） | [7 empty] | 标段： |  | 第 23 页 共 211 页
项目编码 |  | 030411002003 |  | 项目名称 | MR50X50 |  |  |  | 计量单位 |  | m | 工程量 | 16.4
清单综合单价组成明细
定额编号 | 定额项目名称 | 定额 单位 | 数量 | 单价 |  |  |  |  | 合价
|  |  |  | 人工费 | 材料费 | 机械费 | 管理费 和利润 |  | 人工费 |  | 材料费 | 机械费 | 管理费 和利润
C2-11-193 | 金属线槽安装 宽+高(120mm以内) | 10m | 0.1 | 102.01 | 163.06 |  | 30.66 |  | 10.2 |  | 16.31 |  | 3.07
人工单价 |  | 小计 | [6 empty] | 10.2 |  | 16.31 |  | 3.07
综合工日101元/工日 |  | 未计价材料费 | [6 empty] | 13.82
清单项目综合单价 | [8 empty] | 29.57
材 料 费 明 细 | 主要材料名称、规格、型号 |  |  |  |  | 单位 | 数量 |  | 单价（元） |  | 合价（元） | 暂估单价 （元） | 暂估合价 （元）
| MR50X50 |  |  |  |  | m | 1.03 |  | 13.42 |  | 13.82
| 其他材料费 | [7 empty] | - |  | 2.49 | -
| 材料费小计 | [7 empty] | - |  | 16.31 | -
注：1.如不使用省级或行业建设主管部门发布的计价依据，可不填定额编码、名称等； 2.招标文件提供了暂估单价的材料，按暂估的单价填入表内“暂估单价”栏及“暂估合价”栏。
表-09
综合单价分析表
工程名称：南澳县第二中学新建教学综合楼项目（安装部分） | [7 empty] | 标段： |  | 第 24 页 共 211 页
项目编码 |  | 030413001001 |  | 项目名称 | 铁构件 |  |  |  | 计量单位 |  | kg | 工程量 | 335.16
清单综合单价组成明细
定额编号 | 定额项目名称 | 定额 单位 | 数量 | 单价 |  |  |  |  | 合价
|  |  |  | 人工费 | 材料费 | 机械费 | 管理费 和利润 |  | 人工费 |  | 材料费 | 机械费 | 管理费 和利润
C2-4-140 | 一般铁构件 制作 | 100kg | 0.01 | 656.8 | 472.35 | 54.73 | 197.39 |  | 6.57 |  | 4.72 | 0.55 | 1.97
C2-4-141 | 一般铁构件 安装 | 100kg | 0.01 | 477.53 | 23.88 | 40.88 | 143.52 |  | 4.78 |  | 0.24 | 0.41 | 1.44
C11-1-7 | 手工除锈 一般钢结构 轻锈 | 100kg | 0.01 | 24.75 | 1.82 | 10.44 | 6.6 |  | 0.25 |  | 0.02 | 0.1 | 0.07
C11-2-69 | 一般钢结构 防锈漆 第一遍 | 100kg | 0.01 | 17.27 | 15.14 | 10.44 | 4.6 |  | 0.17 |  | 0.15 | 0.1 | 0.05
C11-2-70 | 一般钢结构 防锈漆 第二遍 | 100kg | 0.01 | 16.46 | 12.91 | 10.44 | 4.38 |  | 0.16 |  | 0.13 | 0.1 | 0.04
C11-2-76 | 一般钢结构 调和漆 第一遍 | 100kg | 0.01 | 16.46 | 9.23 | 10.44 | 4.38 |  | 0.16 |  | 0.09 | 0.1 | 0.04
C11-2-77 | 一般钢结构 调和漆 第二遍 | 100kg | 0.01 | 16.46 | 8.07 | 10.44 | 4.38 |  | 0.16 |  | 0.08 | 0.1 | 0.04
人工单价 |  | 小计 | [6 empty] | 12.25 |  | 5.43 | 1.46 | 3.65
综合工日101元/工日 |  | 未计价材料费 | [6 empty] | 4.73
清单项目综合单价 | [8 empty] | 22.83
材 料 费 明 细 | 主要材料名称、规格、型号 |  |  |  |  | 单位 | 数量 |  | 单价（元） |  | 合价（元） | 暂估单价 （元） | 暂估合价 （元）
注：1.如不使用省级或行业建设主管部门发布的计价依据，可不填定额编码、名称等； 2.招标文件提供了暂估单价的材料，按暂估的单价填入表内“暂估单价”栏及“暂估合价”栏。
表-09
综合单价分析表
工程名称：南澳县第二中学新建教学综合楼项目（安装部分） | [7 empty] | 标段： |  | 第 25 页 共 211 页
| 角钢 |  |  |  |  | kg | 0.75 |  | 4.11 |  | 3.08
| 圆钢 |  |  |  |  | kg | 0.08 |  | 4.14 |  | 0.33
| 扁钢 |  |  |  |  | kg | 0.22 |  | 4.1 |  | 0.9
| 酚醛防锈漆 |  |  |  |  | kg | 0.017 |  | 14.82 |  | 0.25
| 酚醛调合漆 |  |  |  |  | kg | 0.015 |  | 10.92 |  | 0.16
| 其他材料费 | [7 empty] | - |  | 0.69 | -
| 材料费小计 | [7 empty] | - |  | 5.41 | -
注：1.如不使用省级或行业建设主管部门发布的计价依据，可不填定额编码、名称等； 2.招标文件提供了暂估单价的材料，按暂估的单价填入表内“暂估单价”栏及“暂估合价”栏。
表-09
综合单价分析表
工程名称：南澳县第二中学新建教学综合楼项目（安装部分） | [7 empty] | 标段： |  | 第 26 页 共 211 页
项目编码 |  | 030411001010 |  | 项目名称 | SC32 暗敷 |  |  |  | 计量单位 |  | m | 工程量 | 11.3
清单综合单价组成明细
定额编号 | 定额项目名称 | 定额 单位 | 数量 | 单价 |  |  |  |  | 合价
|  |  |  | 人工费 | 材料费 | 机械费 | 管理费 和利润 |  | 人工费 |  | 材料费 | 机械费 | 管理费 和利润
C2-11-10 | 镀锌电线管砖、混凝土结构暗配 公称直径(32mm以内) | 100m | 0.01 | 637.51 | 1376.26 | 4.26 | 191.59 |  | 6.38 |  | 13.76 | 0.04 | 1.92
人工单价 |  | 小计 | [6 empty] | 6.38 |  | 13.76 | 0.04 | 1.92
综合工日101元/工日 |  | 未计价材料费 | [6 empty] | 12.02
清单项目综合单价 | [8 empty] | 22.1
材 料 费 明 细 | 主要材料名称、规格、型号 |  |  |  |  | 单位 | 数量 |  | 单价（元） |  | 合价（元） | 暂估单价 （元） | 暂估合价 （元）
| SC32 |  |  |  |  | m | 1.03 |  | 11.67 |  | 12.02
| 其他材料费 | [7 empty] | - |  | 1.76 | -
| 材料费小计 | [7 empty] | - |  | 13.78 | -
注：1.如不使用省级或行业建设主管部门发布的计价依据，可不填定额编码、名称等； 2.招标文件提供了暂估单价的材料，按暂估的单价填入表内“暂估单价”栏及“暂估合价”栏。
表-09
综合单价分析表
工程名称：南澳县第二中学新建教学综合楼项目（安装部分） | [7 empty] | 标段： |  | 第 27 页 共 211 页
项目编码 |  | 030411001011 |  | 项目名称 | SC20 暗敷 |  |  |  | 计量单位 |  | m | 工程量 | 14
清单综合单价组成明细
定额编号 | 定额项目名称 | 定额 单位 | 数量 | 单价 |  |  |  |  | 合价
|  |  |  | 人工费 | 材料费 | 机械费 | 管理费 和利润 |  | 人工费 |  | 材料费 | 机械费 | 管理费 和利润
C2-11-8 | 镀锌电线管砖、混凝土结构暗配 公称直径(20mm以内) | 100m | 0.01 | 415.11 | 661.55 |  | 124.76 |  | 4.15 |  | 6.62 |  | 1.25
人工单价 |  | 小计 | [6 empty] | 4.15 |  | 6.62 |  | 1.25
综合工日101元/工日 |  | 未计价材料费 | [6 empty] | 5.55
清单项目综合单价 | [8 empty] | 12.01
材 料 费 明 细 | 主要材料名称、规格、型号 |  |  |  |  | 单位 | 数量 |  | 单价（元） |  | 合价（元） | 暂估单价 （元） | 暂估合价 （元）
| SC20 |  |  |  |  | m | 1.03 |  | 5.39 |  | 5.55
| 其他材料费 | [7 empty] | - |  | 1.07 | -
| 材料费小计 | [7 empty] | - |  | 6.62 | -
注：1.如不使用省级或行业建设主管部门发布的计价依据，可不填定额编码、名称等； 2.招标文件提供了暂估单价的材料，按暂估的单价填入表内“暂估单价”栏及“暂估合价”栏。
表-09
综合单价分析表
工程名称：南澳县第二中学新建教学综合楼项目（安装部分） | [7 empty] | 标段： |  | 第 28 页 共 211 页
项目编码 |  | 030411001012 |  | 项目名称 | SC15 暗敷 |  |  |  | 计量单位 |  | m | 工程量 | 43.1
清单综合单价组成明细
定额编号 | 定额项目名称 | 定额 单位 | 数量 | 单价 |  |  |  |  | 合价
|  |  |  | 人工费 | 材料费 | 机械费 | 管理费 和利润 |  | 人工费 |  | 材料费 | 机械费 | 管理费 和利润
C2-11-7 | 镀锌电线管砖、混凝土结构暗配 公称直径(15mm以内) | 100m | 0.01 | 389.56 | 547.4 |  | 117.08 |  | 3.9 |  | 5.47 |  | 1.17
人工单价 |  | 小计 | [6 empty] | 3.9 |  | 5.47 |  | 1.17
综合工日101元/工日 |  | 未计价材料费 | [6 empty] | 4.64
清单项目综合单价 | [8 empty] | 10.55
材 料 费 明 细 | 主要材料名称、规格、型号 |  |  |  |  | 单位 | 数量 |  | 单价（元） |  | 合价（元） | 暂估单价 （元） | 暂估合价 （元）
| SC15 |  |  |  |  | m | 1.03 |  | 4.5 |  | 4.64
| 其他材料费 | [7 empty] | - |  | 0.85 | -
| 材料费小计 | [7 empty] | - |  | 5.49 | -
注：1.如不使用省级或行业建设主管部门发布的计价依据，可不填定额编码、名称等； 2.招标文件提供了暂估单价的材料，按暂估的单价填入表内“暂估单价”栏及“暂估合价”栏。
表-09
综合单价分析表
工程名称：南澳县第二中学新建教学综合楼项目（安装部分） | [7 empty] | 标段： |  | 第 29 页 共 211 页
项目编码 |  | 030411001008 |  | 项目名称 | PC20 暗敷 |  |  |  | 计量单位 |  | m | 工程量 | 1963.1
清单综合单价组成明细
定额编号 | 定额项目名称 | 定额 单位 | 数量 | 单价 |  |  |  |  | 合价
|  |  |  | 人工费 | 材料费 | 机械费 | 管理费 和利润 |  | 人工费 |  | 材料费 | 机械费 | 管理费 和利润
C2-11-133 | 刚性阻燃管砖、混凝土结构暗配 公称直径(20mm以内) | 100m | 0.01 | 590.35 | 218.01 |  | 177.42 |  | 5.9 |  | 2.18 |  | 1.77
人工单价 |  | 小计 | [6 empty] | 5.9 |  | 2.18 |  | 1.77
综合工日101元/工日 |  | 未计价材料费 | [6 empty] | 1.98
清单项目综合单价 | [8 empty] | 9.85
材 料 费 明 细 | 主要材料名称、规格、型号 |  |  |  |  | 单位 | 数量 |  | 单价（元） |  | 合价（元） | 暂估单价 （元） | 暂估合价 （元）
| 刚性阻燃管PC20 |  |  |  |  | m | 1.1 |  | 1.8 |  | 1.98
| 其他材料费 | [7 empty] | - |  | 0.2 | -
| 材料费小计 | [7 empty] | - |  | 2.18 | -
注：1.如不使用省级或行业建设主管部门发布的计价依据，可不填定额编码、名称等； 2.招标文件提供了暂估单价的材料，按暂估的单价填入表内“暂估单价”栏及“暂估合价”栏。
表-09
综合单价分析表
工程名称：南澳县第二中学新建教学综合楼项目（安装部分） | [7 empty] | 标段： |  | 第 30 页 共 211 页
项目编码 |  | 030411001009 |  | 项目名称 | PC25 暗敷 |  |  |  | 计量单位 |  | m | 工程量 | 79.1
清单综合单价组成明细
定额编号 | 定额项目名称 | 定额 单位 | 数量 | 单价 |  |  |  |  | 合价
|  |  |  | 人工费 | 材料费 | 机械费 | 管理费 和利润 |  | 人工费 |  | 材料费 | 机械费 | 管理费 和利润
C2-11-134 | 刚性阻燃管砖、混凝土结构暗配 公称直径(25mm以内) | 100m | 0.01 | 630.34 | 319.87 |  | 189.44 |  | 6.3 |  | 3.2 |  | 1.89
人工单价 |  | 小计 | [6 empty] | 6.3 |  | 3.2 |  | 1.89
综合工日101元/工日 |  | 未计价材料费 | [6 empty] | 2.97
清单项目综合单价 | [8 empty] | 11.39
材 料 费 明 细 | 主要材料名称、规格、型号 |  |  |  |  | 单位 | 数量 |  | 单价（元） |  | 合价（元） | 暂估单价 （元） | 暂估合价 （元）
| 刚性阻燃管PC25 |  |  |  |  | m | 1.1 |  | 2.7 |  | 2.97
| 其他材料费 | [7 empty] | - |  | 0.22 | -
| 材料费小计 | [7 empty] | - |  | 3.19 | -
注：1.如不使用省级或行业建设主管部门发布的计价依据，可不填定额编码、名称等； 2.招标文件提供了暂估单价的材料，按暂估的单价填入表内“暂估单价”栏及“暂估合价”栏。
表-09
综合单价分析表
工程名称：南澳县第二中学新建教学综合楼项目（安装部分） | [7 empty] | 标段： |  | 第 31 页 共 211 页
项目编码 |  | 030413002004 |  | 项目名称 | 凿(压)槽 |  |  |  | 计量单位 |  | m | 工程量 | 708
清单综合单价组成明细
定额编号 | 定额项目名称 | 定额 单位 | 数量 | 单价 |  |  |  |  | 合价
|  |  |  | 人工费 | 材料费 | 机械费 | 管理费 和利润 |  | 人工费 |  | 材料费 | 机械费 | 管理费 和利润
C8-1-429 | 凿槽、刨沟(砖结构) (宽70×深70mm以内) | 10m | 0.1 | 65.95 | 25.35 |  | 19.54 |  | 6.6 |  | 2.54 |  | 1.95
C8-1-453 | 沟槽修补 尺寸(宽70×深70mm) | 10m | 0.1 | 44.04 | 20.52 |  | 13.05 |  | 4.4 |  | 2.05 |  | 1.31
人工单价 |  | 小计 | [6 empty] | 11 |  | 4.59 |  | 3.26
综合工日101元/工日 |  | 未计价材料费 | [6 empty] | 1.99
清单项目综合单价 | [8 empty] | 18.85
材 料 费 明 细 | 主要材料名称、规格、型号 |  |  |  |  | 单位 | 数量 |  | 单价（元） |  | 合价（元） | 暂估单价 （元） | 暂估合价 （元）
| 中砂 |  |  |  |  | m3 | 0.007 |  | 158.25 |  | 1.11
| 复合普通硅酸盐水泥 P.C 32.5 |  |  |  |  | t | 0.002 |  | 438.63 |  | 0.88
| 其他材料费 | [7 empty] | - |  | 2.6 | -
| 材料费小计 | [7 empty] | - |  | 4.59 | -
注：1.如不使用省级或行业建设主管部门发布的计价依据，可不填定额编码、名称等； 2.招标文件提供了暂估单价的材料，按暂估的单价填入表内“暂估单价”栏及“暂估合价”栏。
表-09
综合单价分析表
工程名称：南澳县第二中学新建教学综合楼项目（安装部分） | [7 empty] | 标段： |  | 第 32 页 共 211 页
项目编码 |  | 030411004015 |  | 项目名称 | WDZN-BVV-16 槽敷 |  |  |  | 计量单位 |  | m | 工程量 | 128
清单综合单价组成明细
定额编号 | 定额项目名称 | 定额 单位 | 数量 | 单价 |  |  |  |  | 合价
|  |  |  | 人工费 | 材料费 | 机械费 | 管理费 和利润 |  | 人工费 |  | 材料费 | 机械费 | 管理费 和利润
C2-11-299 | 线槽配线 导线截面(16mm2以内) | 100m单线 | 0.01 | 114.43 | 1467.33 |  | 34.39 |  | 1.14 |  | 14.67 |  | 0.34
人工单价 |  | 小计 | [6 empty] | 1.14 |  | 14.67 |  | 0.34
综合工日101元/工日 |  | 未计价材料费 | [6 empty] | 14.62
清单项目综合单价 | [8 empty] | 16.17
材 料 费 明 细 | 主要材料名称、规格、型号 |  |  |  |  | 单位 | 数量 |  | 单价（元） |  | 合价（元） | 暂估单价 （元） | 暂估合价 （元）
| WDZN-BVV-16 |  |  |  |  | m | 1.05 |  | 13.92 |  | 14.62
| 其他材料费 | [7 empty] | - |  | 0.06 | -
| 材料费小计 | [7 empty] | - |  | 14.68 | -
注：1.如不使用省级或行业建设主管部门发布的计价依据，可不填定额编码、名称等； 2.招标文件提供了暂估单价的材料，按暂估的单价填入表内“暂估单价”栏及“暂估合价”栏。
表-09
综合单价分析表
工程名称：南澳县第二中学新建教学综合楼项目（安装部分） | [7 empty] | 标段： |  | 第 33 页 共 211 页
项目编码 |  | 030411004026 |  | 项目名称 | WDZ-BV-10 槽敷 |  |  |  | 计量单位 |  | m | 工程量 | 285
清单综合单价组成明细
定额编号 | 定额项目名称 | 定额 单位 | 数量 | 单价 |  |  |  |  | 合价
|  |  |  | 人工费 | 材料费 | 机械费 | 管理费 和利润 |  | 人工费 |  | 材料费 | 机械费 | 管理费 和利润
C2-11-299 | 线槽配线 导线截面(16mm2以内) | 100m单线 | 0.01 | 114.43 | 726.03 |  | 34.39 |  | 1.14 |  | 7.26 |  | 0.34
人工单价 |  | 小计 | [6 empty] | 1.14 |  | 7.26 |  | 0.34
综合工日101元/工日 |  | 未计价材料费 | [6 empty] | 7.2
清单项目综合单价 | [8 empty] | 8.75
材 料 费 明 细 | 主要材料名称、规格、型号 |  |  |  |  | 单位 | 数量 |  | 单价（元） |  | 合价（元） | 暂估单价 （元） | 暂估合价 （元）
| WDZ-BV-10 |  |  |  |  | m | 1.05 |  | 6.86 |  | 7.2
| 其他材料费 | [7 empty] | - |  | 0.06 | -
| 材料费小计 | [7 empty] | - |  | 7.26 | -
注：1.如不使用省级或行业建设主管部门发布的计价依据，可不填定额编码、名称等； 2.招标文件提供了暂估单价的材料，按暂估的单价填入表内“暂估单价”栏及“暂估合价”栏。
表-09
综合单价分析表
工程名称：南澳县第二中学新建教学综合楼项目（安装部分） | [7 empty] | 标段： |  | 第 34 页 共 211 页
项目编码 |  | 030411004016 |  | 项目名称 | WDZN-BVV-6 槽敷 |  |  |  | 计量单位 |  | m | 工程量 | 92.4
清单综合单价组成明细
定额编号 | 定额项目名称 | 定额 单位 | 数量 | 单价 |  |  |  |  | 合价
|  |  |  | 人工费 | 材料费 | 机械费 | 管理费 和利润 |  | 人工费 |  | 材料费 | 机械费 | 管理费 和利润
C2-11-298 | 线槽配线 导线截面(6mm2以内) | 100m单线 | 0.01 | 93.63 | 427.83 |  | 28.14 |  | 0.94 |  | 4.28 |  | 0.28
人工单价 |  | 小计 | [6 empty] | 0.94 |  | 4.28 |  | 0.28
综合工日101元/工日 |  | 未计价材料费 | [6 empty] | 4.22
清单项目综合单价 | [8 empty] | 5.5
材 料 费 明 细 | 主要材料名称、规格、型号 |  |  |  |  | 单位 | 数量 |  | 单价（元） |  | 合价（元） | 暂估单价 （元） | 暂估合价 （元）
| WDZN-BVV-6 |  |  |  |  | m | 1.05 |  | 4.02 |  | 4.22
| 其他材料费 | [7 empty] | - |  | 0.06 | -
| 材料费小计 | [7 empty] | - |  | 4.28 | -
注：1.如不使用省级或行业建设主管部门发布的计价依据，可不填定额编码、名称等； 2.招标文件提供了暂估单价的材料，按暂估的单价填入表内“暂估单价”栏及“暂估合价”栏。
表-09
综合单价分析表
工程名称：南澳县第二中学新建教学综合楼项目（安装部分） | [7 empty] | 标段： |  | 第 35 页 共 211 页
项目编码 |  | 030411004021 |  | 项目名称 | WDZN-BVV-16 穿管 |  |  |  | 计量单位 |  | m | 工程量 | 71.5
清单综合单价组成明细
定额编号 | 定额项目名称 | 定额 单位 | 数量 | 单价 |  |  |  |  | 合价
|  |  |  | 人工费 | 材料费 | 机械费 | 管理费 和利润 |  | 人工费 |  | 材料费 | 机械费 | 管理费 和利润
C2-11-233 | 管内穿线 动力线路(铜芯) 导线截面(16mm2以内) | 100m单线 | 0.01 | 84.03 | 1481.7 |  | 25.26 |  | 0.84 |  | 14.82 |  | 0.25
人工单价 |  | 小计 | [6 empty] | 0.84 |  | 14.82 |  | 0.25
综合工日101元/工日 |  | 未计价材料费 | [6 empty] | 14.62
清单项目综合单价 | [8 empty] | 15.91
材 料 费 明 细 | 主要材料名称、规格、型号 |  |  |  |  | 单位 | 数量 |  | 单价（元） |  | 合价（元） | 暂估单价 （元） | 暂估合价 （元）
| WDZN-BVV-16 |  |  |  |  | m | 1.05 |  | 13.92 |  | 14.62
| 其他材料费 | [7 empty] | - |  | 0.21 | -
| 材料费小计 | [7 empty] | - |  | 14.83 | -
注：1.如不使用省级或行业建设主管部门发布的计价依据，可不填定额编码、名称等； 2.招标文件提供了暂估单价的材料，按暂估的单价填入表内“暂估单价”栏及“暂估合价”栏。
表-09
综合单价分析表
工程名称：南澳县第二中学新建教学综合楼项目（安装部分） | [7 empty] | 标段： |  | 第 36 页 共 211 页
项目编码 |  | 030411004022 |  | 项目名称 | WDZN-BVV-6 穿管 |  |  |  | 计量单位 |  | m | 工程量 | 55.5
清单综合单价组成明细
定额编号 | 定额项目名称 | 定额 单位 | 数量 | 单价 |  |  |  |  | 合价
|  |  |  | 人工费 | 材料费 | 机械费 | 管理费 和利润 |  | 人工费 |  | 材料费 | 机械费 | 管理费 和利润
C2-11-231 | 管内穿线 动力线路(铜芯) 导线截面(6mm2以内) | 100m单线 | 0.01 | 60.8 | 454.58 |  | 18.27 |  | 0.61 |  | 4.55 |  | 0.18
人工单价 |  | 小计 | [6 empty] | 0.61 |  | 4.55 |  | 0.18
综合工日101元/工日 |  | 未计价材料费 | [6 empty] | 4.38
清单项目综合单价 | [8 empty] | 5.34
材 料 费 明 细 | 主要材料名称、规格、型号 |  |  |  |  | 单位 | 数量 |  | 单价（元） |  | 合价（元） | 暂估单价 （元） | 暂估合价 （元）
| WDZN-BVV-6 |  |  |  |  | m | 1.05 |  | 4.17 |  | 4.38
| 其他材料费 | [7 empty] | - |  | 0.18 | -
| 材料费小计 | [7 empty] | - |  | 4.56 | -
注：1.如不使用省级或行业建设主管部门发布的计价依据，可不填定额编码、名称等； 2.招标文件提供了暂估单价的材料，按暂估的单价填入表内“暂估单价”栏及“暂估合价”栏。
表-09
综合单价分析表
工程名称：南澳县第二中学新建教学综合楼项目（安装部分） | [7 empty] | 标段： |  | 第 37 页 共 211 页
项目编码 |  | 030411004023 |  | 项目名称 | WDZ-BYJ-4 穿管 |  |  |  | 计量单位 |  | m | 工程量 | 41.4
清单综合单价组成明细
定额编号 | 定额项目名称 | 定额 单位 | 数量 | 单价 |  |  |  |  | 合价
|  |  |  | 人工费 | 材料费 | 机械费 | 管理费 和利润 |  | 人工费 |  | 材料费 | 机械费 | 管理费 和利润
C2-11-230 | 管内穿线 动力线路(铜芯) 导线截面(4mm2以内) | 100m单线 | 0.01 | 56.76 | 316.83 |  | 17.06 |  | 0.57 |  | 3.17 |  | 0.17
人工单价 |  | 小计 | [6 empty] | 0.57 |  | 3.17 |  | 0.17
综合工日101元/工日 |  | 未计价材料费 | [6 empty] | 3
清单项目综合单价 | [8 empty] | 3.91
材 料 费 明 细 | 主要材料名称、规格、型号 |  |  |  |  | 单位 | 数量 |  | 单价（元） |  | 合价（元） | 暂估单价 （元） | 暂估合价 （元）
| WDZ-BYJ-4 |  |  |  |  | m | 1.05 |  | 2.86 |  | 3
| 其他材料费 | [7 empty] | - |  | 0.17 | -
| 材料费小计 | [7 empty] | - |  | 3.17 | -
注：1.如不使用省级或行业建设主管部门发布的计价依据，可不填定额编码、名称等； 2.招标文件提供了暂估单价的材料，按暂估的单价填入表内“暂估单价”栏及“暂估合价”栏。
表-09
综合单价分析表
工程名称：南澳县第二中学新建教学综合楼项目（安装部分） | [7 empty] | 标段： |  | 第 38 页 共 211 页
项目编码 |  | 030411004017 |  | 项目名称 | WDZ-BV-6 穿管 |  |  |  | 计量单位 |  | m | 工程量 | 240
清单综合单价组成明细
定额编号 | 定额项目名称 | 定额 单位 | 数量 | 单价 |  |  |  |  | 合价
|  |  |  | 人工费 | 材料费 | 机械费 | 管理费 和利润 |  | 人工费 |  | 材料费 | 机械费 | 管理费 和利润
C2-11-231 | 管内穿线 动力线路(铜芯) 导线截面(6mm2以内) | 100m单线 | 0.01 | 60.8 | 438.83 |  | 18.27 |  | 0.61 |  | 4.39 |  | 0.18
人工单价 |  | 小计 | [6 empty] | 0.61 |  | 4.39 |  | 0.18
综合工日101元/工日 |  | 未计价材料费 | [6 empty] | 4.22
清单项目综合单价 | [8 empty] | 5.18
材 料 费 明 细 | 主要材料名称、规格、型号 |  |  |  |  | 单位 | 数量 |  | 单价（元） |  | 合价（元） | 暂估单价 （元） | 暂估合价 （元）
| WDZ-BV-6 |  |  |  |  | m | 1.05 |  | 4.02 |  | 4.22
| 其他材料费 | [7 empty] | - |  | 0.18 | -
| 材料费小计 | [7 empty] | - |  | 4.4 | -
注：1.如不使用省级或行业建设主管部门发布的计价依据，可不填定额编码、名称等； 2.招标文件提供了暂估单价的材料，按暂估的单价填入表内“暂估单价”栏及“暂估合价”栏。
表-09
综合单价分析表
工程名称：南澳县第二中学新建教学综合楼项目（安装部分） | [7 empty] | 标段： |  | 第 39 页 共 211 页
项目编码 |  | 030411004024 |  | 项目名称 | WDZ-BV-6 槽敷 |  |  |  | 计量单位 |  | m | 工程量 | 1294.8
清单综合单价组成明细
定额编号 | 定额项目名称 | 定额 单位 | 数量 | 单价 |  |  |  |  | 合价
|  |  |  | 人工费 | 材料费 | 机械费 | 管理费 和利润 |  | 人工费 |  | 材料费 | 机械费 | 管理费 和利润
C2-11-298 | 线槽配线 导线截面(6mm2以内) | 100m单线 | 0.01 | 93.63 | 427.83 |  | 28.14 |  | 0.94 |  | 4.28 |  | 0.28
人工单价 |  | 小计 | [6 empty] | 0.94 |  | 4.28 |  | 0.28
综合工日101元/工日 |  | 未计价材料费 | [6 empty] | 4.22
清单项目综合单价 | [8 empty] | 5.5
材 料 费 明 细 | 主要材料名称、规格、型号 |  |  |  |  | 单位 | 数量 |  | 单价（元） |  | 合价（元） | 暂估单价 （元） | 暂估合价 （元）
| WDZ-BV-6 |  |  |  |  | m | 1.05 |  | 4.02 |  | 4.22
| 其他材料费 | [7 empty] | - |  | 0.06 | -
| 材料费小计 | [7 empty] | - |  | 4.28 | -
注：1.如不使用省级或行业建设主管部门发布的计价依据，可不填定额编码、名称等； 2.招标文件提供了暂估单价的材料，按暂估的单价填入表内“暂估单价”栏及“暂估合价”栏。
表-09
综合单价分析表
工程名称：南澳县第二中学新建教学综合楼项目（安装部分） | [7 empty] | 标段： |  | 第 40 页 共 211 页
项目编码 |  | 030411004018 |  | 项目名称 | WDZ-BV-4 槽敷 |  |  |  | 计量单位 |  | m | 工程量 | 85.5
清单综合单价组成明细
定额编号 | 定额项目名称 | 定额 单位 | 数量 | 单价 |  |  |  |  | 合价
|  |  |  | 人工费 | 材料费 | 机械费 | 管理费 和利润 |  | 人工费 |  | 材料费 | 机械费 | 管理费 和利润
C2-11-298 | 线槽配线 导线截面(6mm2以内) | 100m单线 | 0.01 | 93.63 | 285.03 |  | 28.14 |  | 0.94 |  | 2.85 |  | 0.28
人工单价 |  | 小计 | [6 empty] | 0.94 |  | 2.85 |  | 0.28
综合工日101元/工日 |  | 未计价材料费 | [6 empty] | 2.79
清单项目综合单价 | [8 empty] | 4.07
材 料 费 明 细 | 主要材料名称、规格、型号 |  |  |  |  | 单位 | 数量 |  | 单价（元） |  | 合价（元） | 暂估单价 （元） | 暂估合价 （元）
| WDZ-BV-4 |  |  |  |  | m | 1.05 |  | 2.66 |  | 2.79
| 其他材料费 | [7 empty] | - |  | 0.06 | -
| 材料费小计 | [7 empty] | - |  | 2.85 | -
注：1.如不使用省级或行业建设主管部门发布的计价依据，可不填定额编码、名称等； 2.招标文件提供了暂估单价的材料，按暂估的单价填入表内“暂估单价”栏及“暂估合价”栏。
表-09
综合单价分析表
工程名称：南澳县第二中学新建教学综合楼项目（安装部分） | [7 empty] | 标段： |  | 第 41 页 共 211 页
项目编码 |  | 030411004019 |  | 项目名称 | WDZ-BV-4 穿管 |  |  |  | 计量单位 |  | m | 工程量 | 54.9
清单综合单价组成明细
定额编号 | 定额项目名称 | 定额 单位 | 数量 | 单价 |  |  |  |  | 合价
|  |  |  | 人工费 | 材料费 | 机械费 | 管理费 和利润 |  | 人工费 |  | 材料费 | 机械费 | 管理费 和利润
C2-11-204 | 管内穿线 照明线路(铜芯) 导线截面(4mm2以内) | 100m单线 | 0.01 | 53.63 | 310.47 |  | 16.11 |  | 0.54 |  | 3.1 |  | 0.16
人工单价 |  | 小计 | [6 empty] | 0.54 |  | 3.1 |  | 0.16
综合工日101元/工日 |  | 未计价材料费 | [6 empty] | 2.93
清单项目综合单价 | [8 empty] | 3.81
材 料 费 明 细 | 主要材料名称、规格、型号 |  |  |  |  | 单位 | 数量 |  | 单价（元） |  | 合价（元） | 暂估单价 （元） | 暂估合价 （元）
| WDZ-BV-4 |  |  |  |  | m | 1.1 |  | 2.66 |  | 2.93
| 其他材料费 | [7 empty] | - |  | 0.18 | -
| 材料费小计 | [7 empty] | - |  | 3.11 | -
注：1.如不使用省级或行业建设主管部门发布的计价依据，可不填定额编码、名称等； 2.招标文件提供了暂估单价的材料，按暂估的单价填入表内“暂估单价”栏及“暂估合价”栏。
表-09
综合单价分析表
工程名称：南澳县第二中学新建教学综合楼项目（安装部分） | [7 empty] | 标段： |  | 第 42 页 共 211 页
项目编码 |  | 030411004025 |  | 项目名称 | WDZ-BV-2.5 穿管 |  |  |  | 计量单位 |  | m | 工程量 | 7568.8
清单综合单价组成明细
定额编号 | 定额项目名称 | 定额 单位 | 数量 | 单价 |  |  |  |  | 合价
|  |  |  | 人工费 | 材料费 | 机械费 | 管理费 和利润 |  | 人工费 |  | 材料费 | 机械费 | 管理费 和利润
C2-11-203 | 管内穿线 照明线路(铜芯) 导线截面(2.5mm2以内) | 100m单线 | 0.01 | 75.95 | 214.01 |  | 22.82 |  | 0.76 |  | 2.14 |  | 0.23
人工单价 |  | 小计 | [6 empty] | 0.76 |  | 2.14 |  | 0.23
综合工日101元/工日 |  | 未计价材料费 | [6 empty] | 1.96
清单项目综合单价 | [8 empty] | 3.13
材 料 费 明 细 | 主要材料名称、规格、型号 |  |  |  |  | 单位 | 数量 |  | 单价（元） |  | 合价（元） | 暂估单价 （元） | 暂估合价 （元）
| WDZ-BV-2.5 |  |  |  |  | m | 1.16 |  | 1.69 |  | 1.96
| 其他材料费 | [7 empty] | - |  | 0.18 | -
| 材料费小计 | [7 empty] | - |  | 2.14 | -
注：1.如不使用省级或行业建设主管部门发布的计价依据，可不填定额编码、名称等； 2.招标文件提供了暂估单价的材料，按暂估的单价填入表内“暂估单价”栏及“暂估合价”栏。
表-09
综合单价分析表
工程名称：南澳县第二中学新建教学综合楼项目（安装部分） | [7 empty] | 标段： |  | 第 43 页 共 211 页
项目编码 |  | 030411004020 |  | 项目名称 | WDZ-BV-2.5 槽敷 |  |  |  | 计量单位 |  | m | 工程量 | 1126.2
清单综合单价组成明细
定额编号 | 定额项目名称 | 定额 单位 | 数量 | 单价 |  |  |  |  | 合价
|  |  |  | 人工费 | 材料费 | 机械费 | 管理费 和利润 |  | 人工费 |  | 材料费 | 机械费 | 管理费 和利润
C2-11-297 | 线槽配线 导线截面(2.5mm2以内) | 100m单线 | 0.01 | 76.76 | 183.18 |  | 23.07 |  | 0.77 |  | 1.83 |  | 0.23
人工单价 |  | 小计 | [6 empty] | 0.77 |  | 1.83 |  | 0.23
综合工日101元/工日 |  | 未计价材料费 | [6 empty] | 1.77
清单项目综合单价 | [8 empty] | 2.83
材 料 费 明 细 | 主要材料名称、规格、型号 |  |  |  |  | 单位 | 数量 |  | 单价（元） |  | 合价（元） | 暂估单价 （元） | 暂估合价 （元）
| WDZ-BV-2.5 |  |  |  |  | m | 1.05 |  | 1.69 |  | 1.77
| 其他材料费 | [7 empty] | - |  | 0.06 | -
| 材料费小计 | [7 empty] | - |  | 1.83 | -
注：1.如不使用省级或行业建设主管部门发布的计价依据，可不填定额编码、名称等； 2.招标文件提供了暂估单价的材料，按暂估的单价填入表内“暂估单价”栏及“暂估合价”栏。
表-09
综合单价分析表
工程名称：南澳县第二中学新建教学综合楼项目（安装部分） | [7 empty] | 标段： |  | 第 44 页 共 211 页
项目编码 |  | 030412005001 |  | 项目名称 | 带蓄电池单管荧光灯 |  |  |  | 计量单位 |  | 套 | 工程量 | 1
清单综合单价组成明细
定额编号 | 定额项目名称 | 定额 单位 | 数量 | 单价 |  |  |  |  | 合价
|  |  |  | 人工费 | 材料费 | 机械费 | 管理费 和利润 |  | 人工费 |  | 材料费 | 机械费 | 管理费 和利润
C2-12-212 | 成套型荧光灯具安装 吸顶式 单管 | 10套 | 0.1 | 164.83 | 1486.23 |  | 49.54 |  | 16.48 |  | 148.62 |  | 4.95
人工单价 |  | 小计 | [6 empty] | 16.48 |  | 148.62 |  | 4.95
综合工日101元/工日 |  | 未计价材料费 | [6 empty] | 146.45
清单项目综合单价 | [8 empty] | 170.06
材 料 费 明 细 | 主要材料名称、规格、型号 |  |  |  |  | 单位 | 数量 |  | 单价（元） |  | 合价（元） | 暂估单价 （元） | 暂估合价 （元）
| 带蓄电池单管荧光灯 |  |  |  |  | 套 | 1.01 |  | 145 |  | 146.45
| 其他材料费 | [7 empty] | - |  | 2.18 | -
| 材料费小计 | [7 empty] | - |  | 148.63 | -
注：1.如不使用省级或行业建设主管部门发布的计价依据，可不填定额编码、名称等； 2.招标文件提供了暂估单价的材料，按暂估的单价填入表内“暂估单价”栏及“暂估合价”栏。
表-09
综合单价分析表
工程名称：南澳县第二中学新建教学综合楼项目（安装部分） | [7 empty] | 标段： |  | 第 45 页 共 211 页
项目编码 |  | 030412005003 |  | 项目名称 | LED灯管单管 |  |  |  | 计量单位 |  | 套 | 工程量 | 36
清单综合单价组成明细
定额编号 | 定额项目名称 | 定额 单位 | 数量 | 单价 |  |  |  |  | 合价
|  |  |  | 人工费 | 材料费 | 机械费 | 管理费 和利润 |  | 人工费 |  | 材料费 | 机械费 | 管理费 和利润
C2-12-212 | 成套型荧光灯具安装 吸顶式 单管 | 10套 | 0.1 | 164.83 | 381.09 |  | 49.54 |  | 16.48 |  | 38.11 |  | 4.95
人工单价 |  | 小计 | [6 empty] | 16.48 |  | 38.11 |  | 4.95
综合工日101元/工日 |  | 未计价材料费 | [6 empty] | 35.94
清单项目综合单价 | [8 empty] | 59.55
材 料 费 明 细 | 主要材料名称、规格、型号 |  |  |  |  | 单位 | 数量 |  | 单价（元） |  | 合价（元） | 暂估单价 （元） | 暂估合价 （元）
| 单管荧光灯28W |  |  |  |  | 套 | 1.01 |  | 35.58 |  | 35.94
| 其他材料费 | [7 empty] | - |  | 2.18 | -
| 材料费小计 | [7 empty] | - |  | 38.12 | -
注：1.如不使用省级或行业建设主管部门发布的计价依据，可不填定额编码、名称等； 2.招标文件提供了暂估单价的材料，按暂估的单价填入表内“暂估单价”栏及“暂估合价”栏。
表-09
综合单价分析表
工程名称：南澳县第二中学新建教学综合楼项目（安装部分） | [7 empty] | 标段： |  | 第 46 页 共 211 页
项目编码 |  | 030412005002 |  | 项目名称 | LED灯管双管 |  |  |  | 计量单位 |  | 套 | 工程量 | 111
清单综合单价组成明细
定额编号 | 定额项目名称 | 定额 单位 | 数量 | 单价 |  |  |  |  | 合价
|  |  |  | 人工费 | 材料费 | 机械费 | 管理费 和利润 |  | 人工费 |  | 材料费 | 机械费 | 管理费 和利润
C2-12-213 | 成套型荧光灯具安装 吸顶式 双管 | 10套 | 0.1 | 207.15 | 1396.34 |  | 62.26 |  | 20.72 |  | 139.63 |  | 6.23
人工单价 |  | 小计 | [6 empty] | 20.72 |  | 139.63 |  | 6.23
综合工日101元/工日 |  | 未计价材料费 | [6 empty] | 137.46
清单项目综合单价 | [8 empty] | 166.58
材 料 费 明 细 | 主要材料名称、规格、型号 |  |  |  |  | 单位 | 数量 |  | 单价（元） |  | 合价（元） | 暂估单价 （元） | 暂估合价 （元）
| 双管荧光灯28W |  |  |  |  | 套 | 1.01 |  | 136.1 |  | 137.46
| 其他材料费 | [7 empty] | - |  | 2.18 | -
| 材料费小计 | [7 empty] | - |  | 139.64 | -
注：1.如不使用省级或行业建设主管部门发布的计价依据，可不填定额编码、名称等； 2.招标文件提供了暂估单价的材料，按暂估的单价填入表内“暂估单价”栏及“暂估合价”栏。
表-09
综合单价分析表
工程名称：南澳县第二中学新建教学综合楼项目（安装部分） | [7 empty] | 标段： |  | 第 47 页 共 211 页
项目编码 |  | 030412002001 |  | 项目名称 | 防水防尘吸顶灯 |  |  |  | 计量单位 |  | 套 | 工程量 | 24
清单综合单价组成明细
定额编号 | 定额项目名称 | 定额 单位 | 数量 | 单价 |  |  |  |  | 合价
|  |  |  | 人工费 | 材料费 | 机械费 | 管理费 和利润 |  | 人工费 |  | 材料费 | 机械费 | 管理费 和利润
C2-12-228 | 工厂灯及防水防尘灯安装 防水防尘灯 吸顶式 | 10套 | 0.1 | 224.83 | 646.03 |  | 67.57 |  | 22.48 |  | 64.6 |  | 6.76
人工单价 |  | 小计 | [6 empty] | 22.48 |  | 64.6 |  | 6.76
综合工日101元/工日 |  | 未计价材料费 | [6 empty] | 61.44
清单项目综合单价 | [8 empty] | 93.84
材 料 费 明 细 | 主要材料名称、规格、型号 |  |  |  |  | 单位 | 数量 |  | 单价（元） |  | 合价（元） | 暂估单价 （元） | 暂估合价 （元）
| LED防水防潮吸顶灯10W |  |  |  |  | 套 | 1.875 |  | 32.77 |  | 61.44
| 其他材料费 | [7 empty] | - |  | 3.16 | -
| 材料费小计 | [7 empty] | - |  | 64.6 | -
注：1.如不使用省级或行业建设主管部门发布的计价依据，可不填定额编码、名称等； 2.招标文件提供了暂估单价的材料，按暂估的单价填入表内“暂估单价”栏及“暂估合价”栏。
表-09
综合单价分析表
工程名称：南澳县第二中学新建教学综合楼项目（安装部分） | [7 empty] | 标段： |  | 第 48 页 共 211 页
项目编码 |  | 030412001001 |  | 项目名称 | 普通吸顶灯 |  |  |  | 计量单位 |  | 套 | 工程量 | 77
清单综合单价组成明细
定额编号 | 定额项目名称 | 定额 单位 | 数量 | 单价 |  |  |  |  | 合价
|  |  |  | 人工费 | 材料费 | 机械费 | 管理费 和利润 |  | 人工费 |  | 材料费 | 机械费 | 管理费 和利润
C2-12-1 | 圆球吸顶灯 灯罩直径(250mm以内) | 10套 | 0.1 | 164.02 | 195.93 |  | 49.29 |  | 16.4 |  | 19.59 |  | 4.93
人工单价 |  | 小计 | [6 empty] | 16.4 |  | 19.59 |  | 4.93
综合工日101元/工日 |  | 未计价材料费 | [6 empty] | 17.32
清单项目综合单价 | [8 empty] | 40.92
材 料 费 明 细 | 主要材料名称、规格、型号 |  |  |  |  | 单位 | 数量 |  | 单价（元） |  | 合价（元） | 暂估单价 （元） | 暂估合价 （元）
| 普通吸顶灯10W |  |  |  |  | 套 | 1.01 |  | 17.15 |  | 17.32
| 其他材料费 | [7 empty] | - |  | 2.28 | -
| 材料费小计 | [7 empty] | - |  | 19.6 | -
注：1.如不使用省级或行业建设主管部门发布的计价依据，可不填定额编码、名称等； 2.招标文件提供了暂估单价的材料，按暂估的单价填入表内“暂估单价”栏及“暂估合价”栏。
表-09
综合单价分析表
工程名称：南澳县第二中学新建教学综合楼项目（安装部分） | [7 empty] | 标段： |  | 第 49 页 共 211 页
项目编码 |  | 030412004001 |  | 项目名称 | 消防自带蓄电池LED应急灯(T≥90min)2x3W/插座 |  |  |  | 计量单位 |  | 套 | 工程量 | 33
清单综合单价组成明细
定额编号 | 定额项目名称 | 定额 单位 | 数量 | 单价 |  |  |  |  | 合价
|  |  |  | 人工费 | 材料费 | 机械费 | 管理费 和利润 |  | 人工费 |  | 材料费 | 机械费 | 管理费 和利润
C2-12-251 | 密闭灯具安装 应急灯 | 10套 | 0.1 | 239.98 | 1653.5 |  | 72.13 |  | 24 |  | 165.35 |  | 7.21
C2-12-395 | 单相暗插座 单相(15A以下) | 10套 | 0.1 | 66.36 | 29.46 |  | 19.94 |  | 6.64 |  | 2.95 |  | 1.99
人工单价 |  | 小计 | [6 empty] | 30.64 |  | 168.3 |  | 9.2
综合工日101元/工日 |  | 未计价材料费 | [6 empty] | 164.46
清单项目综合单价 | [8 empty] | 208.13
材 料 费 明 细 | 主要材料名称、规格、型号 |  |  |  |  | 单位 | 数量 |  | 单价（元） |  | 合价（元） | 暂估单价 （元） | 暂估合价 （元）
| 消防自带蓄电池LED应急灯(T≥90min)2x3W |  |  |  |  | 套 | 1.01 |  | 160.37 |  | 161.97
| 二、三极五孔插座(安全型) |  |  |  |  | 套 | 0.2732 |  | 9.1 |  | 2.49
| 其他材料费 | [7 empty] | - |  | 3.84 | -
| 材料费小计 | [7 empty] | - |  | 168.3 | -
注：1.如不使用省级或行业建设主管部门发布的计价依据，可不填定额编码、名称等； 2.招标文件提供了暂估单价的材料，按暂估的单价填入表内“暂估单价”栏及“暂估合价”栏。
表-09
综合单价分析表
工程名称：南澳县第二中学新建教学综合楼项目（安装部分） | [7 empty] | 标段： |  | 第 50 页 共 211 页
项目编码 |  | 030412004002 |  | 项目名称 | 消防自带蓄电池LED出口指示(T≥90min)3W |  |  |  | 计量单位 |  | 套 | 工程量 | 11
清单综合单价组成明细
定额编号 | 定额项目名称 | 定额 单位 | 数量 | 单价 |  |  |  |  | 合价
|  |  |  | 人工费 | 材料费 | 机械费 | 管理费 和利润 |  | 人工费 |  | 材料费 | 机械费 | 管理费 和利润
C2-12-160 | 标志、诱导装饰灯具 墙壁式 示意图号:171、172、173、174 | 10套 | 0.1 | 194.43 | 260.09 |  | 58.44 |  | 19.44 |  | 26.01 |  | 5.84
人工单价 |  | 小计 | [6 empty] | 19.44 |  | 26.01 |  | 5.84
综合工日101元/工日 |  | 未计价材料费 | [6 empty] | 24.24
清单项目综合单价 | [8 empty] | 51.29
材 料 费 明 细 | 主要材料名称、规格、型号 |  |  |  |  | 单位 | 数量 |  | 单价（元） |  | 合价（元） | 暂估单价 （元） | 暂估合价 （元）
| 消防自带蓄电池LED出口指示(T≥90min)3W |  |  |  |  | 套 | 1.01 |  | 24 |  | 24.24
| 其他材料费 | [7 empty] | - |  | 1.78 | -
| 材料费小计 | [7 empty] | - |  | 26.02 | -
注：1.如不使用省级或行业建设主管部门发布的计价依据，可不填定额编码、名称等； 2.招标文件提供了暂估单价的材料，按暂估的单价填入表内“暂估单价”栏及“暂估合价”栏。
表-09
综合单价分析表
工程名称：南澳县第二中学新建教学综合楼项目（安装部分） | [7 empty] | 标段： |  | 第 51 页 共 211 页
项目编码 |  | 030412004003 |  | 项目名称 | 应急疏散指示灯 |  |  |  | 计量单位 |  | 套 | 工程量 | 17
清单综合单价组成明细
定额编号 | 定额项目名称 | 定额 单位 | 数量 | 单价 |  |  |  |  | 合价
|  |  |  | 人工费 | 材料费 | 机械费 | 管理费 和利润 |  | 人工费 |  | 材料费 | 机械费 | 管理费 和利润
C2-12-160 | 标志、诱导装饰灯具 墙壁式 示意图号:171、172、173、174 | 10套 | 0.1 | 194.43 | 260.09 |  | 58.44 |  | 19.44 |  | 26.01 |  | 5.84
人工单价 |  | 小计 | [6 empty] | 19.44 |  | 26.01 |  | 5.84
综合工日101元/工日 |  | 未计价材料费 | [6 empty] | 24.24
清单项目综合单价 | [8 empty] | 51.29
材 料 费 明 细 | 主要材料名称、规格、型号 |  |  |  |  | 单位 | 数量 |  | 单价（元） |  | 合价（元） | 暂估单价 （元） | 暂估合价 （元）
| 应急疏散指示灯 |  |  |  |  | 套 | 1.01 |  | 24 |  | 24.24
| 其他材料费 | [7 empty] | - |  | 1.78 | -
| 材料费小计 | [7 empty] | - |  | 26.02 | -
注：1.如不使用省级或行业建设主管部门发布的计价依据，可不填定额编码、名称等； 2.招标文件提供了暂估单价的材料，按暂估的单价填入表内“暂估单价”栏及“暂估合价”栏。
表-09
综合单价分析表
工程名称：南澳县第二中学新建教学综合楼项目（安装部分） | [7 empty] | 标段： |  | 第 52 页 共 211 页
项目编码 |  | 030404033001 |  | 项目名称 | 吊扇含调速开关 |  |  |  | 计量单位 |  | 台 | 工程量 | 72
清单综合单价组成明细
定额编号 | 定额项目名称 | 定额 单位 | 数量 | 单价 |  |  |  |  | 合价
|  |  |  | 人工费 | 材料费 | 机械费 | 管理费 和利润 |  | 人工费 |  | 材料费 | 机械费 | 管理费 和利润
C2-12-427 | 吊风扇 | 台 | 1 | 32.83 | 82.32 |  | 9.87 |  | 32.83 |  | 82.32 |  | 9.87
C2-12-436 | 风扇调速开关 | 个 | 1 | 15.96 | 10.71 |  | 4.79 |  | 15.96 |  | 10.71 |  | 4.79
人工单价 |  | 小计 | [6 empty] | 48.79 |  | 93.03 |  | 14.66
综合工日101元/工日 |  | 未计价材料费 | [6 empty] | 87.6
清单项目综合单价 | [8 empty] | 156.48
材 料 费 明 细 | 主要材料名称、规格、型号 |  |  |  |  | 单位 | 数量 |  | 单价（元） |  | 合价（元） | 暂估单价 （元） | 暂估合价 （元）
| 风扇 |  |  |  |  | 台 | 1 |  | 79 |  | 79
| 风扇调速开关 |  |  |  |  | 个 | 1 |  | 8.6 |  | 8.6
| 其他材料费 | [7 empty] | - |  | 5.43 | -
| 材料费小计 | [7 empty] | - |  | 93.03 | -
注：1.如不使用省级或行业建设主管部门发布的计价依据，可不填定额编码、名称等； 2.招标文件提供了暂估单价的材料，按暂估的单价填入表内“暂估单价”栏及“暂估合价”栏。
表-09
综合单价分析表
工程名称：南澳县第二中学新建教学综合楼项目（安装部分） | [7 empty] | 标段： |  | 第 53 页 共 211 页
项目编码 |  | 030404033002 |  | 项目名称 | 排气扇含插座 |  |  |  | 计量单位 |  | 台 | 工程量 | 8
清单综合单价组成明细
定额编号 | 定额项目名称 | 定额 单位 | 数量 | 单价 |  |  |  |  | 合价
|  |  |  | 人工费 | 材料费 | 机械费 | 管理费 和利润 |  | 人工费 |  | 材料费 | 机械费 | 管理费 和利润
C2-12-429 | 排气扇 | 台 | 1 | 48.78 | 137.82 |  | 14.66 |  | 48.78 |  | 137.82 |  | 14.66
C2-12-395 | 单相暗插座 单相(15A以下) | 10套 | 0.1 | 66.36 | 97.42 |  | 19.94 |  | 6.64 |  | 9.74 |  | 1.99
人工单价 |  | 小计 | [6 empty] | 55.42 |  | 147.56 |  | 16.65
综合工日101元/工日 |  | 未计价材料费 | [6 empty] | 145.18
清单项目综合单价 | [8 empty] | 219.64
材 料 费 明 细 | 主要材料名称、规格、型号 |  |  |  |  | 单位 | 数量 |  | 单价（元） |  | 合价（元） | 暂估单价 （元） | 暂估合价 （元）
| 二、三极五孔插座(安全型) |  |  |  |  | 套 | 1.02 |  | 9.1 |  | 9.28
| 排气扇 |  |  |  |  | 台 | 1 |  | 135.9 |  | 135.9
| 其他材料费 | [7 empty] | - |  | 2.38 | -
| 材料费小计 | [7 empty] | - |  | 147.56 | -
注：1.如不使用省级或行业建设主管部门发布的计价依据，可不填定额编码、名称等； 2.招标文件提供了暂估单价的材料，按暂估的单价填入表内“暂估单价”栏及“暂估合价”栏。
表-09
综合单价分析表
工程名称：南澳县第二中学新建教学综合楼项目（安装部分） | [7 empty] | 标段： |  | 第 54 页 共 211 页
项目编码 |  | 030404034001 |  | 项目名称 | 四联开关 |  |  |  | 计量单位 |  | 个 | 工程量 | 8
清单综合单价组成明细
定额编号 | 定额项目名称 | 定额 单位 | 数量 | 单价 |  |  |  |  | 合价
|  |  |  | 人工费 | 材料费 | 机械费 | 管理费 和利润 |  | 人工费 |  | 材料费 | 机械费 | 管理费 和利润
C2-12-377 | 开关及按钮 扳式暗开关(单控) 四联 | 10套 | 0.1 | 67.97 | 217.17 |  | 20.42 |  | 6.8 |  | 21.72 |  | 2.04
人工单价 |  | 小计 | [6 empty] | 6.8 |  | 21.72 |  | 2.04
综合工日101元/工日 |  | 未计价材料费 | [6 empty] | 20.71
清单项目综合单价 | [8 empty] | 30.56
材 料 费 明 细 | 主要材料名称、规格、型号 |  |  |  |  | 单位 | 数量 |  | 单价（元） |  | 合价（元） | 暂估单价 （元） | 暂估合价 （元）
| 四联开关 |  |  |  |  | 个 | 1.02 |  | 20.3 |  | 20.71
| 其他材料费 | [7 empty] | - |  | 1.01 | -
| 材料费小计 | [7 empty] | - |  | 21.72 | -
注：1.如不使用省级或行业建设主管部门发布的计价依据，可不填定额编码、名称等； 2.招标文件提供了暂估单价的材料，按暂估的单价填入表内“暂估单价”栏及“暂估合价”栏。
表-09
综合单价分析表
工程名称：南澳县第二中学新建教学综合楼项目（安装部分） | [7 empty] | 标段： |  | 第 55 页 共 211 页
项目编码 |  | 030404034002 |  | 项目名称 | 三联开关 |  |  |  | 计量单位 |  | 个 | 工程量 | 15
清单综合单价组成明细
定额编号 | 定额项目名称 | 定额 单位 | 数量 | 单价 |  |  |  |  | 合价
|  |  |  | 人工费 | 材料费 | 机械费 | 管理费 和利润 |  | 人工费 |  | 材料费 | 机械费 | 管理费 和利润
C2-12-376 | 开关及按钮 扳式暗开关(单控) 三联 | 10套 | 0.1 | 67.97 | 184.12 |  | 20.42 |  | 6.8 |  | 18.41 |  | 2.04
人工单价 |  | 小计 | [6 empty] | 6.8 |  | 18.41 |  | 2.04
综合工日101元/工日 |  | 未计价材料费 | [6 empty] | 17.58
清单项目综合单价 | [8 empty] | 27.26
材 料 费 明 细 | 主要材料名称、规格、型号 |  |  |  |  | 单位 | 数量 |  | 单价（元） |  | 合价（元） | 暂估单价 （元） | 暂估合价 （元）
| 三联开关 |  |  |  |  | 个 | 1.02 |  | 17.24 |  | 17.58
| 其他材料费 | [7 empty] | - |  | 0.82 | -
| 材料费小计 | [7 empty] | - |  | 18.4 | -
注：1.如不使用省级或行业建设主管部门发布的计价依据，可不填定额编码、名称等； 2.招标文件提供了暂估单价的材料，按暂估的单价填入表内“暂估单价”栏及“暂估合价”栏。
表-09
综合单价分析表
工程名称：南澳县第二中学新建教学综合楼项目（安装部分） | [7 empty] | 标段： |  | 第 56 页 共 211 页
项目编码 |  | 030404034003 |  | 项目名称 | 单联开关 |  |  |  | 计量单位 |  | 个 | 工程量 | 51
清单综合单价组成明细
定额编号 | 定额项目名称 | 定额 单位 | 数量 | 单价 |  |  |  |  | 合价
|  |  |  | 人工费 | 材料费 | 机械费 | 管理费 和利润 |  | 人工费 |  | 材料费 | 机械费 | 管理费 和利润
C2-12-374 | 开关及按钮 扳式暗开关(单控) 单联 | 10套 | 0.1 | 64.84 | 87.41 |  | 19.49 |  | 6.48 |  | 8.74 |  | 1.95
人工单价 |  | 小计 | [6 empty] | 6.48 |  | 8.74 |  | 1.95
综合工日101元/工日 |  | 未计价材料费 | [6 empty] | 8.28
清单项目综合单价 | [8 empty] | 17.17
材 料 费 明 细 | 主要材料名称、规格、型号 |  |  |  |  | 单位 | 数量 |  | 单价（元） |  | 合价（元） | 暂估单价 （元） | 暂估合价 （元）
| 单联开关 |  |  |  |  | 个 | 1.02 |  | 8.12 |  | 8.28
| 其他材料费 | [7 empty] | - |  | 0.46 | -
| 材料费小计 | [7 empty] | - |  | 8.74 | -
注：1.如不使用省级或行业建设主管部门发布的计价依据，可不填定额编码、名称等； 2.招标文件提供了暂估单价的材料，按暂估的单价填入表内“暂估单价”栏及“暂估合价”栏。
表-09
综合单价分析表
工程名称：南澳县第二中学新建教学综合楼项目（安装部分） | [7 empty] | 标段： |  | 第 57 页 共 211 页
项目编码 |  | 030404035001 |  | 项目名称 | 二、三极五孔插座(安全型) |  |  |  | 计量单位 |  | 个 | 工程量 | 79
清单综合单价组成明细
定额编号 | 定额项目名称 | 定额 单位 | 数量 | 单价 |  |  |  |  | 合价
|  |  |  | 人工费 | 材料费 | 机械费 | 管理费 和利润 |  | 人工费 |  | 材料费 | 机械费 | 管理费 和利润
C2-12-395 | 单相暗插座 单相(15A以下) | 10套 | 0.1 | 66.36 | 97.42 |  | 19.94 |  | 6.64 |  | 9.74 |  | 1.99
人工单价 |  | 小计 | [6 empty] | 6.64 |  | 9.74 |  | 1.99
综合工日101元/工日 |  | 未计价材料费 | [6 empty] | 9.28
清单项目综合单价 | [8 empty] | 18.38
材 料 费 明 细 | 主要材料名称、规格、型号 |  |  |  |  | 单位 | 数量 |  | 单价（元） |  | 合价（元） | 暂估单价 （元） | 暂估合价 （元）
| 二、三极五孔插座(安全型) |  |  |  |  | 套 | 1.02 |  | 9.1 |  | 9.28
| 其他材料费 | [7 empty] | - |  | 0.46 | -
| 材料费小计 | [7 empty] | - |  | 9.74 | -
注：1.如不使用省级或行业建设主管部门发布的计价依据，可不填定额编码、名称等； 2.招标文件提供了暂估单价的材料，按暂估的单价填入表内“暂估单价”栏及“暂估合价”栏。
表-09
综合单价分析表
工程名称：南澳县第二中学新建教学综合楼项目（安装部分） | [7 empty] | 标段： |  | 第 58 页 共 211 页
项目编码 |  | 030404035002 |  | 项目名称 | 多媒体插座 |  |  |  | 计量单位 |  | 个 | 工程量 | 14
清单综合单价组成明细
定额编号 | 定额项目名称 | 定额 单位 | 数量 | 单价 |  |  |  |  | 合价
|  |  |  | 人工费 | 材料费 | 机械费 | 管理费 和利润 |  | 人工费 |  | 材料费 | 机械费 | 管理费 和利润
C2-12-397 | 单相暗插座 单相带接地(15A以下) | 10套 | 0.1 | 98.17 | 130.22 |  | 29.5 |  | 9.82 |  | 13.02 |  | 2.95
人工单价 |  | 小计 | [6 empty] | 9.82 |  | 13.02 |  | 2.95
综合工日101元/工日 |  | 未计价材料费 | [6 empty] | 12.36
清单项目综合单价 | [8 empty] | 25.79
材 料 费 明 细 | 主要材料名称、规格、型号 |  |  |  |  | 单位 | 数量 |  | 单价（元） |  | 合价（元） | 暂估单价 （元） | 暂估合价 （元）
| 多媒体插座 |  |  |  |  | 套 | 1.02 |  | 12.12 |  | 12.36
| 其他材料费 | [7 empty] | - |  | 0.67 | -
| 材料费小计 | [7 empty] | - |  | 13.03 | -
注：1.如不使用省级或行业建设主管部门发布的计价依据，可不填定额编码、名称等； 2.招标文件提供了暂估单价的材料，按暂估的单价填入表内“暂估单价”栏及“暂估合价”栏。
表-09
综合单价分析表
工程名称：南澳县第二中学新建教学综合楼项目（安装部分） | [7 empty] | 标段： |  | 第 59 页 共 211 页
项目编码 |  | 030404035003 |  | 项目名称 | 空调插座(安全型) |  |  |  | 计量单位 |  | 个 | 工程量 | 1
清单综合单价组成明细
定额编号 | 定额项目名称 | 定额 单位 | 数量 | 单价 |  |  |  |  | 合价
|  |  |  | 人工费 | 材料费 | 机械费 | 管理费 和利润 |  | 人工费 |  | 材料费 | 机械费 | 管理费 和利润
C2-12-398 | 单相暗插座 单相带接地(30A以下) | 10套 | 0.1 | 86.36 | 109.1 |  | 25.95 |  | 8.64 |  | 10.91 |  | 2.6
人工单价 |  | 小计 | [6 empty] | 8.64 |  | 10.91 |  | 2.6
综合工日101元/工日 |  | 未计价材料费 | [6 empty] | 9.55
清单项目综合单价 | [8 empty] | 22.15
材 料 费 明 细 | 主要材料名称、规格、型号 |  |  |  |  | 单位 | 数量 |  | 单价（元） |  | 合价（元） | 暂估单价 （元） | 暂估合价 （元）
| 空调插座(安全型) |  |  |  |  | 套 | 1.02 |  | 9.36 |  | 9.55
| 其他材料费 | [7 empty] | - |  | 1.36 | -
| 材料费小计 | [7 empty] | - |  | 10.91 | -
注：1.如不使用省级或行业建设主管部门发布的计价依据，可不填定额编码、名称等； 2.招标文件提供了暂估单价的材料，按暂估的单价填入表内“暂估单价”栏及“暂估合价”栏。
表-09
综合单价分析表
工程名称：南澳县第二中学新建教学综合楼项目（安装部分） | [7 empty] | 标段： |  | 第 60 页 共 211 页
项目编码 |  | 030411006007 |  | 项目名称 | 开关（插座）盒 |  |  |  | 计量单位 |  | 个 | 工程量 | 239
清单综合单价组成明细
定额编号 | 定额项目名称 | 定额 单位 | 数量 | 单价 |  |  |  |  | 合价
|  |  |  | 人工费 | 材料费 | 机械费 | 管理费 和利润 |  | 人工费 |  | 材料费 | 机械费 | 管理费 和利润
C2-11-373 | 开关（插座）盒 暗装 | 10个 | 0.1 | 36.76 | 24.85 |  | 11.05 |  | 3.68 |  | 2.49 |  | 1.11
人工单价 |  | 小计 | [6 empty] | 3.68 |  | 2.49 |  | 1.11
综合工日101元/工日 |  | 未计价材料费 | [6 empty] | 2.04
清单项目综合单价 | [8 empty] | 7.27
材 料 费 明 细 | 主要材料名称、规格、型号 |  |  |  |  | 单位 | 数量 |  | 单价（元） |  | 合价（元） | 暂估单价 （元） | 暂估合价 （元）
| 接线盒 |  |  |  |  | 个 | 1.02 |  | 2 |  | 2.04
| 其他材料费 | [7 empty] | - |  | 0.44 | -
| 材料费小计 | [7 empty] | - |  | 2.48 | -
注：1.如不使用省级或行业建设主管部门发布的计价依据，可不填定额编码、名称等； 2.招标文件提供了暂估单价的材料，按暂估的单价填入表内“暂估单价”栏及“暂估合价”栏。
表-09
综合单价分析表
工程名称：南澳县第二中学新建教学综合楼项目（安装部分） | [7 empty] | 标段： |  | 第 61 页 共 211 页
项目编码 |  | 030411006008 |  | 项目名称 | 接线盒 |  |  |  | 计量单位 |  | 个 | 工程量 | 310
清单综合单价组成明细
定额编号 | 定额项目名称 | 定额 单位 | 数量 | 单价 |  |  |  |  | 合价
|  |  |  | 人工费 | 材料费 | 机械费 | 管理费 和利润 |  | 人工费 |  | 材料费 | 机械费 | 管理费 和利润
C2-11-374 | 接线盒 暗装 | 10个 | 0.1 | 34.44 | 31.95 |  | 10.35 |  | 3.44 |  | 3.2 |  | 1.04
人工单价 |  | 小计 | [6 empty] | 3.44 |  | 3.2 |  | 1.04
综合工日101元/工日 |  | 未计价材料费 | [6 empty] | 2.04
清单项目综合单价 | [8 empty] | 7.68
材 料 费 明 细 | 主要材料名称、规格、型号 |  |  |  |  | 单位 | 数量 |  | 单价（元） |  | 合价（元） | 暂估单价 （元） | 暂估合价 （元）
| 接线盒 |  |  |  |  | 个 | 1.02 |  | 2 |  | 2.04
| 其他材料费 | [7 empty] | - |  | 1.15 | -
| 材料费小计 | [7 empty] | - |  | 3.19 | -
注：1.如不使用省级或行业建设主管部门发布的计价依据，可不填定额编码、名称等； 2.招标文件提供了暂估单价的材料，按暂估的单价填入表内“暂估单价”栏及“暂估合价”栏。
表-09
综合单价分析表
工程名称：南澳县第二中学新建教学综合楼项目（安装部分） | [7 empty] | 标段： |  | 第 62 页 共 211 页
项目编码 |  | 030414002001 |  | 项目名称 | 送配电装置系统 |  |  |  | 计量单位 |  | 系统 | 工程量 | 1
清单综合单价组成明细
定额编号 | 定额项目名称 | 定额 单位 | 数量 | 单价 |  |  |  |  | 合价
|  |  |  | 人工费 | 材料费 | 机械费 | 管理费 和利润 |  | 人工费 |  | 材料费 | 机械费 | 管理费 和利润
C2-14-12 | 送配电装置系统调试 1kV以下交流供电 (综合) | 系统 | 1 | 749.02 | 5.57 | 149.69 | 225.1 |  | 749.02 |  | 5.57 | 149.69 | 225.1
人工单价 |  | 小计 | [6 empty] | 749.02 |  | 5.57 | 149.69 | 225.1
综合工日101元/工日 |  | 未计价材料费
清单项目综合单价 | [8 empty] | 1129.38
材 料 费 明 细 | 主要材料名称、规格、型号 |  |  |  |  | 单位 | 数量 |  | 单价（元） |  | 合价（元） | 暂估单价 （元） | 暂估合价 （元）
| 其他材料费 | [7 empty] | - |  | 5.57 | -
| 材料费小计 | [7 empty] | - |  | 5.57 | -
注：1.如不使用省级或行业建设主管部门发布的计价依据，可不填定额编码、名称等； 2.招标文件提供了暂估单价的材料，按暂估的单价填入表内“暂估单价”栏及“暂估合价”栏。
表-09
综合单价分析表
工程名称：南澳县第二中学新建教学综合楼项目（安装部分） | [7 empty] | 标段： |  | 第 63 页 共 211 页
项目编码 |  | 031001006012 |  | 项目名称 | UPVC排水管DN100 |  |  |  | 计量单位 |  | m | 工程量 | 5
清单综合单价组成明细
定额编号 | 定额项目名称 | 定额 单位 | 数量 | 单价 |  |  |  |  | 合价
|  |  |  | 人工费 | 材料费 | 机械费 | 管理费 和利润 |  | 人工费 |  | 材料费 | 机械费 | 管理费 和利润
C8-1-175 | 室内塑料排水管(粘接) 公称直径(100mm以内) | 10m | 0.1 | 147.97 | 356.41 |  | 43.83 |  | 14.8 |  | 35.64 |  | 4.38
人工单价 |  | 小计 | [6 empty] | 14.8 |  | 35.64 |  | 4.38
综合工日101元/工日 |  | 未计价材料费 | [6 empty] | 16.22
清单项目综合单价 | [8 empty] | 54.82
材 料 费 明 细 | 主要材料名称、规格、型号 |  |  |  |  | 单位 | 数量 |  | 单价（元） |  | 合价（元） | 暂估单价 （元） | 暂估合价 （元）
| UPVC排水管DN100 |  |  |  |  | m | 0.852 |  | 19.04 |  | 16.22
| 其他材料费 | [7 empty] | - |  | 19.42 | -
| 材料费小计 | [7 empty] | - |  | 35.64 | -
注：1.如不使用省级或行业建设主管部门发布的计价依据，可不填定额编码、名称等； 2.招标文件提供了暂估单价的材料，按暂估的单价填入表内“暂估单价”栏及“暂估合价”栏。
表-09
综合单价分析表
工程名称：南澳县第二中学新建教学综合楼项目（安装部分） | [7 empty] | 标段： |  | 第 64 页 共 211 页
项目编码 |  | 031001007009 |  | 项目名称 | 钢塑给水管DN50 |  |  |  | 计量单位 |  | m | 工程量 | 16.85
清单综合单价组成明细
定额编号 | 定额项目名称 | 定额 单位 | 数量 | 单价 |  |  |  |  | 合价
|  |  |  | 人工费 | 材料费 | 机械费 | 管理费 和利润 |  | 人工费 |  | 材料费 | 机械费 | 管理费 和利润
C8-1-199 | 室内钢塑给水管 公称直径(50mm以内) | 10m | 0.1 | 187.96 | 626.8 |  | 55.68 |  | 18.8 |  | 62.68 |  | 5.57
补充主材003@1 | 橡胶止水环DN50 | 个 | 0.2967 |  | 5 | [5 empty] | 1.48
C8-1-411 | 管道消毒、冲洗 公称直径(50mm以内) | 100m | 0.01 | 40.8 | 17.12 |  | 12.08 |  | 0.41 |  | 0.17 |  | 0.12
人工单价 |  | 小计 | [6 empty] | 19.21 |  | 64.33 |  | 5.69
综合工日101元/工日 |  | 未计价材料费 | [6 empty] | 50.73
清单项目综合单价 | [8 empty] | 89.22
材 料 费 明 细 | 主要材料名称、规格、型号 |  |  |  |  | 单位 | 数量 |  | 单价（元） |  | 合价（元） | 暂估单价 （元） | 暂估合价 （元）
| 钢塑给水管DN50 |  |  |  |  | m | 1.02 |  | 48.28 |  | 49.25
| 橡胶止水环DN50 |  |  |  |  | 个 | 0.2967 |  | 5 |  | 1.48
| 其他材料费 | [7 empty] | - |  | 13.6 | -
| 材料费小计 | [7 empty] | - |  | 64.33 | -
注：1.如不使用省级或行业建设主管部门发布的计价依据，可不填定额编码、名称等； 2.招标文件提供了暂估单价的材料，按暂估的单价填入表内“暂估单价”栏及“暂估合价”栏。
表-09
综合单价分析表
工程名称：南澳县第二中学新建教学综合楼项目（安装部分） | [7 empty] | 标段： |  | 第 65 页 共 211 页
项目编码 |  | 031002001003 |  | 项目名称 | 管道支架 |  |  |  | 计量单位 |  | kg | 工程量 | 12.6
清单综合单价组成明细
定额编号 | 定额项目名称 | 定额 单位 | 数量 | 单价 |  |  |  |  | 合价
|  |  |  | 人工费 | 材料费 | 机械费 | 管理费 和利润 |  | 人工费 |  | 材料费 | 机械费 | 管理费 和利润
C8-1-353 | 管道支架制作（一般管架） | 100kg | 0.01 | 487.83 | 569.94 | 148.07 | 144.52 |  | 4.88 |  | 5.7 | 1.48 | 1.45
C8-1-354 | 管道支架安装（一般管架） | 100kg | 0.01 | 209.07 | 61.67 | 7.84 | 61.93 |  | 2.09 |  | 0.62 | 0.08 | 0.62
C11-1-7 | 手工除锈 一般钢结构 轻锈 | 100kg | 0.01 | 24.75 | 1.82 | 10.44 | 6.6 |  | 0.25 |  | 0.02 | 0.1 | 0.07
C11-2-67 | 一般钢结构 红丹防锈漆 第一遍 | 100kg | 0.01 | 17.27 | 18.81 | 10.44 | 4.6 |  | 0.17 |  | 0.19 | 0.1 | 0.05
C11-2-68 | 一般钢结构 红丹防锈漆 第二遍 | 100kg | 0.01 | 16.46 | 15.49 | 10.44 | 4.38 |  | 0.16 |  | 0.15 | 0.1 | 0.04
C11-2-76 | 一般钢结构 调和漆 第一遍 | 100kg | 0.01 | 16.46 | 8.81 | 10.44 | 4.38 |  | 0.16 |  | 0.09 | 0.1 | 0.04
C11-2-77 | 一般钢结构 调和漆 第二遍 | 100kg | 0.01 | 16.46 | 7.71 | 10.44 | 4.38 |  | 0.16 |  | 0.08 | 0.1 | 0.04
人工单价 |  | 小计 | [6 empty] | 7.87 |  | 6.85 | 2.06 | 2.31
综合工日101元/工日 |  | 未计价材料费 | [6 empty] | 4.9
清单项目综合单价 | [8 empty] | 19.11
材 料 费 | 主要材料名称、规格、型号 |  |  |  |  | 单位 | 数量 |  | 单价（元） |  | 合价（元） | 暂估单价 （元） | 暂估合价 （元）
注：1.如不使用省级或行业建设主管部门发布的计价依据，可不填定额编码、名称等； 2.招标文件提供了暂估单价的材料，按暂估的单价填入表内“暂估单价”栏及“暂估合价”栏。
表-09
综合单价分析表
工程名称：南澳县第二中学新建教学综合楼项目（安装部分） | [7 empty] | 标段： |  | 第 66 页 共 211 页
明 细 | 型钢 |  |  |  |  | kg | 1.06 |  | 4.18 |  | 4.43
| 醇酸防锈漆 |  |  |  |  | kg | 0.0211 |  | 14.82 |  | 0.31
| 酚醛调合漆 |  |  |  |  | kg | 0.015 |  | 10.4 |  | 0.16
| 其他材料费 | [7 empty] | - |  | 1.94 | -
| 材料费小计 | [7 empty] | - |  | 6.84 | -
注：1.如不使用省级或行业建设主管部门发布的计价依据，可不填定额编码、名称等； 2.招标文件提供了暂估单价的材料，按暂估的单价填入表内“暂估单价”栏及“暂估合价”栏。
表-09
综合单价分析表
工程名称：南澳县第二中学新建教学综合楼项目（安装部分） | [7 empty] | 标段： |  | 第 67 页 共 211 页
项目编码 |  | 031001006015 |  | 项目名称 | PPR给水管DN50 |  |  |  | 计量单位 |  | m | 工程量 | 24.4
清单综合单价组成明细
定额编号 | 定额项目名称 | 定额 单位 | 数量 | 单价 |  |  |  |  | 合价
|  |  |  | 人工费 | 材料费 | 机械费 | 管理费 和利润 |  | 人工费 |  | 材料费 | 机械费 | 管理费 和利润
C8-1-166 | 室内塑料给水管(热熔接) 公称直径(50mm以内) | 10m | 0.1 | 145.95 | 303.57 | 6.87 | 43.24 |  | 14.6 |  | 30.36 | 0.69 | 4.32
C8-1-411 | 管道消毒、冲洗 公称直径(50mm以内) | 100m | 0.01 | 40.8 | 17.12 |  | 12.08 |  | 0.41 |  | 0.17 |  | 0.12
人工单价 |  | 小计 | [6 empty] | 15.01 |  | 30.53 | 0.69 | 4.44
综合工日101元/工日 |  | 未计价材料费 | [6 empty] | 21.53
清单项目综合单价 | [8 empty] | 50.66
材 料 费 明 细 | 主要材料名称、规格、型号 |  |  |  |  | 单位 | 数量 |  | 单价（元） |  | 合价（元） | 暂估单价 （元） | 暂估合价 （元）
| PPR给水管DN50 |  |  |  |  | m | 1.02 |  | 21.11 |  | 21.53
| 其他材料费 | [7 empty] | - |  | 8.99 | -
| 材料费小计 | [7 empty] | - |  | 30.52 | -
注：1.如不使用省级或行业建设主管部门发布的计价依据，可不填定额编码、名称等； 2.招标文件提供了暂估单价的材料，按暂估的单价填入表内“暂估单价”栏及“暂估合价”栏。
表-09
综合单价分析表
工程名称：南澳县第二中学新建教学综合楼项目（安装部分） | [7 empty] | 标段： |  | 第 68 页 共 211 页
项目编码 |  | 031001006001 |  | 项目名称 | PPR给水管DN40 |  |  |  | 计量单位 |  | m | 工程量 | 2
清单综合单价组成明细
定额编号 | 定额项目名称 | 定额 单位 | 数量 | 单价 |  |  |  |  | 合价
|  |  |  | 人工费 | 材料费 | 机械费 | 管理费 和利润 |  | 人工费 |  | 材料费 | 机械费 | 管理费 和利润
C8-1-165 | 室内塑料给水管(热熔接) 公称直径(40mm以内) | 10m | 0.1 | 145.95 | 180.92 | 5.75 | 43.24 |  | 14.6 |  | 18.09 | 0.58 | 4.32
C8-1-411 | 管道消毒、冲洗 公称直径(50mm以内) | 100m | 0.01 | 40.8 | 17.12 |  | 12.08 |  | 0.41 |  | 0.17 |  | 0.12
人工单价 |  | 小计 | [6 empty] | 15.01 |  | 18.26 | 0.58 | 4.44
综合工日101元/工日 |  | 未计价材料费 | [6 empty] | 13.58
清单项目综合单价 | [8 empty] | 38.3
材 料 费 明 细 | 主要材料名称、规格、型号 |  |  |  |  | 单位 | 数量 |  | 单价（元） |  | 合价（元） | 暂估单价 （元） | 暂估合价 （元）
| PPR给水管DN40 |  |  |  |  | m | 1.02 |  | 13.31 |  | 13.58
| 其他材料费 | [7 empty] | - |  | 4.68 | -
| 材料费小计 | [7 empty] | - |  | 18.26 | -
注：1.如不使用省级或行业建设主管部门发布的计价依据，可不填定额编码、名称等； 2.招标文件提供了暂估单价的材料，按暂估的单价填入表内“暂估单价”栏及“暂估合价”栏。
表-09
综合单价分析表
工程名称：南澳县第二中学新建教学综合楼项目（安装部分） | [7 empty] | 标段： |  | 第 69 页 共 211 页
项目编码 |  | 031001006002 |  | 项目名称 | PPR给水管DN32 |  |  |  | 计量单位 |  | m | 工程量 | 26.4
清单综合单价组成明细
定额编号 | 定额项目名称 | 定额 单位 | 数量 | 单价 |  |  |  |  | 合价
|  |  |  | 人工费 | 材料费 | 机械费 | 管理费 和利润 |  | 人工费 |  | 材料费 | 机械费 | 管理费 和利润
C8-1-164 | 室内塑料给水管(热熔接) 公称直径(32mm以内) | 10m | 0.1 | 123.02 | 129.66 | 4.95 | 36.44 |  | 12.3 |  | 12.97 | 0.5 | 3.64
C8-1-411 | 管道消毒、冲洗 公称直径(50mm以内) | 100m | 0.01 | 40.8 | 17.12 |  | 12.08 |  | 0.41 |  | 0.17 |  | 0.12
人工单价 |  | 小计 | [6 empty] | 12.71 |  | 13.14 | 0.5 | 3.76
综合工日101元/工日 |  | 未计价材料费 | [6 empty] | 8.83
清单项目综合单价 | [8 empty] | 30.11
材 料 费 明 细 | 主要材料名称、规格、型号 |  |  |  |  | 单位 | 数量 |  | 单价（元） |  | 合价（元） | 暂估单价 （元） | 暂估合价 （元）
| PPR给水管DN32 |  |  |  |  | m | 1.02 |  | 8.66 |  | 8.83
| 其他材料费 | [7 empty] | - |  | 4.3 | -
| 材料费小计 | [7 empty] | - |  | 13.13 | -
注：1.如不使用省级或行业建设主管部门发布的计价依据，可不填定额编码、名称等； 2.招标文件提供了暂估单价的材料，按暂估的单价填入表内“暂估单价”栏及“暂估合价”栏。
表-09
综合单价分析表
工程名称：南澳县第二中学新建教学综合楼项目（安装部分） | [7 empty] | 标段： |  | 第 70 页 共 211 页
项目编码 |  | 031001006003 |  | 项目名称 | PPR给水管DN25 |  |  |  | 计量单位 |  | m | 工程量 | 19.2
清单综合单价组成明细
定额编号 | 定额项目名称 | 定额 单位 | 数量 | 单价 |  |  |  |  | 合价
|  |  |  | 人工费 | 材料费 | 机械费 | 管理费 和利润 |  | 人工费 |  | 材料费 | 机械费 | 管理费 和利润
C8-1-163 | 室内塑料给水管(热熔接) 公称直径(25mm以内) | 10m | 0.1 | 123.02 | 85.5 | 4.15 | 36.44 |  | 12.3 |  | 8.55 | 0.42 | 3.64
C8-1-411 | 管道消毒、冲洗 公称直径(50mm以内) | 100m | 0.01 | 40.8 | 17.12 |  | 12.08 |  | 0.41 |  | 0.17 |  | 0.12
人工单价 |  | 小计 | [6 empty] | 12.71 |  | 8.72 | 0.42 | 3.76
综合工日101元/工日 |  | 未计价材料费 | [6 empty] | 5.45
清单项目综合单价 | [8 empty] | 25.62
材 料 费 明 细 | 主要材料名称、规格、型号 |  |  |  |  | 单位 | 数量 |  | 单价（元） |  | 合价（元） | 暂估单价 （元） | 暂估合价 （元）
| PPR给水管DN25 |  |  |  |  | m | 1.02 |  | 5.34 |  | 5.45
| 其他材料费 | [7 empty] | - |  | 3.27 | -
| 材料费小计 | [7 empty] | - |  | 8.72 | -
注：1.如不使用省级或行业建设主管部门发布的计价依据，可不填定额编码、名称等； 2.招标文件提供了暂估单价的材料，按暂估的单价填入表内“暂估单价”栏及“暂估合价”栏。
表-09
综合单价分析表
工程名称：南澳县第二中学新建教学综合楼项目（安装部分） | [7 empty] | 标段： |  | 第 71 页 共 211 页
项目编码 |  | 031001006013 |  | 项目名称 | PPR给水管DN20 |  |  |  | 计量单位 |  | m | 工程量 | 36
清单综合单价组成明细
定额编号 | 定额项目名称 | 定额 单位 | 数量 | 单价 |  |  |  |  | 合价
|  |  |  | 人工费 | 材料费 | 机械费 | 管理费 和利润 |  | 人工费 |  | 材料费 | 机械费 | 管理费 和利润
C8-1-162 | 室内塑料给水管(热熔接) 公称直径(20mm以内) | 10m | 0.1 | 102.01 | 54.98 | 3.83 | 30.22 |  | 10.2 |  | 5.5 | 0.38 | 3.02
C8-1-411 | 管道消毒、冲洗 公称直径(50mm以内) | 100m | 0.0055 | 40.8 | 17.12 |  | 12.08 |  | 0.23 |  | 0.09 |  | 0.07
人工单价 |  | 小计 | [6 empty] | 10.43 |  | 5.59 | 0.38 | 3.09
综合工日101元/工日 |  | 未计价材料费 | [6 empty] | 3.46
清单项目综合单价 | [8 empty] | 19.49
材 料 费 明 细 | 主要材料名称、规格、型号 |  |  |  |  | 单位 | 数量 |  | 单价（元） |  | 合价（元） | 暂估单价 （元） | 暂估合价 （元）
| PPR给水管DN20 |  |  |  |  | m | 1.02 |  | 3.39 |  | 3.46
| 其他材料费 | [7 empty] | - |  | 2.13 | -
| 材料费小计 | [7 empty] | - |  | 5.59 | -
注：1.如不使用省级或行业建设主管部门发布的计价依据，可不填定额编码、名称等； 2.招标文件提供了暂估单价的材料，按暂估的单价填入表内“暂估单价”栏及“暂估合价”栏。
表-09
综合单价分析表
工程名称：南澳县第二中学新建教学综合楼项目（安装部分） | [7 empty] | 标段： |  | 第 72 页 共 211 页
项目编码 |  | 031001006014 |  | 项目名称 | PPR给水管DN15 |  |  |  | 计量单位 |  | m | 工程量 | 61.6
清单综合单价组成明细
定额编号 | 定额项目名称 | 定额 单位 | 数量 | 单价 |  |  |  |  | 合价
|  |  |  | 人工费 | 材料费 | 机械费 | 管理费 和利润 |  | 人工费 |  | 材料费 | 机械费 | 管理费 和利润
C8-1-161 | 室内塑料给水管(热熔接) 公称直径(15mm以内) | 10m | 0.1 | 102.01 | 41.68 | 2.88 | 30.22 |  | 10.2 |  | 4.17 | 0.29 | 3.02
C8-1-411 | 管道消毒、冲洗 公称直径(50mm以内) | 100m | 0.0032 | 40.8 | 17.12 |  | 12.08 |  | 0.13 |  | 0.06 |  | 0.04
人工单价 |  | 小计 | [6 empty] | 10.33 |  | 4.23 | 0.29 | 3.06
综合工日101元/工日 |  | 未计价材料费 | [6 empty] | 2.34
清单项目综合单价 | [8 empty] | 17.91
材 料 费 明 细 | 主要材料名称、规格、型号 |  |  |  |  | 单位 | 数量 |  | 单价（元） |  | 合价（元） | 暂估单价 （元） | 暂估合价 （元）
| PPR给水管DN15 |  |  |  |  | m | 1.02 |  | 2.29 |  | 2.34
| 其他材料费 | [7 empty] | - |  | 1.88 | -
| 材料费小计 | [7 empty] | - |  | 4.22 | -
注：1.如不使用省级或行业建设主管部门发布的计价依据，可不填定额编码、名称等； 2.招标文件提供了暂估单价的材料，按暂估的单价填入表内“暂估单价”栏及“暂估合价”栏。
表-09
综合单价分析表
工程名称：南澳县第二中学新建教学综合楼项目（安装部分） | [7 empty] | 标段： |  | 第 73 页 共 211 页
项目编码 |  | 031002003003 |  | 项目名称 | 刚性防水套管DN100 |  |  |  | 计量单位 |  | 个 | 工程量 | 3
清单综合单价组成明细
定额编号 | 定额项目名称 | 定额 单位 | 数量 | 单价 |  |  |  |  | 合价
|  |  |  | 人工费 | 材料费 | 机械费 | 管理费 和利润 |  | 人工费 |  | 材料费 | 机械费 | 管理费 和利润
C6-8-103 | 刚性防水套管制作 公称直径(100mm以内) | 个 | 1 | 82.82 | 68.98 | 20.89 | 25.1 |  | 82.82 |  | 68.98 | 20.89 | 25.1
C6-8-119 | 刚性防水套管安装 公称直径(150mm以内) | 个 | 1 | 61 | 25.83 |  | 18.49 |  | 61 |  | 25.83 |  | 18.49
人工单价 |  | 小计 | [6 empty] | 143.82 |  | 94.81 | 20.89 | 43.59
综合工日101元/工日 |  | 未计价材料费 | [6 empty] | 45.51
清单项目综合单价 | [8 empty] | 303.11
材 料 费 明 细 | 主要材料名称、规格、型号 |  |  |  |  | 单位 | 数量 |  | 单价（元） |  | 合价（元） | 暂估单价 （元） | 暂估合价 （元）
| 热轧厚钢板 Q195-Q235 8～20 |  |  |  |  | kg | 6.15 |  | 4.09 |  | 25.15
| 焊接钢管 |  |  |  |  | kg | 5.14 |  | 3.96 |  | 20.35
| 其他材料费 | [7 empty] | - |  | 49.31 | -
| 材料费小计 | [7 empty] | - |  | 94.81 | -
注：1.如不使用省级或行业建设主管部门发布的计价依据，可不填定额编码、名称等； 2.招标文件提供了暂估单价的材料，按暂估的单价填入表内“暂估单价”栏及“暂估合价”栏。
表-09
综合单价分析表
工程名称：南澳县第二中学新建教学综合楼项目（安装部分） | [7 empty] | 标段： |  | 第 74 页 共 211 页
项目编码 |  | 031002003004 |  | 项目名称 | 刚性防水套管DN65 |  |  |  | 计量单位 |  | 个 | 工程量 | 1
清单综合单价组成明细
定额编号 | 定额项目名称 | 定额 单位 | 数量 | 单价 |  |  |  |  | 合价
|  |  |  | 人工费 | 材料费 | 机械费 | 管理费 和利润 |  | 人工费 |  | 材料费 | 机械费 | 管理费 和利润
C6-8-119 | 刚性防水套管安装 公称直径(150mm以内) | 个 | 1 | 61 | 25.83 |  | 18.49 |  | 61 |  | 25.83 |  | 18.49
C6-8-102 | 刚性防水套管制作 公称直径(80mm以内) | 个 | 1 | 62.72 | 56.55 | 13.93 | 19.01 |  | 62.72 |  | 56.55 | 13.93 | 19.01
人工单价 |  | 小计 | [6 empty] | 123.72 |  | 82.38 | 13.93 | 37.5
综合工日101元/工日 |  | 未计价材料费 | [6 empty] | 36.16
清单项目综合单价 | [8 empty] | 257.53
材 料 费 明 细 | 主要材料名称、规格、型号 |  |  |  |  | 单位 | 数量 |  | 单价（元） |  | 合价（元） | 暂估单价 （元） | 暂估合价 （元）
| 热轧厚钢板 Q195-Q235 8～20 |  |  |  |  | kg | 4.95 |  | 4.09 |  | 20.25
| 焊接钢管 |  |  |  |  | kg | 4.02 |  | 3.96 |  | 15.92
| 其他材料费 | [7 empty] | - |  | 46.24 | -
| 材料费小计 | [7 empty] | - |  | 82.41 | -
注：1.如不使用省级或行业建设主管部门发布的计价依据，可不填定额编码、名称等； 2.招标文件提供了暂估单价的材料，按暂估的单价填入表内“暂估单价”栏及“暂估合价”栏。
表-09
综合单价分析表
工程名称：南澳县第二中学新建教学综合楼项目（安装部分） | [7 empty] | 标段： |  | 第 75 页 共 211 页
项目编码 |  | 031002003005 |  | 项目名称 | 刚性防水套管DN50 |  |  |  | 计量单位 |  | 个 | 工程量 | 2
清单综合单价组成明细
定额编号 | 定额项目名称 | 定额 单位 | 数量 | 单价 |  |  |  |  | 合价
|  |  |  | 人工费 | 材料费 | 机械费 | 管理费 和利润 |  | 人工费 |  | 材料费 | 机械费 | 管理费 和利润
C6-8-118 | 刚性防水套管安装 公称直径(50mm以内) | 个 | 1 | 54.34 | 15.14 |  | 16.47 |  | 54.34 |  | 15.14 |  | 16.47
C6-8-101 | 刚性防水套管制作 公称直径(50mm以内) | 个 | 1 | 52.72 | 45.7 | 11.55 | 15.98 |  | 52.72 |  | 45.7 | 11.55 | 15.98
人工单价 |  | 小计 | [6 empty] | 107.06 |  | 60.84 | 11.55 | 32.45
综合工日101元/工日 |  | 未计价材料费 | [6 empty] | 29.15
清单项目综合单价 | [8 empty] | 211.9
材 料 费 明 细 | 主要材料名称、规格、型号 |  |  |  |  | 单位 | 数量 |  | 单价（元） |  | 合价（元） | 暂估单价 （元） | 暂估合价 （元）
| 热轧厚钢板 Q195-Q235 8～20 |  |  |  |  | kg | 3.97 |  | 4.09 |  | 16.24
| 焊接钢管 |  |  |  |  | kg | 3.26 |  | 3.96 |  | 12.91
| 其他材料费 | [7 empty] | - |  | 31.69 | -
| 材料费小计 | [7 empty] | - |  | 60.84 | -
注：1.如不使用省级或行业建设主管部门发布的计价依据，可不填定额编码、名称等； 2.招标文件提供了暂估单价的材料，按暂估的单价填入表内“暂估单价”栏及“暂估合价”栏。
表-09
综合单价分析表
工程名称：南澳县第二中学新建教学综合楼项目（安装部分） | [7 empty] | 标段： |  | 第 76 页 共 211 页
项目编码 |  | 031002003006 |  | 项目名称 | 刚性防水套管DN25 |  |  |  | 计量单位 |  | 个 | 工程量 | 2
清单综合单价组成明细
定额编号 | 定额项目名称 | 定额 单位 | 数量 | 单价 |  |  |  |  | 合价
|  |  |  | 人工费 | 材料费 | 机械费 | 管理费 和利润 |  | 人工费 |  | 材料费 | 机械费 | 管理费 和利润
C6-8-118 | 刚性防水套管安装 公称直径(50mm以内) | 个 | 1 | 54.34 | 15.14 |  | 16.47 |  | 54.34 |  | 15.14 |  | 16.47
C6-8-101 | 刚性防水套管制作 公称直径(50mm以内) | 个 | 1 | 52.72 | 45.7 | 11.55 | 15.98 |  | 52.72 |  | 45.7 | 11.55 | 15.98
人工单价 |  | 小计 | [6 empty] | 107.06 |  | 60.84 | 11.55 | 32.45
综合工日101元/工日 |  | 未计价材料费 | [6 empty] | 29.15
清单项目综合单价 | [8 empty] | 211.9
材 料 费 明 细 | 主要材料名称、规格、型号 |  |  |  |  | 单位 | 数量 |  | 单价（元） |  | 合价（元） | 暂估单价 （元） | 暂估合价 （元）
| 热轧厚钢板 Q195-Q235 8～20 |  |  |  |  | kg | 3.97 |  | 4.09 |  | 16.24
| 焊接钢管 |  |  |  |  | kg | 3.26 |  | 3.96 |  | 12.91
| 其他材料费 | [7 empty] | - |  | 31.69 | -
| 材料费小计 | [7 empty] | - |  | 60.84 | -
注：1.如不使用省级或行业建设主管部门发布的计价依据，可不填定额编码、名称等； 2.招标文件提供了暂估单价的材料，按暂估的单价填入表内“暂估单价”栏及“暂估合价”栏。
表-09
综合单价分析表
工程名称：南澳县第二中学新建教学综合楼项目（安装部分） | [7 empty] | 标段： |  | 第 77 页 共 211 页
项目编码 |  | 031004015001 |  | 项目名称 | 小便槽冲洗管 DN20 |  |  |  | 计量单位 |  | m | 工程量 | 13.6
清单综合单价组成明细
定额编号 | 定额项目名称 | 定额 单位 | 数量 | 单价 |  |  |  |  | 合价
|  |  |  | 人工费 | 材料费 | 机械费 | 管理费 和利润 |  | 人工费 |  | 材料费 | 机械费 | 管理费 和利润
C8-4-91 | 小便槽冲洗管制作、安装 公称直径(20mm以内) | 10m | 0.1 | 487.93 | 148.68 | 4.7 | 144.55 |  | 48.79 |  | 14.87 | 0.47 | 14.46
补充主材008 | 小便槽冲洗管 DN20 | m | 1 |  | 4.5 | [5 empty] | 4.5
人工单价 |  | 小计 | [6 empty] | 48.79 |  | 19.37 | 0.47 | 14.46
综合工日101元/工日 |  | 未计价材料费 | [6 empty] | 4.5
清单项目综合单价 | [8 empty] | 83.08
材 料 费 明 细 | 主要材料名称、规格、型号 |  |  |  |  | 单位 | 数量 |  | 单价（元） |  | 合价（元） | 暂估单价 （元） | 暂估合价 （元）
| 小便槽冲洗管 DN20 |  |  |  |  | m | 1 |  | 4.5 |  | 4.5
| 其他材料费 | [7 empty] | - |  | 14.86 | -
| 材料费小计 | [7 empty] | - |  | 19.36 | -
注：1.如不使用省级或行业建设主管部门发布的计价依据，可不填定额编码、名称等； 2.招标文件提供了暂估单价的材料，按暂估的单价填入表内“暂估单价”栏及“暂估合价”栏。
表-09
综合单价分析表
工程名称：南澳县第二中学新建教学综合楼项目（安装部分） | [7 empty] | 标段： |  | 第 78 页 共 211 页
项目编码 |  | 031003001001 |  | 项目名称 | 截止阀DN40 |  |  |  | 计量单位 |  | 个 | 工程量 | 4
清单综合单价组成明细
定额编号 | 定额项目名称 | 定额 单位 | 数量 | 单价 |  |  |  |  | 合价
|  |  |  | 人工费 | 材料费 | 机械费 | 管理费 和利润 |  | 人工费 |  | 材料费 | 机械费 | 管理费 和利润
C8-2-5 | 螺纹阀安装 公称直径(40mm以内) | 个 | 1 | 19.19 | 125.47 |  | 5.68 |  | 19.19 |  | 125.47 |  | 5.68
人工单价 |  | 小计 | [6 empty] | 19.19 |  | 125.47 |  | 5.68
综合工日101元/工日 |  | 未计价材料费 | [6 empty] | 109.19
清单项目综合单价 | [8 empty] | 150.34
材 料 费 明 细 | 主要材料名称、规格、型号 |  |  |  |  | 单位 | 数量 |  | 单价（元） |  | 合价（元） | 暂估单价 （元） | 暂估合价 （元）
| 截止阀DN40 |  |  |  |  | 个 | 1.01 |  | 108.11 |  | 109.19
| 其他材料费 | [7 empty] | - |  | 16.29 | -
| 材料费小计 | [7 empty] | - |  | 125.48 | -
注：1.如不使用省级或行业建设主管部门发布的计价依据，可不填定额编码、名称等； 2.招标文件提供了暂估单价的材料，按暂估的单价填入表内“暂估单价”栏及“暂估合价”栏。
表-09
综合单价分析表
工程名称：南澳县第二中学新建教学综合楼项目（安装部分） | [7 empty] | 标段： |  | 第 79 页 共 211 页
项目编码 |  | 031003001002 |  | 项目名称 | 截止阀DN25 |  |  |  | 计量单位 |  | 个 | 工程量 | 1
清单综合单价组成明细
定额编号 | 定额项目名称 | 定额 单位 | 数量 | 单价 |  |  |  |  | 合价
|  |  |  | 人工费 | 材料费 | 机械费 | 管理费 和利润 |  | 人工费 |  | 材料费 | 机械费 | 管理费 和利润
C8-2-3 | 螺纹阀安装 公称直径(25mm以内) | 个 | 1 | 8.79 | 60.84 |  | 2.6 |  | 8.79 |  | 60.84 |  | 2.6
人工单价 |  | 小计 | [6 empty] | 8.79 |  | 60.84 |  | 2.6
综合工日101元/工日 |  | 未计价材料费 | [6 empty] | 51.51
清单项目综合单价 | [8 empty] | 72.23
材 料 费 明 细 | 主要材料名称、规格、型号 |  |  |  |  | 单位 | 数量 |  | 单价（元） |  | 合价（元） | 暂估单价 （元） | 暂估合价 （元）
| 截止阀DN25 |  |  |  |  | 个 | 1.01 |  | 51 |  | 51.51
| 其他材料费 | [7 empty] | - |  | 9.32 | -
| 材料费小计 | [7 empty] | - |  | 60.83 | -
注：1.如不使用省级或行业建设主管部门发布的计价依据，可不填定额编码、名称等； 2.招标文件提供了暂估单价的材料，按暂估的单价填入表内“暂估单价”栏及“暂估合价”栏。
表-09
综合单价分析表
工程名称：南澳县第二中学新建教学综合楼项目（安装部分） | [7 empty] | 标段： |  | 第 80 页 共 211 页
项目编码 |  | 031003001006 |  | 项目名称 | 截止阀DN20 |  |  |  | 计量单位 |  | 个 | 工程量 | 4
清单综合单价组成明细
定额编号 | 定额项目名称 | 定额 单位 | 数量 | 单价 |  |  |  |  | 合价
|  |  |  | 人工费 | 材料费 | 机械费 | 管理费 和利润 |  | 人工费 |  | 材料费 | 机械费 | 管理费 和利润
C8-2-2 | 螺纹阀安装 公称直径(20mm以内) | 个 | 1 | 7.17 | 38.45 |  | 2.12 |  | 7.17 |  | 38.45 |  | 2.12
人工单价 |  | 小计 | [6 empty] | 7.17 |  | 38.45 |  | 2.12
综合工日101元/工日 |  | 未计价材料费 | [6 empty] | 32.27
清单项目综合单价 | [8 empty] | 47.74
材 料 费 明 细 | 主要材料名称、规格、型号 |  |  |  |  | 单位 | 数量 |  | 单价（元） |  | 合价（元） | 暂估单价 （元） | 暂估合价 （元）
| 截止阀DN20 |  |  |  |  | 个 | 1.01 |  | 31.95 |  | 32.27
| 其他材料费 | [7 empty] | - |  | 6.18 | -
| 材料费小计 | [7 empty] | - |  | 38.45 | -
注：1.如不使用省级或行业建设主管部门发布的计价依据，可不填定额编码、名称等； 2.招标文件提供了暂估单价的材料，按暂估的单价填入表内“暂估单价”栏及“暂估合价”栏。
表-09
综合单价分析表
工程名称：南澳县第二中学新建教学综合楼项目（安装部分） | [7 empty] | 标段： |  | 第 81 页 共 211 页
项目编码 |  | 031003001003 |  | 项目名称 | 闸阀DN65 |  |  |  | 计量单位 |  | 个 | 工程量 | 2
清单综合单价组成明细
定额编号 | 定额项目名称 | 定额 单位 | 数量 | 单价 |  |  |  |  | 合价
|  |  |  | 人工费 | 材料费 | 机械费 | 管理费 和利润 |  | 人工费 |  | 材料费 | 机械费 | 管理费 和利润
C8-2-7 | 螺纹阀安装 公称直径(65mm以内) | 个 | 1 | 30.4 | 242.25 |  | 9 |  | 30.4 |  | 242.25 |  | 9
人工单价 |  | 小计 | [6 empty] | 30.4 |  | 242.25 |  | 9
综合工日101元/工日 |  | 未计价材料费 | [6 empty] | 201.83
清单项目综合单价 | [8 empty] | 281.65
材 料 费 明 细 | 主要材料名称、规格、型号 |  |  |  |  | 单位 | 数量 |  | 单价（元） |  | 合价（元） | 暂估单价 （元） | 暂估合价 （元）
| 闸阀DN65 |  |  |  |  | 个 | 1.01 |  | 199.83 |  | 201.83
| 其他材料费 | [7 empty] | - |  | 40.43 | -
| 材料费小计 | [7 empty] | - |  | 242.26 | -
注：1.如不使用省级或行业建设主管部门发布的计价依据，可不填定额编码、名称等； 2.招标文件提供了暂估单价的材料，按暂估的单价填入表内“暂估单价”栏及“暂估合价”栏。
表-09
综合单价分析表
工程名称：南澳县第二中学新建教学综合楼项目（安装部分） | [7 empty] | 标段： |  | 第 82 页 共 211 页
项目编码 |  | 031003001007 |  | 项目名称 | 闸阀DN50 |  |  |  | 计量单位 |  | 个 | 工程量 | 2
清单综合单价组成明细
定额编号 | 定额项目名称 | 定额 单位 | 数量 | 单价 |  |  |  |  | 合价
|  |  |  | 人工费 | 材料费 | 机械费 | 管理费 和利润 |  | 人工费 |  | 材料费 | 机械费 | 管理费 和利润
C8-2-6 | 螺纹阀安装 公称直径(50mm以内) | 个 | 1 | 19.19 | 139.45 |  | 5.68 |  | 19.19 |  | 139.45 |  | 5.68
人工单价 |  | 小计 | [6 empty] | 19.19 |  | 139.45 |  | 5.68
综合工日101元/工日 |  | 未计价材料费 | [6 empty] | 117.18
清单项目综合单价 | [8 empty] | 164.32
材 料 费 明 细 | 主要材料名称、规格、型号 |  |  |  |  | 单位 | 数量 |  | 单价（元） |  | 合价（元） | 暂估单价 （元） | 暂估合价 （元）
| 闸阀DN50 |  |  |  |  | 个 | 1.01 |  | 116.02 |  | 117.18
| 其他材料费 | [7 empty] | - |  | 22.27 | -
| 材料费小计 | [7 empty] | - |  | 139.45 | -
注：1.如不使用省级或行业建设主管部门发布的计价依据，可不填定额编码、名称等； 2.招标文件提供了暂估单价的材料，按暂估的单价填入表内“暂估单价”栏及“暂估合价”栏。
表-09
综合单价分析表
工程名称：南澳县第二中学新建教学综合楼项目（安装部分） | [7 empty] | 标段： |  | 第 83 页 共 211 页
项目编码 |  | 031003001008 |  | 项目名称 | 闸阀DN40 |  |  |  | 计量单位 |  | 个 | 工程量 | 2
清单综合单价组成明细
定额编号 | 定额项目名称 | 定额 单位 | 数量 | 单价 |  |  |  |  | 合价
|  |  |  | 人工费 | 材料费 | 机械费 | 管理费 和利润 |  | 人工费 |  | 材料费 | 机械费 | 管理费 和利润
C8-2-5 | 螺纹阀安装 公称直径(40mm以内) | 个 | 1 | 19.19 | 95.71 |  | 5.68 |  | 19.19 |  | 95.71 |  | 5.68
人工单价 |  | 小计 | [6 empty] | 19.19 |  | 95.71 |  | 5.68
综合工日101元/工日 |  | 未计价材料费 | [6 empty] | 79.43
清单项目综合单价 | [8 empty] | 120.58
材 料 费 明 细 | 主要材料名称、规格、型号 |  |  |  |  | 单位 | 数量 |  | 单价（元） |  | 合价（元） | 暂估单价 （元） | 暂估合价 （元）
| 闸阀DN40 |  |  |  |  | 个 | 1.01 |  | 78.64 |  | 79.43
| 其他材料费 | [7 empty] | - |  | 16.29 | -
| 材料费小计 | [7 empty] | - |  | 95.72 | -
注：1.如不使用省级或行业建设主管部门发布的计价依据，可不填定额编码、名称等； 2.招标文件提供了暂估单价的材料，按暂估的单价填入表内“暂估单价”栏及“暂估合价”栏。
表-09
综合单价分析表
工程名称：南澳县第二中学新建教学综合楼项目（安装部分） | [7 empty] | 标段： |  | 第 84 页 共 211 页
项目编码 |  | 031003001009 |  | 项目名称 | 闸阀DN25 |  |  |  | 计量单位 |  | 个 | 工程量 | 2
清单综合单价组成明细
定额编号 | 定额项目名称 | 定额 单位 | 数量 | 单价 |  |  |  |  | 合价
|  |  |  | 人工费 | 材料费 | 机械费 | 管理费 和利润 |  | 人工费 |  | 材料费 | 机械费 | 管理费 和利润
C8-2-3 | 螺纹阀安装 公称直径(25mm以内) | 个 | 1 | 8.79 | 48.39 |  | 2.6 |  | 8.79 |  | 48.39 |  | 2.6
人工单价 |  | 小计 | [6 empty] | 8.79 |  | 48.39 |  | 2.6
综合工日101元/工日 |  | 未计价材料费 | [6 empty] | 39.06
清单项目综合单价 | [8 empty] | 59.78
材 料 费 明 细 | 主要材料名称、规格、型号 |  |  |  |  | 单位 | 数量 |  | 单价（元） |  | 合价（元） | 暂估单价 （元） | 暂估合价 （元）
| 闸阀DN25 |  |  |  |  | 个 | 1.01 |  | 38.67 |  | 39.06
| 其他材料费 | [7 empty] | - |  | 9.32 | -
| 材料费小计 | [7 empty] | - |  | 48.38 | -
注：1.如不使用省级或行业建设主管部门发布的计价依据，可不填定额编码、名称等； 2.招标文件提供了暂估单价的材料，按暂估的单价填入表内“暂估单价”栏及“暂估合价”栏。
表-09
综合单价分析表
工程名称：南澳县第二中学新建教学综合楼项目（安装部分） | [7 empty] | 标段： |  | 第 85 页 共 211 页
项目编码 |  | 031003001010 |  | 项目名称 | 角阀DN15（带金属软管） |  |  |  | 计量单位 |  | 个 | 工程量 | 44
清单综合单价组成明细
定额编号 | 定额项目名称 | 定额 单位 | 数量 | 单价 |  |  |  |  | 合价
|  |  |  | 人工费 | 材料费 | 机械费 | 管理费 和利润 |  | 人工费 |  | 材料费 | 机械费 | 管理费 和利润
C8-2-1 | 螺纹阀安装 公称直径(15mm以内) | 个 | 1 | 7.17 | 21.37 |  | 2.12 |  | 7.17 |  | 21.37 |  | 2.12
补充主材002@1 | 金属软管DN15 | 条 | 1 |  | 6.09 | [5 empty] | 6.09
人工单价 |  | 小计 | [6 empty] | 7.17 |  | 27.46 |  | 2.12
综合工日101元/工日 |  | 未计价材料费 | [6 empty] | 22.62
清单项目综合单价 | [8 empty] | 36.75
材 料 费 明 细 | 主要材料名称、规格、型号 |  |  |  |  | 单位 | 数量 |  | 单价（元） |  | 合价（元） | 暂估单价 （元） | 暂估合价 （元）
| 角阀DN15 |  |  |  |  | 个 | 1.01 |  | 16.37 |  | 16.53
| 金属软管DN15 |  |  |  |  | 条 | 1 |  | 6.09 |  | 6.09
| 其他材料费 | [7 empty] | - |  | 4.82 | -
| 材料费小计 | [7 empty] | - |  | 27.44 | -
注：1.如不使用省级或行业建设主管部门发布的计价依据，可不填定额编码、名称等； 2.招标文件提供了暂估单价的材料，按暂估的单价填入表内“暂估单价”栏及“暂估合价”栏。
表-09
综合单价分析表
工程名称：南澳县第二中学新建教学综合楼项目（安装部分） | [7 empty] | 标段： |  | 第 86 页 共 211 页
项目编码 |  | 031004014004 |  | 项目名称 | 拖布龙头 |  |  |  | 计量单位 |  | 个 | 工程量 | 4
清单综合单价组成明细
定额编号 | 定额项目名称 | 定额 单位 | 数量 | 单价 |  |  |  |  | 合价
|  |  |  | 人工费 | 材料费 | 机械费 | 管理费 和利润 |  | 人工费 |  | 材料费 | 机械费 | 管理费 和利润
C8-4-66 | 单冷水龙头安装 公称直径(15mm以内) | 10个 | 0.1 | 21.61 | 303.36 |  | 6.4 |  | 2.16 |  | 30.34 |  | 0.64
人工单价 |  | 小计 | [6 empty] | 2.16 |  | 30.34 |  | 0.64
综合工日101元/工日 |  | 未计价材料费 | [6 empty] | 30.3
清单项目综合单价 | [8 empty] | 33.14
材 料 费 明 细 | 主要材料名称、规格、型号 |  |  |  |  | 单位 | 数量 |  | 单价（元） |  | 合价（元） | 暂估单价 （元） | 暂估合价 （元）
| 拖布龙头 |  |  |  |  | 个 | 1.01 |  | 30 |  | 30.3
| 其他材料费 | [7 empty] | - |  | 0.04 | -
| 材料费小计 | [7 empty] | - |  | 30.34 | -
注：1.如不使用省级或行业建设主管部门发布的计价依据，可不填定额编码、名称等； 2.招标文件提供了暂估单价的材料，按暂估的单价填入表内“暂估单价”栏及“暂估合价”栏。
表-09
综合单价分析表
工程名称：南澳县第二中学新建教学综合楼项目（安装部分） | [7 empty] | 标段： |  | 第 87 页 共 211 页
项目编码 |  | 031003001011 |  | 项目名称 | 自动排气阀DN25 |  |  |  | 计量单位 |  | 个 | 工程量 | 1
清单综合单价组成明细
定额编号 | 定额项目名称 | 定额 单位 | 数量 | 单价 |  |  |  |  | 合价
|  |  |  | 人工费 | 材料费 | 机械费 | 管理费 和利润 |  | 人工费 |  | 材料费 | 机械费 | 管理费 和利润
C8-2-41 | 自动排气阀安装 公称直径(25mm以内) | 个 | 1 | 20.81 | 70.62 |  | 6.17 |  | 20.81 |  | 70.62 |  | 6.17
人工单价 |  | 小计 | [6 empty] | 20.81 |  | 70.62 |  | 6.17
综合工日101元/工日 |  | 未计价材料费 | [6 empty] | 55.38
清单项目综合单价 | [8 empty] | 97.6
材 料 费 明 细 | 主要材料名称、规格、型号 |  |  |  |  | 单位 | 数量 |  | 单价（元） |  | 合价（元） | 暂估单价 （元） | 暂估合价 （元）
| 自动排气阀DN25 |  |  |  |  | 个 | 1 |  | 55.38 |  | 55.38
| 其他材料费 | [7 empty] | - |  | 15.24 | -
| 材料费小计 | [7 empty] | - |  | 70.62 | -
注：1.如不使用省级或行业建设主管部门发布的计价依据，可不填定额编码、名称等； 2.招标文件提供了暂估单价的材料，按暂估的单价填入表内“暂估单价”栏及“暂估合价”栏。
表-09
综合单价分析表
工程名称：南澳县第二中学新建教学综合楼项目（安装部分） | [7 empty] | 标段： |  | 第 88 页 共 211 页
项目编码 |  | 080902006001 |  | 项目名称 | 玻璃管液位显示计 |  |  |  | 计量单位 |  | 个 | 工程量 | 1
清单综合单价组成明细
定额编号 | 定额项目名称 | 定额 单位 | 数量 | 单价 |  |  |  |  | 合价
|  |  |  | 人工费 | 材料费 | 机械费 | 管理费 和利润 |  | 人工费 |  | 材料费 | 机械费 | 管理费 和利润
C8-2-70 | 浮标液面计制作安装 FQ-Ⅱ型 | 组 | 1 | 22.93 | 24.8 | 3.17 | 6.8 |  | 22.93 |  | 24.8 | 3.17 | 6.8
人工单价 |  | 小计 | [6 empty] | 22.93 |  | 24.8 | 3.17 | 6.8
综合工日101元/工日 |  | 未计价材料费 | [6 empty] | 20
清单项目综合单价 | [8 empty] | 57.7
材 料 费 明 细 | 主要材料名称、规格、型号 |  |  |  |  | 单位 | 数量 |  | 单价（元） |  | 合价（元） | 暂估单价 （元） | 暂估合价 （元）
| 玻璃管液位显示计 FQ-Ⅱ |  |  |  |  | 组 | 1 |  | 20 |  | 20
| 其他材料费 | [7 empty] | - |  | 4.8 | -
| 材料费小计 | [7 empty] | - |  | 24.8 | -
注：1.如不使用省级或行业建设主管部门发布的计价依据，可不填定额编码、名称等； 2.招标文件提供了暂估单价的材料，按暂估的单价填入表内“暂估单价”栏及“暂估合价”栏。
表-09
综合单价分析表
工程名称：南澳县第二中学新建教学综合楼项目（安装部分） | [7 empty] | 标段： |  | 第 89 页 共 211 页
项目编码 |  | 031003001012 |  | 项目名称 | 止回阀DN40 |  |  |  | 计量单位 |  | 个 | 工程量 | 2
清单综合单价组成明细
定额编号 | 定额项目名称 | 定额 单位 | 数量 | 单价 |  |  |  |  | 合价
|  |  |  | 人工费 | 材料费 | 机械费 | 管理费 和利润 |  | 人工费 |  | 材料费 | 机械费 | 管理费 和利润
C8-2-5 | 螺纹阀安装 公称直径(40mm以内) | 个 | 1 | 19.19 | 155.59 |  | 5.68 |  | 19.19 |  | 155.59 |  | 5.68
人工单价 |  | 小计 | [6 empty] | 19.19 |  | 155.59 |  | 5.68
综合工日101元/工日 |  | 未计价材料费 | [6 empty] | 139.31
清单项目综合单价 | [8 empty] | 180.46
材 料 费 明 细 | 主要材料名称、规格、型号 |  |  |  |  | 单位 | 数量 |  | 单价（元） |  | 合价（元） | 暂估单价 （元） | 暂估合价 （元）
| 止回阀DN40 |  |  |  |  | 个 | 1.01 |  | 137.93 |  | 139.31
| 其他材料费 | [7 empty] | - |  | 16.29 | -
| 材料费小计 | [7 empty] | - |  | 155.6 | -
注：1.如不使用省级或行业建设主管部门发布的计价依据，可不填定额编码、名称等； 2.招标文件提供了暂估单价的材料，按暂估的单价填入表内“暂估单价”栏及“暂估合价”栏。
表-09
综合单价分析表
工程名称：南澳县第二中学新建教学综合楼项目（安装部分） | [7 empty] | 标段： |  | 第 90 页 共 211 页
项目编码 |  | 031003001013 |  | 项目名称 | 浮球阀DN40 |  |  |  | 计量单位 |  | 个 | 工程量 | 2
清单综合单价组成明细
定额编号 | 定额项目名称 | 定额 单位 | 数量 | 单价 |  |  |  |  | 合价
|  |  |  | 人工费 | 材料费 | 机械费 | 管理费 和利润 |  | 人工费 |  | 材料费 | 机械费 | 管理费 和利润
C8-2-47 | 螺纹浮球阀安装 公称直径(40mm以内) | 个 | 1 | 18.38 | 236.15 |  | 5.45 |  | 18.38 |  | 236.15 |  | 5.45
人工单价 |  | 小计 | [6 empty] | 18.38 |  | 236.15 |  | 5.45
综合工日101元/工日 |  | 未计价材料费 | [6 empty] | 230.52
清单项目综合单价 | [8 empty] | 259.98
材 料 费 明 细 | 主要材料名称、规格、型号 |  |  |  |  | 单位 | 数量 |  | 单价（元） |  | 合价（元） | 暂估单价 （元） | 暂估合价 （元）
| 浮球阀DN40 |  |  |  |  | 个 | 1 |  | 230.52 |  | 230.52
| 其他材料费 | [7 empty] | - |  | 5.63 | -
| 材料费小计 | [7 empty] | - |  | 236.15 | -
注：1.如不使用省级或行业建设主管部门发布的计价依据，可不填定额编码、名称等； 2.招标文件提供了暂估单价的材料，按暂估的单价填入表内“暂估单价”栏及“暂估合价”栏。
表-09
综合单价分析表
工程名称：南澳县第二中学新建教学综合楼项目（安装部分） | [7 empty] | 标段： |  | 第 91 页 共 211 页
项目编码 |  | 031004003001 |  | 项目名称 | 洗手盆 |  |  |  | 计量单位 |  | 组 | 工程量 | 12
清单综合单价组成明细
定额编号 | 定额项目名称 | 定额 单位 | 数量 | 单价 |  |  |  |  | 合价
|  |  |  | 人工费 | 材料费 | 机械费 | 管理费 和利润 |  | 人工费 |  | 材料费 | 机械费 | 管理费 和利润
C8-4-17 | 洗手盆安装 冷水 | 10组 | 0.1 | 193.72 | 3065.52 |  | 57.39 |  | 19.37 |  | 306.55 |  | 5.74
人工单价 |  | 小计 | [6 empty] | 19.37 |  | 306.55 |  | 5.74
综合工日101元/工日 |  | 未计价材料费 | [6 empty] | 300.58
清单项目综合单价 | [8 empty] | 331.66
材 料 费 明 细 | 主要材料名称、规格、型号 |  |  |  |  | 单位 | 数量 |  | 单价（元） |  | 合价（元） | 暂估单价 （元） | 暂估合价 （元）
| 洗手盆 |  |  |  |  | 套 | 1.01 |  | 232.5 |  | 234.83
| 洗手盆存水弯带下水口 DN25 |  |  |  |  | 套 | 1.005 |  | 65.43 |  | 65.76
| 其他材料费 | [7 empty] | - |  | 5.97 | -
| 材料费小计 | [7 empty] | - |  | 306.56 | -
注：1.如不使用省级或行业建设主管部门发布的计价依据，可不填定额编码、名称等； 2.招标文件提供了暂估单价的材料，按暂估的单价填入表内“暂估单价”栏及“暂估合价”栏。
表-09
综合单价分析表
工程名称：南澳县第二中学新建教学综合楼项目（安装部分） | [7 empty] | 标段： |  | 第 92 页 共 211 页
项目编码 |  | 031004006001 |  | 项目名称 | 蹲式大便器 |  |  |  | 计量单位 |  | 组 | 工程量 | 32
清单综合单价组成明细
定额编号 | 定额项目名称 | 定额 单位 | 数量 | 单价 |  |  |  |  | 合价
|  |  |  | 人工费 | 材料费 | 机械费 | 管理费 和利润 |  | 人工费 |  | 材料费 | 机械费 | 管理费 和利润
C8-4-39 | 蹲式大便器安装 手押阀冲洗 | 10组 | 0.1 | 487.02 | 4193.54 |  | 144.27 |  | 48.7 |  | 419.35 |  | 14.43
人工单价 |  | 小计 | [6 empty] | 48.7 |  | 419.35 |  | 14.43
综合工日101元/工日 |  | 未计价材料费 | [6 empty] | 375.95
清单项目综合单价 | [8 empty] | 482.49
材 料 费 明 细 | 主要材料名称、规格、型号 |  |  |  |  | 单位 | 数量 |  | 单价（元） |  | 合价（元） | 暂估单价 （元） | 暂估合价 （元）
| 瓷蹲式大便器 |  |  |  |  | 个 | 1.01 |  | 265 |  | 267.65
| 大便器存水弯 DN100 瓷 |  |  |  |  | 个 | 1.005 |  | 25 |  | 25.13
| 大便器手压阀 DN25 |  |  |  |  | 个 | 1.01 |  | 82.35 |  | 83.17
| 其他材料费 | [7 empty] | - |  | 43.4 | -
| 材料费小计 | [7 empty] | - |  | 419.35 | -
注：1.如不使用省级或行业建设主管部门发布的计价依据，可不填定额编码、名称等； 2.招标文件提供了暂估单价的材料，按暂估的单价填入表内“暂估单价”栏及“暂估合价”栏。
表-09
综合单价分析表
工程名称：南澳县第二中学新建教学综合楼项目（安装部分） | [7 empty] | 标段： |  | 第 93 页 共 211 页
项目编码 |  | 031004007002 |  | 项目名称 | 手阀控制小便槽 |  |  |  | 计量单位 |  | 组 | 工程量 | 4
清单综合单价组成明细
定额编号 | 定额项目名称 | 定额 单位 | 数量 | 单价 |  |  |  |  | 合价
|  |  |  | 人工费 | 材料费 | 机械费 | 管理费 和利润 |  | 人工费 |  | 材料费 | 机械费 | 管理费 和利润
C8-4-49 | 挂斗式小便器安装 挂斗式 普通式 | 10组 | 0.1 | 278.15 | 3072.72 |  | 82.4 |  | 27.82 |  | 307.27 |  | 8.24
人工单价 |  | 小计 | [6 empty] | 27.82 |  | 307.27 |  | 8.24
综合工日101元/工日 |  | 未计价材料费 | [6 empty] | 298.01
清单项目综合单价 | [8 empty] | 343.34
材 料 费 明 细 | 主要材料名称、规格、型号 |  |  |  |  | 单位 | 数量 |  | 单价（元） |  | 合价（元） | 暂估单价 （元） | 暂估合价 （元）
| 挂式小便器 |  |  |  |  | 个 | 1.01 |  | 266.97 |  | 269.64
| 小便器存水弯 DN32 铸铁 |  |  |  |  | 个 | 1.005 |  | 10.8 |  | 10.85
| 小便器角阀 手压阀 DN15 |  |  |  |  | 个 | 1.01 |  | 17.34 |  | 17.51
| 其他材料费 | [7 empty] | - |  | 9.26 | -
| 材料费小计 | [7 empty] | - |  | 307.26 | -
注：1.如不使用省级或行业建设主管部门发布的计价依据，可不填定额编码、名称等； 2.招标文件提供了暂估单价的材料，按暂估的单价填入表内“暂估单价”栏及“暂估合价”栏。
表-09
综合单价分析表
工程名称：南澳县第二中学新建教学综合楼项目（安装部分） | [7 empty] | 标段： |  | 第 94 页 共 211 页
项目编码 |  | 031004014002 |  | 项目名称 | 感应式水嘴DN15 |  |  |  | 计量单位 |  | 个 | 工程量 | 12
清单综合单价组成明细
定额编号 | 定额项目名称 | 定额 单位 | 数量 | 单价 |  |  |  |  | 合价
|  |  |  | 人工费 | 材料费 | 机械费 | 管理费 和利润 |  | 人工费 |  | 材料费 | 机械费 | 管理费 和利润
C8-4-66 | 单冷水龙头安装 公称直径(15mm以内) | 10个 | 0.1 | 21.61 | 1414.36 |  | 6.4 |  | 2.16 |  | 141.44 |  | 0.64
人工单价 |  | 小计 | [6 empty] | 2.16 |  | 141.44 |  | 0.64
综合工日101元/工日 |  | 未计价材料费 | [6 empty] | 141.4
清单项目综合单价 | [8 empty] | 144.24
材 料 费 明 细 | 主要材料名称、规格、型号 |  |  |  |  | 单位 | 数量 |  | 单价（元） |  | 合价（元） | 暂估单价 （元） | 暂估合价 （元）
| 感应式水嘴DN15 |  |  |  |  | 个 | 1.01 |  | 140 |  | 141.4
| 其他材料费 | [7 empty] | - |  | 0.04 | -
| 材料费小计 | [7 empty] | - |  | 141.44 | -
注：1.如不使用省级或行业建设主管部门发布的计价依据，可不填定额编码、名称等； 2.招标文件提供了暂估单价的材料，按暂估的单价填入表内“暂估单价”栏及“暂估合价”栏。
表-09
综合单价分析表
工程名称：南澳县第二中学新建教学综合楼项目（安装部分） | [7 empty] | 标段： |  | 第 95 页 共 211 页
项目编码 |  | 040101002001 |  | 项目名称 | 挖沟槽土方 |  |  |  | 计量单位 |  | m3 | 工程量 | 2.02
清单综合单价组成明细
定额编号 | 定额项目名称 | 定额 单位 | 数量 | 单价 |  |  |  |  | 合价
|  |  |  | 人工费 | 材料费 | 机械费 | 管理费 和利润 |  | 人工费 |  | 材料费 | 机械费 | 管理费 和利润
借D1-1-9 | 人工挖沟槽、基坑 一、二类土 深度在2m内 | 100m3 | 0.0006 | 2865.17 |  |  | 625.74 |  | 1.72 |  |  |  | 0.37
借D1-1-29 | 挖土机挖沟槽、基坑土方 一、二类土 | 1000m3 | 0.0009 | 654.48 |  | 3196.97 | 332.67 |  | 0.62 |  |  | 3.01 | 0.31
人工单价 |  | 小计 | [6 empty] | 2.34 |  |  | 3.01 | 0.68
综合工日101元/工日 |  | 未计价材料费
清单项目综合单价 | [8 empty] | 6.02
材 料 费 明 细 | 主要材料名称、规格、型号 |  |  |  |  | 单位 | 数量 |  | 单价（元） |  | 合价（元） | 暂估单价 （元） | 暂估合价 （元）
注：1.如不使用省级或行业建设主管部门发布的计价依据，可不填定额编码、名称等； 2.招标文件提供了暂估单价的材料，按暂估的单价填入表内“暂估单价”栏及“暂估合价”栏。
表-09
综合单价分析表
工程名称：南澳县第二中学新建教学综合楼项目（安装部分） | [7 empty] | 标段： |  | 第 96 页 共 211 页
项目编码 |  | 040103001001 |  | 项目名称 | 回填方 |  |  |  | 计量单位 |  | m3 | 工程量 | 2.02
清单综合单价组成明细
定额编号 | 定额项目名称 | 定额 单位 | 数量 | 单价 |  |  |  |  | 合价
|  |  |  | 人工费 | 材料费 | 机械费 | 管理费 和利润 |  | 人工费 |  | 材料费 | 机械费 | 管理费 和利润
借D1-1-125 | 回填土 夯实机夯实 槽、坑 | 100m3 | 0.01 | 1128.98 |  | 163.92 | 258.4 |  | 11.29 |  |  | 1.64 | 2.58
人工单价 |  | 小计 | [6 empty] | 11.29 |  |  | 1.64 | 2.58
综合工日101元/工日 |  | 未计价材料费
清单项目综合单价 | [8 empty] | 15.51
材 料 费 明 细 | 主要材料名称、规格、型号 |  |  |  |  | 单位 | 数量 |  | 单价（元） |  | 合价（元） | 暂估单价 （元） | 暂估合价 （元）
注：1.如不使用省级或行业建设主管部门发布的计价依据，可不填定额编码、名称等； 2.招标文件提供了暂估单价的材料，按暂估的单价填入表内“暂估单价”栏及“暂估合价”栏。
表-09
综合单价分析表
工程名称：南澳县第二中学新建教学综合楼项目（安装部分） | [7 empty] | 标段： |  | 第 97 页 共 211 页
项目编码 |  | 031001007002 |  | 项目名称 | 复合管//钢塑复合管DN50 |  |  |  | 计量单位 |  | m | 工程量 | 55.8
清单综合单价组成明细
定额编号 | 定额项目名称 | 定额 单位 | 数量 | 单价 |  |  |  |  | 合价
|  |  |  | 人工费 | 材料费 | 机械费 | 管理费 和利润 |  | 人工费 |  | 材料费 | 机械费 | 管理费 和利润
C8-1-60 | 室外钢塑给水管 公称直径(50mm以内) | 10m | 0.1 | 40.1 | 541.83 |  | 11.88 |  | 4.01 |  | 54.18 |  | 1.19
C8-1-411 | 管道消毒、冲洗 公称直径(50mm以内) | 100m | 0.01 | 40.8 | 17.12 |  | 12.08 |  | 0.41 |  | 0.17 |  | 0.12
人工单价 |  | 小计 | [6 empty] | 4.42 |  | 54.35 |  | 1.31
综合工日101元/工日 |  | 未计价材料费 | [6 empty] | 49.05
清单项目综合单价 | [8 empty] | 60.09
材 料 费 明 细 | 主要材料名称、规格、型号 |  |  |  |  | 单位 | 数量 |  | 单价（元） |  | 合价（元） | 暂估单价 （元） | 暂估合价 （元）
| 钢塑复合管DN50 |  |  |  |  | m | 1.015 |  | 48.33 |  | 49.05
| 其他材料费 | [7 empty] | - |  | 5.3 | -
| 材料费小计 | [7 empty] | - |  | 54.35 | -
注：1.如不使用省级或行业建设主管部门发布的计价依据，可不填定额编码、名称等； 2.招标文件提供了暂估单价的材料，按暂估的单价填入表内“暂估单价”栏及“暂估合价”栏。
表-09
综合单价分析表
工程名称：南澳县第二中学新建教学综合楼项目（安装部分） | [7 empty] | 标段： |  | 第 98 页 共 211 页
项目编码 |  | 031001007003 |  | 项目名称 | 复合管//钢塑复合管DN100 |  |  |  | 计量单位 |  | m | 工程量 | 11.4
清单综合单价组成明细
定额编号 | 定额项目名称 | 定额 单位 | 数量 | 单价 |  |  |  |  | 合价
|  |  |  | 人工费 | 材料费 | 机械费 | 管理费 和利润 |  | 人工费 |  | 材料费 | 机械费 | 管理费 和利润
C8-1-63 | 室外钢塑给水管 公称直径(100mm以内) | 10m | 0.1 | 68.68 | 1313.15 |  | 20.34 |  | 6.87 |  | 131.32 |  | 2.03
C8-1-412 | 管道消毒、冲洗 公称直径(100mm以内) | 100m | 0.01 | 50.3 | 27.39 |  | 14.9 |  | 0.5 |  | 0.27 |  | 0.15
人工单价 |  | 小计 | [6 empty] | 7.37 |  | 131.59 |  | 2.18
综合工日101元/工日 |  | 未计价材料费 | [6 empty] | 112.13
清单项目综合单价 | [8 empty] | 141.15
材 料 费 明 细 | 主要材料名称、规格、型号 |  |  |  |  | 单位 | 数量 |  | 单价（元） |  | 合价（元） | 暂估单价 （元） | 暂估合价 （元）
| 钢塑复合管DN100 |  |  |  |  | m | 1.015 |  | 110.47 |  | 112.13
| 其他材料费 | [7 empty] | - |  | 19.46 | -
| 材料费小计 | [7 empty] | - |  | 131.59 | -
注：1.如不使用省级或行业建设主管部门发布的计价依据，可不填定额编码、名称等； 2.招标文件提供了暂估单价的材料，按暂估的单价填入表内“暂估单价”栏及“暂估合价”栏。
表-09
综合单价分析表
工程名称：南澳县第二中学新建教学综合楼项目（安装部分） | [7 empty] | 标段： |  | 第 99 页 共 211 页
项目编码 |  | 031001007004 |  | 项目名称 | 复合管//钢塑复合管DN150 |  |  |  | 计量单位 |  | m | 工程量 | 97.19
清单综合单价组成明细
定额编号 | 定额项目名称 | 定额 单位 | 数量 | 单价 |  |  |  |  | 合价
|  |  |  | 人工费 | 材料费 | 机械费 | 管理费 和利润 |  | 人工费 |  | 材料费 | 机械费 | 管理费 和利润
C8-1-64 | 室外钢塑给水管 公称直径(150mm以内) | 10m | 0.1 | 97.36 | 2308.56 |  | 28.84 |  | 9.74 |  | 230.86 |  | 2.88
C8-1-413 | 管道消毒、冲洗 公称直径(200mm以内) | 100m | 0.01 | 62.82 | 75.31 |  | 18.61 |  | 0.63 |  | 0.75 |  | 0.19
人工单价 |  | 小计 | [6 empty] | 10.37 |  | 231.61 |  | 3.07
综合工日101元/工日 |  | 未计价材料费 | [6 empty] | 186.4
清单项目综合单价 | [8 empty] | 245.02
材 料 费 明 细 | 主要材料名称、规格、型号 |  |  |  |  | 单位 | 数量 |  | 单价（元） |  | 合价（元） | 暂估单价 （元） | 暂估合价 （元）
| 钢塑复合管DN150 |  |  |  |  | m | 1.015 |  | 183.65 |  | 186.4
| 其他材料费 | [7 empty] | - |  | 45.21 | -
| 材料费小计 | [7 empty] | - |  | 231.61 | -
注：1.如不使用省级或行业建设主管部门发布的计价依据，可不填定额编码、名称等； 2.招标文件提供了暂估单价的材料，按暂估的单价填入表内“暂估单价”栏及“暂估合价”栏。
表-09
综合单价分析表
工程名称：南澳县第二中学新建教学综合楼项目（安装部分） | [7 empty] | 标段： |  | 第 100 页 共 211 页
项目编码 |  | 粤050101024001 |  | 项目名称 | 室外阀门井 |  |  |  | 计量单位 |  | 座 | 工程量 | 2
清单综合单价组成明细
定额编号 | 定额项目名称 | 定额 单位 | 数量 | 单价 |  |  |  |  | 合价
|  |  |  | 人工费 | 材料费 | 机械费 | 管理费 和利润 |  | 人工费 |  | 材料费 | 机械费 | 管理费 和利润
借E1-421 | 阀门井 外形体积 0.1m3内 | 10个 | 0.1 | 233.31 | 176.66 | 0.38 | 54.13 |  | 23.33 |  | 17.67 | 0.04 | 5.41
人工单价 |  | 小计 | [6 empty] | 23.33 |  | 17.67 | 0.04 | 5.41
综合工日101元/工日 |  | 未计价材料费
清单项目综合单价 | [8 empty] | 46.46
材 料 费 明 细 | 主要材料名称、规格、型号 |  |  |  |  | 单位 | 数量 |  | 单价（元） |  | 合价（元） | 暂估单价 （元） | 暂估合价 （元）
| 其他材料费 | [7 empty] | - |  | 17.66 | -
| 材料费小计 | [7 empty] | - |  | 17.66 | -
注：1.如不使用省级或行业建设主管部门发布的计价依据，可不填定额编码、名称等； 2.招标文件提供了暂估单价的材料，按暂估的单价填入表内“暂估单价”栏及“暂估合价”栏。
表-09
综合单价分析表
工程名称：南澳县第二中学新建教学综合楼项目（安装部分） | [7 empty] | 标段： |  | 第 101 页 共 211 页
项目编码 |  | 粤050101024003 |  | 项目名称 | 室外水表井 |  |  |  | 计量单位 |  | 座 | 工程量 | 2
清单综合单价组成明细
定额编号 | 定额项目名称 | 定额 单位 | 数量 | 单价 |  |  |  |  | 合价
|  |  |  | 人工费 | 材料费 | 机械费 | 管理费 和利润 |  | 人工费 |  | 材料费 | 机械费 | 管理费 和利润
借E1-422 | 阀门井 外形体积 0.2m3内 | 10个 | 0.1 | 1000.91 | 431.28 | 0.38 | 232.05 |  | 100.09 |  | 43.13 | 0.04 | 23.21
人工单价 |  | 小计 | [6 empty] | 100.09 |  | 43.13 | 0.04 | 23.21
综合工日101元/工日 |  | 未计价材料费
清单项目综合单价 | [8 empty] | 166.47
材 料 费 明 细 | 主要材料名称、规格、型号 |  |  |  |  | 单位 | 数量 |  | 单价（元） |  | 合价（元） | 暂估单价 （元） | 暂估合价 （元）
| 其他材料费 | [7 empty] | - |  | 43.15 | -
| 材料费小计 | [7 empty] | - |  | 43.14 | -
注：1.如不使用省级或行业建设主管部门发布的计价依据，可不填定额编码、名称等； 2.招标文件提供了暂估单价的材料，按暂估的单价填入表内“暂估单价”栏及“暂估合价”栏。
表-09
综合单价分析表
工程名称：南澳县第二中学新建教学综合楼项目（安装部分） | [7 empty] | 标段： |  | 第 102 页 共 211 页
项目编码 |  | 031003003003 |  | 项目名称 | 焊接法兰阀门//闸阀DN150 |  |  |  | 计量单位 |  | 个 | 工程量 | 2
清单综合单价组成明细
定额编号 | 定额项目名称 | 定额 单位 | 数量 | 单价 |  |  |  |  | 合价
|  |  |  | 人工费 | 材料费 | 机械费 | 管理费 和利润 |  | 人工费 |  | 材料费 | 机械费 | 管理费 和利润
C8-2-21 | 焊接法兰阀安装 公称直径(100mm以内) | 个 | 1 | 74.44 | 668.09 | 17.11 | 22.05 |  | 74.44 |  | 668.09 | 17.11 | 22.05
人工单价 |  | 小计 | [6 empty] | 74.44 |  | 668.09 | 17.11 | 22.05
综合工日101元/工日 |  | 未计价材料费 | [6 empty] | 647.15
清单项目综合单价 | [8 empty] | 781.69
材 料 费 明 细 | 主要材料名称、规格、型号 |  |  |  |  | 单位 | 数量 |  | 单价（元） |  | 合价（元） | 暂估单价 （元） | 暂估合价 （元）
| 闸阀DN150 |  |  |  |  | 个 | 1 |  | 491.17 |  | 491.17
| 平焊法兰DN150 |  |  |  |  | 片 | 2 |  | 77.99 |  | 155.98
| 其他材料费 | [7 empty] | - |  | 20.95 | -
| 材料费小计 | [7 empty] | - |  | 668.1 | -
注：1.如不使用省级或行业建设主管部门发布的计价依据，可不填定额编码、名称等； 2.招标文件提供了暂估单价的材料，按暂估的单价填入表内“暂估单价”栏及“暂估合价”栏。
表-09
综合单价分析表
工程名称：南澳县第二中学新建教学综合楼项目（安装部分） | [7 empty] | 标段： |  | 第 103 页 共 211 页
项目编码 |  | 031003003010 |  | 项目名称 | 室外水表组DN150 |  |  |  | 计量单位 |  | 个 | 工程量 | 1
清单综合单价组成明细
定额编号 | 定额项目名称 | 定额 单位 | 数量 | 单价 |  |  |  |  | 合价
|  |  |  | 人工费 | 材料费 | 机械费 | 管理费 和利润 |  | 人工费 |  | 材料费 | 机械费 | 管理费 和利润
C8-2-101 | Y型过滤器安装(法兰连接) 公称直径(150mm以内) | 个 | 1 | 119.99 | 500.56 | 23.26 | 35.55 |  | 119.99 |  | 500.56 | 23.26 | 35.55
C8-3-42 | 焊接法兰水表 公称直径(150mm以内) | 组 | 1 | 349.06 | 3139.26 | 57.03 | 103.41 |  | 349.06 |  | 3139.26 | 57.03 | 103.41
人工单价 |  | 小计 | [6 empty] | 469.05 |  | 3639.82 | 80.29 | 138.96
综合工日101元/工日 |  | 未计价材料费 | [6 empty] | 3493.58
清单项目综合单价 | [8 empty] | 4328.12
材 料 费 明 细 | 主要材料名称、规格、型号 |  |  |  |  | 单位 | 数量 |  | 单价（元） |  | 合价（元） | 暂估单价 （元） | 暂估合价 （元）
| 平焊法兰DN150 |  |  |  |  | 片 | 2 |  | 77.99 |  | 155.98
| Y型过滤器DN150 |  |  |  |  | 个 | 1 |  | 306.82 |  | 306.82
| 止回阀DN150 |  |  |  |  | 个 | 1 |  | 720.64 |  | 720.64
| 闸阀DN150 |  |  |  |  | 个 | 2 |  | 491.17 |  | 982.34
| 法兰水表DN150 |  |  |  |  | 个 | 1 |  | 703.88 |  | 703.88
| 平焊法兰DN150 |  |  |  |  | 片 | 8 |  | 77.99 |  | 623.92
| 其他材料费 | [7 empty] | - |  | 146.23 | -
| 材料费小计 | [7 empty] | - |  | 3639.81 | -
注：1.如不使用省级或行业建设主管部门发布的计价依据，可不填定额编码、名称等； 2.招标文件提供了暂估单价的材料，按暂估的单价填入表内“暂估单价”栏及“暂估合价”栏。
表-09
综合单价分析表
工程名称：南澳县第二中学新建教学综合楼项目（安装部分） | [7 empty] | 标段： |  | 第 104 页 共 211 页
项目编码 |  | 030901011001 |  | 项目名称 | 室外消火栓//SS150/80-1.6 |  |  |  | 计量单位 |  | 套 | 工程量 | 2
清单综合单价组成明细
定额编号 | 定额项目名称 | 定额 单位 | 数量 | 单价 |  |  |  |  | 合价
|  |  |  | 人工费 | 材料费 | 机械费 | 管理费 和利润 |  | 人工费 |  | 材料费 | 机械费 | 管理费 和利润
C7-2-61 | 室外地上式消火栓安装 1.6MPa 深100型 | 套 | 1 | 103.22 | 1324.44 | 5.67 | 30.58 |  | 103.22 |  | 1324.44 | 5.67 | 30.58
人工单价 |  | 小计 | [6 empty] | 103.22 |  | 1324.44 | 5.67 | 30.58
综合工日101元/工日 |  | 未计价材料费 | [6 empty] | 1313.25
清单项目综合单价 | [8 empty] | 1463.91
材 料 费 明 细 | 主要材料名称、规格、型号 |  |  |  |  | 单位 | 数量 |  | 单价（元） |  | 合价（元） | 暂估单价 （元） | 暂估合价 （元）
| 平焊法兰DN150 DN150 |  |  |  |  | 片 | 1 |  | 77.99 |  | 77.99
| 地上式消防栓 SS150/80-1.6 |  |  |  |  | 套 | 1 |  | 1235.26 |  | 1235.26
| 其他材料费 | [7 empty] | - |  | 11.18 | -
| 材料费小计 | [7 empty] | - |  | 1324.43 | -
注：1.如不使用省级或行业建设主管部门发布的计价依据，可不填定额编码、名称等； 2.招标文件提供了暂估单价的材料，按暂估的单价填入表内“暂估单价”栏及“暂估合价”栏。
表-09
综合单价分析表
工程名称：南澳县第二中学新建教学综合楼项目（安装部分） | [7 empty] | 标段： |  | 第 105 页 共 211 页
项目编码 |  | 040101002005 |  | 项目名称 | 挖沟槽土方 |  |  |  | 计量单位 |  | m3 | 工程量 | 78.91
清单综合单价组成明细
定额编号 | 定额项目名称 | 定额 单位 | 数量 | 单价 |  |  |  |  | 合价
|  |  |  | 人工费 | 材料费 | 机械费 | 管理费 和利润 |  | 人工费 |  | 材料费 | 机械费 | 管理费 和利润
借D1-1-9 | 人工挖沟槽、基坑 一、二类土 深度在2m内 | 100m3 | 0.0006 | 2865.17 |  |  | 625.74 |  | 1.72 |  |  |  | 0.38
借D1-1-29 | 挖土机挖沟槽、基坑土方 一、二类土 | 1000m3 | 0.0009 | 654.48 |  | 3196.97 | 332.67 |  | 0.62 |  |  | 3.01 | 0.31
人工单价 |  | 小计 | [6 empty] | 2.34 |  |  | 3.01 | 0.69
综合工日101元/工日 |  | 未计价材料费
清单项目综合单价 | [8 empty] | 6.03
材 料 费 明 细 | 主要材料名称、规格、型号 |  |  |  |  | 单位 | 数量 |  | 单价（元） |  | 合价（元） | 暂估单价 （元） | 暂估合价 （元）
注：1.如不使用省级或行业建设主管部门发布的计价依据，可不填定额编码、名称等； 2.招标文件提供了暂估单价的材料，按暂估的单价填入表内“暂估单价”栏及“暂估合价”栏。
表-09
综合单价分析表
工程名称：南澳县第二中学新建教学综合楼项目（安装部分） | [7 empty] | 标段： |  | 第 106 页 共 211 页
项目编码 |  | 040103001005 |  | 项目名称 | 回填方 |  |  |  | 计量单位 |  | m3 | 工程量 | 78.91
清单综合单价组成明细
定额编号 | 定额项目名称 | 定额 单位 | 数量 | 单价 |  |  |  |  | 合价
|  |  |  | 人工费 | 材料费 | 机械费 | 管理费 和利润 |  | 人工费 |  | 材料费 | 机械费 | 管理费 和利润
借D1-1-125 | 回填土 夯实机夯实 槽、坑 | 100m3 | 0.01 | 1128.98 |  | 163.92 | 258.4 |  | 11.29 |  |  | 1.64 | 2.58
人工单价 |  | 小计 | [6 empty] | 11.29 |  |  | 1.64 | 2.58
综合工日101元/工日 |  | 未计价材料费
清单项目综合单价 | [8 empty] | 15.51
材 料 费 明 细 | 主要材料名称、规格、型号 |  |  |  |  | 单位 | 数量 |  | 单价（元） |  | 合价（元） | 暂估单价 （元） | 暂估合价 （元）
注：1.如不使用省级或行业建设主管部门发布的计价依据，可不填定额编码、名称等； 2.招标文件提供了暂估单价的材料，按暂估的单价填入表内“暂估单价”栏及“暂估合价”栏。
表-09
综合单价分析表
工程名称：南澳县第二中学新建教学综合楼项目（安装部分） | [7 empty] | 标段： |  | 第 107 页 共 211 页
项目编码 |  | 031001006004 |  | 项目名称 | 塑料管//UPVC螺旋消音排水管DN100 |  |  |  | 计量单位 |  | m | 工程量 | 215
清单综合单价组成明细
定额编号 | 定额项目名称 | 定额 单位 | 数量 | 单价 |  |  |  |  | 合价
|  |  |  | 人工费 | 材料费 | 机械费 | 管理费 和利润 |  | 人工费 |  | 材料费 | 机械费 | 管理费 和利润
C8-1-175 | 室内塑料排水管(粘接) 公称直径(100mm以内) | 10m | 0.1 | 147.97 | 358.54 |  | 43.83 |  | 14.8 |  | 35.85 |  | 4.38
ZC005 | 透气帽DN100 | 个 | 0.0186 |  | 1.78 | [5 empty] | 0.03
ZC005@1 | 止水环DN100 | 个 | 0.3488 |  | 1.08 | [5 empty] | 0.38
人工单价 |  | 小计 | [6 empty] | 14.8 |  | 36.26 |  | 4.38
综合工日101元/工日 |  | 未计价材料费 | [6 empty] | 16.84
清单项目综合单价 | [8 empty] | 55.44
材 料 费 明 细 | 主要材料名称、规格、型号 |  |  |  |  | 单位 | 数量 |  | 单价（元） |  | 合价（元） | 暂估单价 （元） | 暂估合价 （元）
| 透气帽DN100 |  |  |  |  | 个 | 0.0186 |  | 1.78 |  | 0.03
| 止水环DN100 |  |  |  |  | 个 | 0.3488 |  | 1.08 |  | 0.38
| UPVC螺旋消音排水管DN100 |  |  |  |  | m | 0.852 |  | 19.29 |  | 16.44
| 其他材料费 | [7 empty] | - |  | 19.42 | -
| 材料费小计 | [7 empty] | - |  | 36.27 | -
注：1.如不使用省级或行业建设主管部门发布的计价依据，可不填定额编码、名称等； 2.招标文件提供了暂估单价的材料，按暂估的单价填入表内“暂估单价”栏及“暂估合价”栏。
表-09
综合单价分析表
工程名称：南澳县第二中学新建教学综合楼项目（安装部分） | [7 empty] | 标段： |  | 第 108 页 共 211 页
项目编码 |  | 031001006008 |  | 项目名称 | 塑料管//UPVC雨水管DN100/雨水斗 |  |  |  | 计量单位 |  | m | 工程量 | 209
清单综合单价组成明细
定额编号 | 定额项目名称 | 定额 单位 | 数量 | 单价 |  |  |  |  | 合价
|  |  |  | 人工费 | 材料费 | 机械费 | 管理费 和利润 |  | 人工费 |  | 材料费 | 机械费 | 管理费 和利润
C8-1-183 | 室内塑料雨水管(粘接) 公称直径(100mm以内) | 10m | 0.1 | 52.02 | 255.41 |  | 15.41 |  | 5.2 |  | 25.54 |  | 1.54
人工单价 |  | 小计 | [6 empty] | 5.2 |  | 25.54 |  | 1.54
综合工日101元/工日 |  | 未计价材料费 | [6 empty] | 19.82
清单项目综合单价 | [8 empty] | 32.29
材 料 费 明 细 | 主要材料名称、规格、型号 |  |  |  |  | 单位 | 数量 |  | 单价（元） |  | 合价（元） | 暂估单价 （元） | 暂估合价 （元）
| UPVC排水管DN100 |  |  |  |  | m | 1 |  | 19.04 |  | 19.04
| 雨水斗DN100 |  |  |  |  | 个 | 0.0479 |  | 16.34 |  | 0.78
| 其他材料费 | [7 empty] | - |  | 5.72 | -
| 材料费小计 | [7 empty] | - |  | 25.54 | -
注：1.如不使用省级或行业建设主管部门发布的计价依据，可不填定额编码、名称等； 2.招标文件提供了暂估单价的材料，按暂估的单价填入表内“暂估单价”栏及“暂估合价”栏。
表-09
综合单价分析表
工程名称：南澳县第二中学新建教学综合楼项目（安装部分） | [7 empty] | 标段： |  | 第 109 页 共 211 页
项目编码 |  | 031004014001 |  | 项目名称 | 给、排水附(配)件//地漏DN100 |  |  |  | 计量单位 |  | 个 | 工程量 | 28
清单综合单价组成明细
定额编号 | 定额项目名称 | 定额 单位 | 数量 | 单价 |  |  |  |  | 合价
|  |  |  | 人工费 | 材料费 | 机械费 | 管理费 和利润 |  | 人工费 |  | 材料费 | 机械费 | 管理费 和利润
C8-4-82 | 塑料地漏安装 公称直径(100mm以内) | 10个 | 0.1 | 179.98 | 152.15 |  | 53.32 |  | 18 |  | 15.22 |  | 5.33
人工单价 |  | 小计 | [6 empty] | 18 |  | 15.22 |  | 5.33
综合工日101元/工日 |  | 未计价材料费 | [6 empty] | 12.93
清单项目综合单价 | [8 empty] | 38.55
材 料 费 明 细 | 主要材料名称、规格、型号 |  |  |  |  | 单位 | 数量 |  | 单价（元） |  | 合价（元） | 暂估单价 （元） | 暂估合价 （元）
| 地漏DN100 |  |  |  |  | 个 | 1 |  | 12.93 |  | 12.93
| 其他材料费 | [7 empty] | - |  | 2.29 | -
| 材料费小计 | [7 empty] | - |  | 15.22 | -
注：1.如不使用省级或行业建设主管部门发布的计价依据，可不填定额编码、名称等； 2.招标文件提供了暂估单价的材料，按暂估的单价填入表内“暂估单价”栏及“暂估合价”栏。
表-09
综合单价分析表
工程名称：南澳县第二中学新建教学综合楼项目（安装部分） | [7 empty] | 标段： |  | 第 110 页 共 211 页
项目编码 |  | 031004014003 |  | 项目名称 | 给、排水附(配)件//清扫口DN100 |  |  |  | 计量单位 |  | 个 | 工程量 | 8
清单综合单价组成明细
定额编号 | 定额项目名称 | 定额 单位 | 数量 | 单价 |  |  |  |  | 合价
|  |  |  | 人工费 | 材料费 | 机械费 | 管理费 和利润 |  | 人工费 |  | 材料费 | 机械费 | 管理费 和利润
C8-4-87 | 地面扫除口安装 公称直径(100mm以内) | 10个 | 0.1 | 73.63 | 53.7 |  | 21.81 |  | 7.36 |  | 5.37 |  | 2.18
人工单价 |  | 小计 | [6 empty] | 7.36 |  | 5.37 |  | 2.18
综合工日101元/工日 |  | 未计价材料费 | [6 empty] | 5.15
清单项目综合单价 | [8 empty] | 14.91
材 料 费 明 细 | 主要材料名称、规格、型号 |  |  |  |  | 单位 | 数量 |  | 单价（元） |  | 合价（元） | 暂估单价 （元） | 暂估合价 （元）
| 扫除口DN100 |  |  |  |  | 个 | 1 |  | 5.15 |  | 5.15
| 其他材料费 | [7 empty] | - |  | 0.22 | -
| 材料费小计 | [7 empty] | - |  | 5.37 | -
注：1.如不使用省级或行业建设主管部门发布的计价依据，可不填定额编码、名称等； 2.招标文件提供了暂估单价的材料，按暂估的单价填入表内“暂估单价”栏及“暂估合价”栏。
表-09
综合单价分析表
工程名称：南澳县第二中学新建教学综合楼项目（安装部分） | [7 empty] | 标段： |  | 第 111 页 共 211 页
项目编码 |  | 031002003001 |  | 项目名称 | 套管//刚性防水套管DN100 |  |  |  | 计量单位 |  | 个 | 工程量 | 14
清单综合单价组成明细
定额编号 | 定额项目名称 | 定额 单位 | 数量 | 单价 |  |  |  |  | 合价
|  |  |  | 人工费 | 材料费 | 机械费 | 管理费 和利润 |  | 人工费 |  | 材料费 | 机械费 | 管理费 和利润
C6-8-103 | 刚性防水套管制作 公称直径(100mm以内) | 个 | 1 | 82.82 | 68.36 | 20.89 | 25.1 |  | 82.82 |  | 68.36 | 20.89 | 25.1
C6-8-119 | 刚性防水套管安装 公称直径(150mm以内) | 个 | 1 | 61 | 25.83 |  | 18.49 |  | 61 |  | 25.83 |  | 18.49
人工单价 |  | 小计 | [6 empty] | 143.82 |  | 94.19 | 20.89 | 43.59
综合工日101元/工日 |  | 未计价材料费 | [6 empty] | 44.89
清单项目综合单价 | [8 empty] | 302.49
材 料 费 明 细 | 主要材料名称、规格、型号 |  |  |  |  | 单位 | 数量 |  | 单价（元） |  | 合价（元） | 暂估单价 （元） | 暂估合价 （元）
| 热轧厚钢板 Q195-Q235 8～20 |  |  |  |  | kg | 6.15 |  | 3.99 |  | 24.54
| 焊接钢管 |  |  |  |  | kg | 5.14 |  | 3.96 |  | 20.35
| 其他材料费 | [7 empty] | - |  | 49.31 | -
| 材料费小计 | [7 empty] | - |  | 94.2 | -
注：1.如不使用省级或行业建设主管部门发布的计价依据，可不填定额编码、名称等； 2.招标文件提供了暂估单价的材料，按暂估的单价填入表内“暂估单价”栏及“暂估合价”栏。
表-09
综合单价分析表
工程名称：南澳县第二中学新建教学综合楼项目（安装部分） | [7 empty] | 标段： |  | 第 112 页 共 211 页
项目编码 |  | 040101002006 |  | 项目名称 | 挖沟槽土方 |  |  |  | 计量单位 |  | m3 | 工程量 | 20.16
清单综合单价组成明细
定额编号 | 定额项目名称 | 定额 单位 | 数量 | 单价 |  |  |  |  | 合价
|  |  |  | 人工费 | 材料费 | 机械费 | 管理费 和利润 |  | 人工费 |  | 材料费 | 机械费 | 管理费 和利润
借D1-1-9 | 人工挖沟槽、基坑 一、二类土 深度在2m内 | 100m3 | 0.0006 | 2865.17 |  |  | 625.74 |  | 1.72 |  |  |  | 0.38
借D1-1-29 | 挖土机挖沟槽、基坑土方 一、二类土 | 1000m3 | 0.0009 | 654.48 |  | 3196.97 | 332.67 |  | 0.62 |  |  | 3.01 | 0.31
人工单价 |  | 小计 | [6 empty] | 2.34 |  |  | 3.01 | 0.69
综合工日101元/工日 |  | 未计价材料费
清单项目综合单价 | [8 empty] | 6.02
材 料 费 明 细 | 主要材料名称、规格、型号 |  |  |  |  | 单位 | 数量 |  | 单价（元） |  | 合价（元） | 暂估单价 （元） | 暂估合价 （元）
注：1.如不使用省级或行业建设主管部门发布的计价依据，可不填定额编码、名称等； 2.招标文件提供了暂估单价的材料，按暂估的单价填入表内“暂估单价”栏及“暂估合价”栏。
表-09
综合单价分析表
工程名称：南澳县第二中学新建教学综合楼项目（安装部分） | [7 empty] | 标段： |  | 第 113 页 共 211 页
项目编码 |  | 040103001006 |  | 项目名称 | 回填方 |  |  |  | 计量单位 |  | m3 | 工程量 | 20.16
清单综合单价组成明细
定额编号 | 定额项目名称 | 定额 单位 | 数量 | 单价 |  |  |  |  | 合价
|  |  |  | 人工费 | 材料费 | 机械费 | 管理费 和利润 |  | 人工费 |  | 材料费 | 机械费 | 管理费 和利润
借D1-1-125 | 回填土 夯实机夯实 槽、坑 | 100m3 | 0.01 | 1128.98 |  | 163.92 | 258.4 |  | 11.29 |  |  | 1.64 | 2.58
人工单价 |  | 小计 | [6 empty] | 11.29 |  |  | 1.64 | 2.58
综合工日101元/工日 |  | 未计价材料费
清单项目综合单价 | [8 empty] | 15.51
材 料 费 明 细 | 主要材料名称、规格、型号 |  |  |  |  | 单位 | 数量 |  | 单价（元） |  | 合价（元） | 暂估单价 （元） | 暂估合价 （元）
注：1.如不使用省级或行业建设主管部门发布的计价依据，可不填定额编码、名称等； 2.招标文件提供了暂估单价的材料，按暂估的单价填入表内“暂估单价”栏及“暂估合价”栏。
表-09
综合单价分析表
工程名称：南澳县第二中学新建教学综合楼项目（安装部分） | [7 empty] | 标段： |  | 第 114 页 共 211 页
项目编码 |  | 040501004001 |  | 项目名称 | 塑料管/PVC-U双壁波纹排水管DN300 |  |  |  | 计量单位 |  | m | 工程量 | 105.6
清单综合单价组成明细
定额编号 | 定额项目名称 | 定额 单位 | 数量 | 单价 |  |  |  |  | 合价
|  |  |  | 人工费 | 材料费 | 机械费 | 管理费 和利润 |  | 人工费 |  | 材料费 | 机械费 | 管理费 和利润
借D5-1-138 | 双壁波纹管安装[PVC-U或HDPE](承插式胶圈接口) 管径(mm以内) 300 | 10m | 0.1 | 98.17 | 970.92 | 4.04 | 24.05 |  | 9.82 |  | 97.09 | 0.4 | 2.41
借D5-1-309 换 | 管道闭水试验 管径(mm以内) 400 合并制作子目 砂浆制作 现场搅拌抹灰砂浆 水泥砂浆 1：2 合并制作子目 砂浆制作 现场搅拌砌筑砂浆 水泥砂浆 M7.5 换为【蒸压灰砂砖240×115×53】 | 100m | 0.01 | 168.73 | 121.3 | 0.82 | 40.8 |  | 1.69 |  | 1.21 | 0.01 | 0.41
人工单价 |  | 小计 | [6 empty] | 11.51 |  | 98.3 | 0.41 | 2.82
综合工日101元/工日 |  | 未计价材料费 | [6 empty] | 96.65
清单项目综合单价 | [8 empty] | 113.03
材 料 费 明 细 | 主要材料名称、规格、型号 |  |  |  |  | 单位 | 数量 |  | 单价（元） |  | 合价（元） | 暂估单价 （元） | 暂估合价 （元）
| HDPE双壁波纹排水管DN300 |  |  |  |  | m | 1.01 |  | 95.34 |  | 96.29
| 橡胶圈DN300 |  |  |  |  | 个 | 0.206 |  | 1.73 |  | 0.36
| 其他材料费 | [7 empty] | - |  | 1.48 | -
| 材料费小计 | [7 empty] | - |  | 98.13 | -
注：1.如不使用省级或行业建设主管部门发布的计价依据，可不填定额编码、名称等； 2.招标文件提供了暂估单价的材料，按暂估的单价填入表内“暂估单价”栏及“暂估合价”栏。
表-09
综合单价分析表
工程名称：南澳县第二中学新建教学综合楼项目（安装部分） | [7 empty] | 标段： |  | 第 115 页 共 211 页
项目编码 |  | 040501004002 |  | 项目名称 | 塑料管/PVC-U双壁波纹排水管DN200 |  |  |  | 计量单位 |  | m | 工程量 | 52.8
清单综合单价组成明细
定额编号 | 定额项目名称 | 定额 单位 | 数量 | 单价 |  |  |  |  | 合价
|  |  |  | 人工费 | 材料费 | 机械费 | 管理费 和利润 |  | 人工费 |  | 材料费 | 机械费 | 管理费 和利润
借D5-1-138 | 双壁波纹管安装[PVC-U或HDPE](承插式胶圈接口) 管径(mm以内) 300 | 10m | 0.1 | 98.17 | 569.95 | 4.04 | 24.05 |  | 9.82 |  | 57 | 0.4 | 2.41
借D5-1-309 换 | 管道闭水试验 管径(mm以内) 400 合并制作子目 砂浆制作 现场搅拌抹灰砂浆 水泥砂浆 1：2 合并制作子目 砂浆制作 现场搅拌砌筑砂浆 水泥砂浆 M7.5 换为【蒸压灰砂砖240×115×53】 | 100m | 0.01 | 168.73 | 121.3 | 0.82 | 40.8 |  | 1.69 |  | 1.21 | 0.01 | 0.41
人工单价 |  | 小计 | [6 empty] | 11.51 |  | 58.21 | 0.41 | 2.82
综合工日101元/工日 |  | 未计价材料费 | [6 empty] | 56.55
清单项目综合单价 | [8 empty] | 72.93
材 料 费 明 细 | 主要材料名称、规格、型号 |  |  |  |  | 单位 | 数量 |  | 单价（元） |  | 合价（元） | 暂估单价 （元） | 暂估合价 （元）
| HDPE双壁波纹排水管DN200 |  |  |  |  | m | 1.01 |  | 55.64 |  | 56.2
| 橡胶圈DN200 |  |  |  |  | 个 | 0.206 |  | 1.73 |  | 0.36
| 其他材料费 | [7 empty] | - |  | 1.48 | -
| 材料费小计 | [7 empty] | - |  | 58.04 | -
注：1.如不使用省级或行业建设主管部门发布的计价依据，可不填定额编码、名称等； 2.招标文件提供了暂估单价的材料，按暂估的单价填入表内“暂估单价”栏及“暂估合价”栏。
表-09
综合单价分析表
工程名称：南澳县第二中学新建教学综合楼项目（安装部分） | [7 empty] | 标段： |  | 第 116 页 共 211 页
项目编码 |  | 040504009001 |  | 项目名称 | 雨水口 |  |  |  | 计量单位 |  | 座 | 工程量 | 6
清单综合单价组成明细
定额编号 | 定额项目名称 | 定额 单位 | 数量 | 单价 |  |  |  |  | 合价
|  |  |  | 人工费 | 材料费 | 机械费 | 管理费 和利润 |  | 人工费 |  | 材料费 | 机械费 | 管理费 和利润
借D5-2-140 换 | 平篦式雨水进水井 单平篦(680×380)井深 1m 合并制作子目 砂浆制作 现场搅拌抹灰砂浆 水泥砂浆 1：2 合并制作子目 砂浆制作 现场搅拌抹灰砂浆 水泥砂浆 1：3 合并制作子目 砂浆制作 现场搅拌砌筑砂浆 水泥砂浆 M10 合并制作子目 普通商品混凝土 碎石粒径20石 C15 换为【蒸压灰砂砖240×115×53】 | 座 | 1 | 296.42 | 622.35 | 5.23 | 72.05 |  | 296.42 |  | 622.35 | 5.23 | 72.05
人工单价 |  | 小计 | [6 empty] | 296.42 |  | 622.35 | 5.23 | 72.05
综合工日101元/工日 |  | 未计价材料费 | [6 empty] | 214.7
清单项目综合单价 | [8 empty] | 996.05
材 料 费 明 细 | 主要材料名称、规格、型号 |  |  |  |  | 单位 | 数量 |  | 单价（元） |  | 合价（元） | 暂估单价 （元） | 暂估合价 （元）
注：1.如不使用省级或行业建设主管部门发布的计价依据，可不填定额编码、名称等； 2.招标文件提供了暂估单价的材料，按暂估的单价填入表内“暂估单价”栏及“暂估合价”栏。
表-09
综合单价分析表
工程名称：南澳县第二中学新建教学综合楼项目（安装部分） | [7 empty] | 标段： |  | 第 117 页 共 211 页
| 铸铁平篦 |  |  |  |  | 套 | 1.01 |  | 212.57 |  | 214.7
| 其他材料费 | [7 empty] | - |  | 295.02 | -
| 材料费小计 | [7 empty] | - |  | 509.71 | -
注：1.如不使用省级或行业建设主管部门发布的计价依据，可不填定额编码、名称等； 2.招标文件提供了暂估单价的材料，按暂估的单价填入表内“暂估单价”栏及“暂估合价”栏。
表-09
综合单价分析表
工程名称：南澳县第二中学新建教学综合楼项目（安装部分） | [7 empty] | 标段： |  | 第 118 页 共 211 页
项目编码 |  | 040504001003 |  | 项目名称 | 砌筑井//检查井 |  |  |  | 计量单位 |  | 座 | 工程量 | 15
清单综合单价组成明细
定额编号 | 定额项目名称 | 定额 单位 | 数量 | 单价 |  |  |  |  | 合价
|  |  |  | 人工费 | 材料费 | 机械费 | 管理费 和利润 |  | 人工费 |  | 材料费 | 机械费 | 管理费 和利润
借D5-2-8 换 | 砖砌圆型污水检查井 适用管径 200-600 井径1000 井深2.5m内 合并制作子目 砂浆制作 现场搅拌抹灰砂浆 水泥防水砂浆 1：2 合并制作子目 普通商品混凝土 碎石粒径20石 C15 合并制作子目 砂浆制作 现场搅拌砌筑砂浆 水泥砂浆 M7.5 换为【蒸压灰砂砖240×115×53】 | 座 | 1 | 810.97 | 2192.21 | 24.68 | 198.36 |  | 810.97 |  | 2192.21 | 24.68 | 198.36
人工单价 |  | 小计 | [6 empty] | 810.97 |  | 2192.21 | 24.68 | 198.36
综合工日101元/工日 |  | 未计价材料费 | [6 empty] | 262.66
清单项目综合单价 | [8 empty] | 3226.22
材 料 费 明 细 | 主要材料名称、规格、型号 |  |  |  |  | 单位 | 数量 |  | 单价（元） |  | 合价（元） | 暂估单价 （元） | 暂估合价 （元）
| 井环盖、井座 |  |  |  |  | 套 | 1 |  | 262.66 |  | 262.66
| 其他材料费 | [7 empty] | - |  | 1367.28 | -
| 材料费小计 | [7 empty] | - |  | 1629.94 | -
注：1.如不使用省级或行业建设主管部门发布的计价依据，可不填定额编码、名称等； 2.招标文件提供了暂估单价的材料，按暂估的单价填入表内“暂估单价”栏及“暂估合价”栏。
表-09
综合单价分析表
工程名称：南澳县第二中学新建教学综合楼项目（安装部分） | [7 empty] | 标段： |  | 第 119 页 共 211 页
项目编码 |  | 040101002003 |  | 项目名称 | 挖沟槽土方 |  |  |  | 计量单位 |  | m3 | 工程量 | 99.792
清单综合单价组成明细
定额编号 | 定额项目名称 | 定额 单位 | 数量 | 单价 |  |  |  |  | 合价
|  |  |  | 人工费 | 材料费 | 机械费 | 管理费 和利润 |  | 人工费 |  | 材料费 | 机械费 | 管理费 和利润
借D1-1-9 | 人工挖沟槽、基坑 一、二类土 深度在2m内 | 100m3 | 0.0006 | 2865.17 |  |  | 625.74 |  | 1.72 |  |  |  | 0.38
借D1-1-29 | 挖土机挖沟槽、基坑土方 一、二类土 | 1000m3 | 0.0009 | 654.48 |  | 3196.97 | 332.67 |  | 0.62 |  |  | 3.01 | 0.31
人工单价 |  | 小计 | [6 empty] | 2.34 |  |  | 3.01 | 0.69
综合工日101元/工日 |  | 未计价材料费
清单项目综合单价 | [8 empty] | 6.03
材 料 费 明 细 | 主要材料名称、规格、型号 |  |  |  |  | 单位 | 数量 |  | 单价（元） |  | 合价（元） | 暂估单价 （元） | 暂估合价 （元）
注：1.如不使用省级或行业建设主管部门发布的计价依据，可不填定额编码、名称等； 2.招标文件提供了暂估单价的材料，按暂估的单价填入表内“暂估单价”栏及“暂估合价”栏。
表-09
综合单价分析表
工程名称：南澳县第二中学新建教学综合楼项目（安装部分） | [7 empty] | 标段： |  | 第 120 页 共 211 页
项目编码 |  | 040103001003 |  | 项目名称 | 回填方 |  |  |  | 计量单位 |  | m3 | 工程量 | 99.792
清单综合单价组成明细
定额编号 | 定额项目名称 | 定额 单位 | 数量 | 单价 |  |  |  |  | 合价
|  |  |  | 人工费 | 材料费 | 机械费 | 管理费 和利润 |  | 人工费 |  | 材料费 | 机械费 | 管理费 和利润
借D1-1-125 | 回填土 夯实机夯实 槽、坑 | 100m3 | 0.01 | 1128.98 |  | 163.92 | 258.4 |  | 11.29 |  |  | 1.64 | 2.58
人工单价 |  | 小计 | [6 empty] | 11.29 |  |  | 1.64 | 2.58
综合工日101元/工日 |  | 未计价材料费
清单项目综合单价 | [8 empty] | 15.51
材 料 费 明 细 | 主要材料名称、规格、型号 |  |  |  |  | 单位 | 数量 |  | 单价（元） |  | 合价（元） | 暂估单价 （元） | 暂估合价 （元）
注：1.如不使用省级或行业建设主管部门发布的计价依据，可不填定额编码、名称等； 2.招标文件提供了暂估单价的材料，按暂估的单价填入表内“暂估单价”栏及“暂估合价”栏。
表-09
综合单价分析表
工程名称：南澳县第二中学新建教学综合楼项目（安装部分） | [7 empty] | 标段： |  | 第 121 页 共 211 页
项目编码 |  | 030904005001 |  | 项目名称 | 声光报警器//火灾声光警报器 |  |  |  | 计量单位 |  | 个 | 工程量 | 15
清单综合单价组成明细
定额编号 | 定额项目名称 | 定额 单位 | 数量 | 单价 |  |  |  |  | 合价
|  |  |  | 人工费 | 材料费 | 机械费 | 管理费 和利润 |  | 人工费 |  | 材料费 | 机械费 | 管理费 和利润
C7-1-51 | 报警装置安装 声光报警安装 | 个 | 1 | 48.78 | 67.52 | 0.92 | 14.45 |  | 48.78 |  | 67.52 | 0.92 | 14.45
人工单价 |  | 小计 | [6 empty] | 48.78 |  | 67.52 | 0.92 | 14.45
综合工日101元/工日 |  | 未计价材料费 | [6 empty] | 63.76
清单项目综合单价 | [8 empty] | 131.67
材 料 费 明 细 | 主要材料名称、规格、型号 |  |  |  |  | 单位 | 数量 |  | 单价（元） |  | 合价（元） | 暂估单价 （元） | 暂估合价 （元）
| 火灾声光警报器 |  |  |  |  | 只 | 1 |  | 63.76 |  | 63.76
| 其他材料费 | [7 empty] | - |  | 3.77 | -
| 材料费小计 | [7 empty] | - |  | 67.53 | -
注：1.如不使用省级或行业建设主管部门发布的计价依据，可不填定额编码、名称等； 2.招标文件提供了暂估单价的材料，按暂估的单价填入表内“暂估单价”栏及“暂估合价”栏。
表-09
综合单价分析表
工程名称：南澳县第二中学新建教学综合楼项目（安装部分） | [7 empty] | 标段： |  | 第 122 页 共 211 页
项目编码 |  | 030904003001 |  | 项目名称 | 按钮//消火栓按钮 |  |  |  | 计量单位 |  | 个 | 工程量 | 15
清单综合单价组成明细
定额编号 | 定额项目名称 | 定额 单位 | 数量 | 单价 |  |  |  |  | 合价
|  |  |  | 人工费 | 材料费 | 机械费 | 管理费 和利润 |  | 人工费 |  | 材料费 | 机械费 | 管理费 和利润
C7-1-12 | 按钮安装 | 个 | 1 | 34.44 | 53.87 | 1.23 | 10.21 |  | 34.44 |  | 53.87 | 1.23 | 10.21
人工单价 |  | 小计 | [6 empty] | 34.44 |  | 53.87 | 1.23 | 10.21
综合工日101元/工日 |  | 未计价材料费 | [6 empty] | 47.8
清单项目综合单价 | [8 empty] | 99.75
材 料 费 明 细 | 主要材料名称、规格、型号 |  |  |  |  | 单位 | 数量 |  | 单价（元） |  | 合价（元） | 暂估单价 （元） | 暂估合价 （元）
| 消火栓按钮 |  |  |  |  | 个 | 1 |  | 47.8 |  | 47.8
| 其他材料费 | [7 empty] | - |  | 6.06 | -
| 材料费小计 | [7 empty] | - |  | 53.86 | -
注：1.如不使用省级或行业建设主管部门发布的计价依据，可不填定额编码、名称等； 2.招标文件提供了暂估单价的材料，按暂估的单价填入表内“暂估单价”栏及“暂估合价”栏。
表-09
综合单价分析表
工程名称：南澳县第二中学新建教学综合楼项目（安装部分） | [7 empty] | 标段： |  | 第 123 页 共 211 页
项目编码 |  | 030411006005 |  | 项目名称 | 接线盒//开关（插座）盒 |  |  |  | 计量单位 |  | 个 | 工程量 | 15
清单综合单价组成明细
定额编号 | 定额项目名称 | 定额 单位 | 数量 | 单价 |  |  |  |  | 合价
|  |  |  | 人工费 | 材料费 | 机械费 | 管理费 和利润 |  | 人工费 |  | 材料费 | 机械费 | 管理费 和利润
C2-11-373 | 开关（插座）盒 暗装 | 10个 | 0.1 | 36.76 | 24.85 |  | 11.05 |  | 3.68 |  | 2.49 |  | 1.11
人工单价 |  | 小计 | [6 empty] | 3.68 |  | 2.49 |  | 1.11
综合工日101元/工日 |  | 未计价材料费 | [6 empty] | 2.04
清单项目综合单价 | [8 empty] | 7.27
材 料 费 明 细 | 主要材料名称、规格、型号 |  |  |  |  | 单位 | 数量 |  | 单价（元） |  | 合价（元） | 暂估单价 （元） | 暂估合价 （元）
| 接线盒 |  |  |  |  | 个 | 1.02 |  | 2 |  | 2.04
| 其他材料费 | [7 empty] | - |  | 0.44 | -
| 材料费小计 | [7 empty] | - |  | 2.48 | -
注：1.如不使用省级或行业建设主管部门发布的计价依据，可不填定额编码、名称等； 2.招标文件提供了暂估单价的材料，按暂估的单价填入表内“暂估单价”栏及“暂估合价”栏。
表-09
综合单价分析表
工程名称：南澳县第二中学新建教学综合楼项目（安装部分） | [7 empty] | 标段： |  | 第 124 页 共 211 页
项目编码 |  | 030411006006 |  | 项目名称 | 接线盒 |  |  |  | 计量单位 |  | 个 | 工程量 | 15
清单综合单价组成明细
定额编号 | 定额项目名称 | 定额 单位 | 数量 | 单价 |  |  |  |  | 合价
|  |  |  | 人工费 | 材料费 | 机械费 | 管理费 和利润 |  | 人工费 |  | 材料费 | 机械费 | 管理费 和利润
C2-11-374 | 接线盒 暗装 | 10个 | 0.1 | 34.44 | 31.95 |  | 10.35 |  | 3.44 |  | 3.2 |  | 1.04
人工单价 |  | 小计 | [6 empty] | 3.44 |  | 3.2 |  | 1.04
综合工日101元/工日 |  | 未计价材料费 | [6 empty] | 2.04
清单项目综合单价 | [8 empty] | 7.68
材 料 费 明 细 | 主要材料名称、规格、型号 |  |  |  |  | 单位 | 数量 |  | 单价（元） |  | 合价（元） | 暂估单价 （元） | 暂估合价 （元）
| 接线盒 |  |  |  |  | 个 | 1.02 |  | 2 |  | 2.04
| 其他材料费 | [7 empty] | - |  | 1.15 | -
| 材料费小计 | [7 empty] | - |  | 3.19 | -
注：1.如不使用省级或行业建设主管部门发布的计价依据，可不填定额编码、名称等； 2.招标文件提供了暂估单价的材料，按暂估的单价填入表内“暂估单价”栏及“暂估合价”栏。
表-09
综合单价分析表
工程名称：南澳县第二中学新建教学综合楼项目（安装部分） | [7 empty] | 标段： |  | 第 125 页 共 211 页
项目编码 |  | 030411001005 |  | 项目名称 | 配管//SC32 暗敷 |  |  |  | 计量单位 |  | m | 工程量 | 33.6
清单综合单价组成明细
定额编号 | 定额项目名称 | 定额 单位 | 数量 | 单价 |  |  |  |  | 合价
|  |  |  | 人工费 | 材料费 | 机械费 | 管理费 和利润 |  | 人工费 |  | 材料费 | 机械费 | 管理费 和利润
C2-11-10 | 镀锌电线管砖、混凝土结构暗配 公称直径(32mm以内) | 100m | 0.01 | 637.51 | 1376.26 | 4.26 | 191.59 |  | 6.38 |  | 13.76 | 0.04 | 1.92
人工单价 |  | 小计 | [6 empty] | 6.38 |  | 13.76 | 0.04 | 1.92
综合工日101元/工日 |  | 未计价材料费 | [6 empty] | 12.02
清单项目综合单价 | [8 empty] | 22.1
材 料 费 明 细 | 主要材料名称、规格、型号 |  |  |  |  | 单位 | 数量 |  | 单价（元） |  | 合价（元） | 暂估单价 （元） | 暂估合价 （元）
| SC32 |  |  |  |  | m | 1.03 |  | 11.67 |  | 12.02
| 其他材料费 | [7 empty] | - |  | 1.76 | -
| 材料费小计 | [7 empty] | - |  | 13.78 | -
注：1.如不使用省级或行业建设主管部门发布的计价依据，可不填定额编码、名称等； 2.招标文件提供了暂估单价的材料，按暂估的单价填入表内“暂估单价”栏及“暂估合价”栏。
表-09
综合单价分析表
工程名称：南澳县第二中学新建教学综合楼项目（安装部分） | [7 empty] | 标段： |  | 第 126 页 共 211 页
项目编码 |  | 030411001007 |  | 项目名称 | 配管//SC20 暗敷 |  |  |  | 计量单位 |  | m | 工程量 | 81.7
清单综合单价组成明细
定额编号 | 定额项目名称 | 定额 单位 | 数量 | 单价 |  |  |  |  | 合价
|  |  |  | 人工费 | 材料费 | 机械费 | 管理费 和利润 |  | 人工费 |  | 材料费 | 机械费 | 管理费 和利润
C2-11-8 | 镀锌电线管砖、混凝土结构暗配 公称直径(20mm以内) | 100m | 0.01 | 415.11 | 661.55 |  | 124.76 |  | 4.15 |  | 6.62 |  | 1.25
人工单价 |  | 小计 | [6 empty] | 4.15 |  | 6.62 |  | 1.25
综合工日101元/工日 |  | 未计价材料费 | [6 empty] | 5.55
清单项目综合单价 | [8 empty] | 12.01
材 料 费 明 细 | 主要材料名称、规格、型号 |  |  |  |  | 单位 | 数量 |  | 单价（元） |  | 合价（元） | 暂估单价 （元） | 暂估合价 （元）
| SC20 |  |  |  |  | m | 1.03 |  | 5.39 |  | 5.55
| 其他材料费 | [7 empty] | - |  | 1.07 | -
| 材料费小计 | [7 empty] | - |  | 6.62 | -
注：1.如不使用省级或行业建设主管部门发布的计价依据，可不填定额编码、名称等； 2.招标文件提供了暂估单价的材料，按暂估的单价填入表内“暂估单价”栏及“暂估合价”栏。
表-09
综合单价分析表
工程名称：南澳县第二中学新建教学综合楼项目（安装部分） | [7 empty] | 标段： |  | 第 127 页 共 211 页
项目编码 |  | 030413002003 |  | 项目名称 | 凿(压)槽 |  |  |  | 计量单位 |  | m | 工程量 | 54.7
清单综合单价组成明细
定额编号 | 定额项目名称 | 定额 单位 | 数量 | 单价 |  |  |  |  | 合价
|  |  |  | 人工费 | 材料费 | 机械费 | 管理费 和利润 |  | 人工费 |  | 材料费 | 机械费 | 管理费 和利润
C8-1-429 | 凿槽、刨沟(砖结构) (宽70×深70mm以内) | 10m | 0.1 | 65.95 | 25.35 |  | 19.54 |  | 6.6 |  | 2.54 |  | 1.95
C8-1-453 | 沟槽修补 尺寸(宽70×深70mm) | 10m | 0.1 | 44.04 | 20.52 |  | 13.05 |  | 4.4 |  | 2.05 |  | 1.31
人工单价 |  | 小计 | [6 empty] | 11 |  | 4.59 |  | 3.26
综合工日101元/工日 |  | 未计价材料费 | [6 empty] | 1.99
清单项目综合单价 | [8 empty] | 18.85
材 料 费 明 细 | 主要材料名称、规格、型号 |  |  |  |  | 单位 | 数量 |  | 单价（元） |  | 合价（元） | 暂估单价 （元） | 暂估合价 （元）
| 中砂 |  |  |  |  | m3 | 0.007 |  | 158.25 |  | 1.11
| 复合普通硅酸盐水泥 P.C 32.5 |  |  |  |  | t | 0.002 |  | 438.63 |  | 0.88
| 其他材料费 | [7 empty] | - |  | 2.6 | -
| 材料费小计 | [7 empty] | - |  | 4.59 | -
注：1.如不使用省级或行业建设主管部门发布的计价依据，可不填定额编码、名称等； 2.招标文件提供了暂估单价的材料，按暂估的单价填入表内“暂估单价”栏及“暂估合价”栏。
表-09
综合单价分析表
工程名称：南澳县第二中学新建教学综合楼项目（安装部分） | [7 empty] | 标段： |  | 第 128 页 共 211 页
项目编码 |  | 030411004011 |  | 项目名称 | WDZN-KVV-4*2.5 穿管 |  |  |  | 计量单位 |  | m | 工程量 | 35.6
清单综合单价组成明细
定额编号 | 定额项目名称 | 定额 单位 | 数量 | 单价 |  |  |  |  | 合价
|  |  |  | 人工费 | 材料费 | 机械费 | 管理费 和利润 |  | 人工费 |  | 材料费 | 机械费 | 管理费 和利润
C2-8-268 | 控制电缆敷设 电缆(6芯以下) | 100m | 0.01 | 332.8 | 1004.51 |  | 100.02 |  | 3.33 |  | 10.05 |  | 1
人工单价 |  | 小计 | [6 empty] | 3.33 |  | 10.05 |  | 1
综合工日101元/工日 |  | 未计价材料费 | [6 empty] | 9.56
清单项目综合单价 | [8 empty] | 14.37
材 料 费 明 细 | 主要材料名称、规格、型号 |  |  |  |  | 单位 | 数量 |  | 单价（元） |  | 合价（元） | 暂估单价 （元） | 暂估合价 （元）
| WDZN-KVV-4*2.5 |  |  |  |  | m | 1.015 |  | 9.42 |  | 9.56
| 其他材料费 | [7 empty] | - |  | 0.49 | -
| 材料费小计 | [7 empty] | - |  | 10.05 | -
注：1.如不使用省级或行业建设主管部门发布的计价依据，可不填定额编码、名称等； 2.招标文件提供了暂估单价的材料，按暂估的单价填入表内“暂估单价”栏及“暂估合价”栏。
表-09
综合单价分析表
工程名称：南澳县第二中学新建教学综合楼项目（安装部分） | [7 empty] | 标段： |  | 第 129 页 共 211 页
项目编码 |  | 030411004014 |  | 项目名称 | WDZN-KVV-4*1.5 穿管 |  |  |  | 计量单位 |  | m | 工程量 | 81.7
清单综合单价组成明细
定额编号 | 定额项目名称 | 定额 单位 | 数量 | 单价 |  |  |  |  | 合价
|  |  |  | 人工费 | 材料费 | 机械费 | 管理费 和利润 |  | 人工费 |  | 材料费 | 机械费 | 管理费 和利润
C2-8-268 | 控制电缆敷设 电缆(6芯以下) | 100m | 0.01 | 332.8 | 664.49 |  | 100.02 |  | 3.33 |  | 6.64 |  | 1
人工单价 |  | 小计 | [6 empty] | 3.33 |  | 6.64 |  | 1
综合工日101元/工日 |  | 未计价材料费 | [6 empty] | 6.16
清单项目综合单价 | [8 empty] | 10.97
材 料 费 明 细 | 主要材料名称、规格、型号 |  |  |  |  | 单位 | 数量 |  | 单价（元） |  | 合价（元） | 暂估单价 （元） | 暂估合价 （元）
| WDZN-KVV-4*1.5 |  |  |  |  | m | 1.015 |  | 6.07 |  | 6.16
| 其他材料费 | [7 empty] | - |  | 0.49 | -
| 材料费小计 | [7 empty] | - |  | 6.65 | -
注：1.如不使用省级或行业建设主管部门发布的计价依据，可不填定额编码、名称等； 2.招标文件提供了暂估单价的材料，按暂估的单价填入表内“暂估单价”栏及“暂估合价”栏。
表-09
综合单价分析表
工程名称：南澳县第二中学新建教学综合楼项目（安装部分） | [7 empty] | 标段： |  | 第 130 页 共 211 页
项目编码 |  | 030905001002 |  | 项目名称 | 自动报警系统调试 |  |  |  | 计量单位 |  | 系统 | 工程量 | 1
清单综合单价组成明细
定额编号 | 定额项目名称 | 定额 单位 | 数量 | 单价 |  |  |  |  | 合价
|  |  |  | 人工费 | 材料费 | 机械费 | 管理费 和利润 |  | 人工费 |  | 材料费 | 机械费 | 管理费 和利润
C7-6-1 | 自动报警系统装置调试 128点以下 | 系统 | 1 | 2563.89 | 210.49 | 1017.41 | 759.68 |  | 2563.89 |  | 210.49 | 1017.41 | 759.68
人工单价 |  | 小计 | [6 empty] | 2563.89 |  | 210.49 | 1017.41 | 759.68
综合工日101元/工日 |  | 未计价材料费
清单项目综合单价 | [8 empty] | 4551.47
材 料 费 明 细 | 主要材料名称、规格、型号 |  |  |  |  | 单位 | 数量 |  | 单价（元） |  | 合价（元） | 暂估单价 （元） | 暂估合价 （元）
| 其他材料费 | [7 empty] | - |  | 210.48 | -
| 材料费小计 | [7 empty] | - |  | 210.48 | -
注：1.如不使用省级或行业建设主管部门发布的计价依据，可不填定额编码、名称等； 2.招标文件提供了暂估单价的材料，按暂估的单价填入表内“暂估单价”栏及“暂估合价”栏。
表-09
综合单价分析表
工程名称：南澳县第二中学新建教学综合楼项目（安装部分） | [7 empty] | 标段： |  | 第 131 页 共 211 页
项目编码 |  | 030901002001 |  | 项目名称 | 钢丝网骨架塑料复合管DN100 |  |  |  | 计量单位 |  | m | 工程量 | 100.98
清单综合单价组成明细
定额编号 | 定额项目名称 | 定额 单位 | 数量 | 单价 |  |  |  |  | 合价
|  |  |  | 人工费 | 材料费 | 机械费 | 管理费 和利润 |  | 人工费 |  | 材料费 | 机械费 | 管理费 和利润
C8-1-202 | 室内钢塑给水管 公称直径(100mm以内) | 10m | 0.1 | 232 | 1370.95 |  | 68.73 |  | 23.2 |  | 137.1 |  | 6.87
C11-1-1 | 手工除锈 管道 轻锈 | 10m2 | 0.0358 | 27.17 | 2.47 |  | 7.23 |  | 0.97 |  | 0.09 |  | 0.26
C11-2-1 | 管道刷油 红丹防锈漆 第一遍 | 10m2 | 0.0358 | 20.2 | 23.79 |  | 5.38 |  | 0.72 |  | 0.85 |  | 0.19
C11-2-2 | 管道刷油 红丹防锈漆 第二遍 | 10m2 | 0.0358 | 20.2 | 21.06 |  | 5.38 |  | 0.72 |  | 0.75 |  | 0.19
C11-2-10 | 管道刷油 调和漆 第一遍 | 10m2 | 0.0358 | 21.01 | 12.07 |  | 5.59 |  | 0.75 |  | 0.43 |  | 0.2
C11-2-11 | 管道刷油 调和漆 第二遍 | 10m2 | 0.0358 | 20.2 | 10.76 |  | 5.38 |  | 0.72 |  | 0.39 |  | 0.19
C8-1-412 | 管道消毒、冲洗 公称直径(100mm以内) | 100m | 0.01 | 50.3 | 27.39 |  | 14.9 |  | 0.5 |  | 0.27 |  | 0.15
人工单价 |  | 小计 | [6 empty] | 27.58 |  | 139.88 |  | 8.05
综合工日101元/工日 |  | 未计价材料费 | [6 empty] | 114.92
清单项目综合单价 | [8 empty] | 175.54
材 料 费 明 细 | 主要材料名称、规格、型号 |  |  |  |  | 单位 | 数量 |  | 单价（元） |  | 合价（元） | 暂估单价 （元） | 暂估合价 （元）
注：1.如不使用省级或行业建设主管部门发布的计价依据，可不填定额编码、名称等； 2.招标文件提供了暂估单价的材料，按暂估的单价填入表内“暂估单价”栏及“暂估合价”栏。
表-09
综合单价分析表
工程名称：南澳县第二中学新建教学综合楼项目（安装部分） | [7 empty] | 标段： |  | 第 132 页 共 211 页
| 酚醛调合漆 |  |  |  |  | kg | 0.0709 |  | 10.92 |  | 0.77
| 醇酸防锈漆 |  |  |  |  | kg | 0.0992 |  | 14.82 |  | 1.47
| 钢丝网骨架塑料复合管DN100 |  |  |  |  | m | 1.02 |  | 110.47 |  | 112.68
| 其他材料费 | [7 empty] | - |  | 24.96 | -
| 材料费小计 | [7 empty] | - |  | 139.88 | -
注：1.如不使用省级或行业建设主管部门发布的计价依据，可不填定额编码、名称等； 2.招标文件提供了暂估单价的材料，按暂估的单价填入表内“暂估单价”栏及“暂估合价”栏。
表-09
综合单价分析表
工程名称：南澳县第二中学新建教学综合楼项目（安装部分） | [7 empty] | 标段： |  | 第 133 页 共 211 页
项目编码 |  | 030901002003 |  | 项目名称 | 消火栓钢管//热浸锌镀锌钢管DN100 |  |  |  | 计量单位 |  | m | 工程量 | 100.98
清单综合单价组成明细
定额编号 | 定额项目名称 | 定额 单位 | 数量 | 单价 |  |  |  |  | 合价
|  |  |  | 人工费 | 材料费 | 机械费 | 管理费 和利润 |  | 人工费 |  | 材料费 | 机械费 | 管理费 和利润
C8-1-298 | 钢管(沟槽式卡箍连接)管道安装 公称直径(100mm以内) | 10m | 0.1 | 66.36 | 893 | 40.95 | 19.65 |  | 6.64 |  | 89.3 | 4.1 | 1.97
C8-1-312 | 卡箍安装 公称直径(100mm以内) | 10套 | 0.1386 | 75.45 | 660.13 |  | 22.35 |  | 10.46 |  | 91.52 |  | 3.1
C11-1-1 | 手工除锈 管道 轻锈 | 10m2 | 0.0358 | 27.17 | 2.47 |  | 7.23 |  | 0.97 |  | 0.09 |  | 0.26
C11-2-1 | 管道刷油 红丹防锈漆 第一遍 | 10m2 | 0.0358 | 20.2 | 23.79 |  | 5.38 |  | 0.72 |  | 0.85 |  | 0.19
C11-2-2 | 管道刷油 红丹防锈漆 第二遍 | 10m2 | 0.0358 | 20.2 | 21.06 |  | 5.38 |  | 0.72 |  | 0.75 |  | 0.19
C11-2-10 | 管道刷油 调和漆 第一遍 | 10m2 | 0.0358 | 21.01 | 12.07 |  | 5.59 |  | 0.75 |  | 0.43 |  | 0.2
C11-2-11 | 管道刷油 调和漆 第二遍 | 10m2 | 0.0358 | 20.2 | 10.76 |  | 5.38 |  | 0.72 |  | 0.39 |  | 0.19
C8-1-412 | 管道消毒、冲洗 公称直径(100mm以内) | 100m | 0.01 | 50.3 | 27.39 |  | 14.9 |  | 0.5 |  | 0.27 |  | 0.15
人工单价 |  | 小计 | [6 empty] | 21.48 |  | 183.6 | 4.1 | 6.25
综合工日101元/工日 |  | 未计价材料费 | [6 empty] | 176.77
清单项目综合单价 | [8 empty] | 215.44
材 料 | 主要材料名称、规格、型号 |  |  |  |  | 单位 | 数量 |  | 单价（元） |  | 合价（元） | 暂估单价 （元） | 暂估合价 （元）
注：1.如不使用省级或行业建设主管部门发布的计价依据，可不填定额编码、名称等； 2.招标文件提供了暂估单价的材料，按暂估的单价填入表内“暂估单价”栏及“暂估合价”栏。
表-09
综合单价分析表
工程名称：南澳县第二中学新建教学综合楼项目（安装部分） | [7 empty] | 标段： |  | 第 134 页 共 211 页
费 明 细 | 酚醛调合漆 |  |  |  |  | kg | 0.0709 |  | 10.92 |  | 0.77
| 橡胶圈DN100 |  |  |  |  | 个 | 3.0402 |  | 1.73 |  | 5.26
| 卡箍（含螺栓）DN100 |  |  |  |  | 套 | 3.0402 |  | 20.87 |  | 63.45
| 弯头DN100 |  |  |  |  | 套 | 0.1584 |  | 70.56 |  | 11.18
| 三通DN100 |  |  |  |  | 套 | 0.0792 |  | 28.21 |  | 2.23
| 醇酸防锈漆 |  |  |  |  | kg | 0.0992 |  | 14.82 |  | 1.47
| 镀锌钢管DN100 |  |  |  |  | m | 1.02 |  | 86.48 |  | 88.21
| 三通DN100*DN100*DN65 |  |  |  |  | 套 | 0.1485 |  | 28.21 |  | 4.19
| 其他材料费 | [7 empty] | - |  | 6.83 | -
| 材料费小计 | [7 empty] | - |  | 183.59 | -
注：1.如不使用省级或行业建设主管部门发布的计价依据，可不填定额编码、名称等； 2.招标文件提供了暂估单价的材料，按暂估的单价填入表内“暂估单价”栏及“暂估合价”栏。
表-09
综合单价分析表
工程名称：南澳县第二中学新建教学综合楼项目（安装部分） | [7 empty] | 标段： |  | 第 135 页 共 211 页
项目编码 |  | 030901002002 |  | 项目名称 | 消火栓钢管//厚壁热镀锌钢管DN65 |  |  |  | 计量单位 |  | m | 工程量 | 9.4
清单综合单价组成明细
定额编号 | 定额项目名称 | 定额 单位 | 数量 | 单价 |  |  |  |  | 合价
|  |  |  | 人工费 | 材料费 | 机械费 | 管理费 和利润 |  | 人工费 |  | 材料费 | 机械费 | 管理费 和利润
C8-1-107 | 室内镀锌钢管(螺纹连接) 公称直径(65mm以内) | 10m | 0.1 | 208.77 | 588.98 | 2.38 | 61.85 |  | 20.88 |  | 58.9 | 0.24 | 6.19
C11-1-1 | 手工除锈 管道 轻锈 | 10m2 | 0.022 | 27.17 | 2.47 |  | 7.23 |  | 0.6 |  | 0.05 |  | 0.16
C11-2-1 | 管道刷油 红丹防锈漆 第一遍 | 10m2 | 0.022 | 20.2 | 23.79 |  | 5.38 |  | 0.44 |  | 0.52 |  | 0.12
C11-2-2 | 管道刷油 红丹防锈漆 第二遍 | 10m2 | 0.022 | 20.2 | 21.06 |  | 5.38 |  | 0.44 |  | 0.46 |  | 0.12
C11-2-10 | 管道刷油 调和漆 第一遍 | 10m2 | 0.022 | 21.01 | 12.07 |  | 5.59 |  | 0.46 |  | 0.27 |  | 0.12
C11-2-11 | 管道刷油 调和漆 第二遍 | 10m2 | 0.022 | 20.2 | 10.76 |  | 5.38 |  | 0.44 |  | 0.24 |  | 0.12
C8-1-412 | 管道消毒、冲洗 公称直径(100mm以内) | 100m | 0.01 | 50.3 | 27.39 |  | 14.9 |  | 0.5 |  | 0.27 |  | 0.15
人工单价 |  | 小计 | [6 empty] | 23.76 |  | 60.71 | 0.24 | 6.98
综合工日101元/工日 |  | 未计价材料费 | [6 empty] | 51.75
清单项目综合单价 | [8 empty] | 91.7
材 料 费 明 细 | 主要材料名称、规格、型号 |  |  |  |  | 单位 | 数量 |  | 单价（元） |  | 合价（元） | 暂估单价 （元） | 暂估合价 （元）
注：1.如不使用省级或行业建设主管部门发布的计价依据，可不填定额编码、名称等； 2.招标文件提供了暂估单价的材料，按暂估的单价填入表内“暂估单价”栏及“暂估合价”栏。
表-09
综合单价分析表
工程名称：南澳县第二中学新建教学综合楼项目（安装部分） | [7 empty] | 标段： |  | 第 136 页 共 211 页
| 酚醛调合漆 |  |  |  |  | kg | 0.0435 |  | 10.92 |  | 0.48
| 醇酸防锈漆 |  |  |  |  | kg | 0.0609 |  | 14.82 |  | 0.9
| 厚壁热镀锌钢管DN65 |  |  |  |  | m | 1.02 |  | 49.38 |  | 50.37
| 其他材料费 | [7 empty] | - |  | 8.96 | -
| 材料费小计 | [7 empty] | - |  | 60.71 | -
注：1.如不使用省级或行业建设主管部门发布的计价依据，可不填定额编码、名称等； 2.招标文件提供了暂估单价的材料，按暂估的单价填入表内“暂估单价”栏及“暂估合价”栏。
表-09
综合单价分析表
工程名称：南澳县第二中学新建教学综合楼项目（安装部分） | [7 empty] | 标段： |  | 第 137 页 共 211 页
项目编码 |  | 031002001001 |  | 项目名称 | 管道支架 |  |  |  | 计量单位 |  | kg | 工程量 | 43.46
清单综合单价组成明细
定额编号 | 定额项目名称 | 定额 单位 | 数量 | 单价 |  |  |  |  | 合价
|  |  |  | 人工费 | 材料费 | 机械费 | 管理费 和利润 |  | 人工费 |  | 材料费 | 机械费 | 管理费 和利润
C8-1-353 | 管道支架制作（一般管架） | 100kg | 0.01 | 487.83 | 569.94 | 148.07 | 144.52 |  | 4.88 |  | 5.7 | 1.48 | 1.45
C8-1-354 | 管道支架安装（一般管架） | 100kg | 0.01 | 209.07 | 61.67 | 7.84 | 61.93 |  | 2.09 |  | 0.62 | 0.08 | 0.62
C11-1-7 | 手工除锈 一般钢结构 轻锈 | 100kg | 0.01 | 24.75 | 1.82 | 10.44 | 6.6 |  | 0.25 |  | 0.02 | 0.1 | 0.07
C11-2-69 | 一般钢结构 防锈漆 第一遍 | 100kg | 0.01 | 17.27 | 15.14 | 10.44 | 4.6 |  | 0.17 |  | 0.15 | 0.1 | 0.05
C11-2-70 | 一般钢结构 防锈漆 第二遍 | 100kg | 0.01 | 16.46 | 12.91 | 10.44 | 4.38 |  | 0.16 |  | 0.13 | 0.1 | 0.04
C11-2-76 | 一般钢结构 调和漆 第一遍 | 100kg | 0.01 | 16.46 | 9.23 | 10.44 | 4.38 |  | 0.16 |  | 0.09 | 0.1 | 0.04
C11-2-77 | 一般钢结构 调和漆 第二遍 | 100kg | 0.01 | 16.46 | 8.07 | 10.44 | 4.38 |  | 0.16 |  | 0.08 | 0.1 | 0.04
人工单价 |  | 小计 | [6 empty] | 7.87 |  | 6.79 | 2.06 | 2.31
综合工日101元/工日 |  | 未计价材料费 | [6 empty] | 4.85
清单项目综合单价 | [8 empty] | 19.06
材 料 费 | 主要材料名称、规格、型号 |  |  |  |  | 单位 | 数量 |  | 单价（元） |  | 合价（元） | 暂估单价 （元） | 暂估合价 （元）
注：1.如不使用省级或行业建设主管部门发布的计价依据，可不填定额编码、名称等； 2.招标文件提供了暂估单价的材料，按暂估的单价填入表内“暂估单价”栏及“暂估合价”栏。
表-09
综合单价分析表
工程名称：南澳县第二中学新建教学综合楼项目（安装部分） | [7 empty] | 标段： |  | 第 138 页 共 211 页
明 细 | 酚醛防锈漆 |  |  |  |  | kg | 0.017 |  | 14.82 |  | 0.25
| 酚醛调合漆 |  |  |  |  | kg | 0.015 |  | 10.92 |  | 0.16
| 型钢 |  |  |  |  | kg | 1.06 |  | 4.18 |  | 4.43
| 其他材料费 | [7 empty] | - |  | 1.94 | -
| 材料费小计 | [7 empty] | - |  | 6.78 | -
注：1.如不使用省级或行业建设主管部门发布的计价依据，可不填定额编码、名称等； 2.招标文件提供了暂估单价的材料，按暂估的单价填入表内“暂估单价”栏及“暂估合价”栏。
表-09
综合单价分析表
工程名称：南澳县第二中学新建教学综合楼项目（安装部分） | [7 empty] | 标段： |  | 第 139 页 共 211 页
项目编码 |  | 031003003001 |  | 项目名称 | 止回阀DN100 |  |  |  | 计量单位 |  | 个 | 工程量 | 10
清单综合单价组成明细
定额编号 | 定额项目名称 | 定额 单位 | 数量 | 单价 |  |  |  |  | 合价
|  |  |  | 人工费 | 材料费 | 机械费 | 管理费 和利润 |  | 人工费 |  | 材料费 | 机械费 | 管理费 和利润
C8-2-21 | 焊接法兰阀安装 公称直径(100mm以内) | 个 | 1 | 74.44 | 388.35 | 17.11 | 22.05 |  | 74.44 |  | 388.35 | 17.11 | 22.05
人工单价 |  | 小计 | [6 empty] | 74.44 |  | 388.35 | 17.11 | 22.05
综合工日101元/工日 |  | 未计价材料费 | [6 empty] | 367.41
清单项目综合单价 | [8 empty] | 501.95
材 料 费 明 细 | 主要材料名称、规格、型号 |  |  |  |  | 单位 | 数量 |  | 单价（元） |  | 合价（元） | 暂估单价 （元） | 暂估合价 （元）
| 止回阀DN100 |  |  |  |  | 个 | 1 |  | 367.41 |  | 367.41
| 其他材料费 | [7 empty] | - |  | 20.95 | -
| 材料费小计 | [7 empty] | - |  | 388.36 | -
注：1.如不使用省级或行业建设主管部门发布的计价依据，可不填定额编码、名称等； 2.招标文件提供了暂估单价的材料，按暂估的单价填入表内“暂估单价”栏及“暂估合价”栏。
表-09
综合单价分析表
工程名称：南澳县第二中学新建教学综合楼项目（安装部分） | [7 empty] | 标段： |  | 第 140 页 共 211 页
项目编码 |  | 031003003011 |  | 项目名称 | 流量开关DN100 |  |  |  | 计量单位 |  | 个 | 工程量 | 10
清单综合单价组成明细
定额编号 | 定额项目名称 | 定额 单位 | 数量 | 单价 |  |  |  |  | 合价
|  |  |  | 人工费 | 材料费 | 机械费 | 管理费 和利润 |  | 人工费 |  | 材料费 | 机械费 | 管理费 和利润
C8-2-21 | 焊接法兰阀安装 公称直径(100mm以内) | 个 | 1 | 74.44 | 585.94 | 17.11 | 22.05 |  | 74.44 |  | 585.94 | 17.11 | 22.05
人工单价 |  | 小计 | [6 empty] | 74.44 |  | 585.94 | 17.11 | 22.05
综合工日101元/工日 |  | 未计价材料费 | [6 empty] | 565
清单项目综合单价 | [8 empty] | 699.54
材 料 费 明 细 | 主要材料名称、规格、型号 |  |  |  |  | 单位 | 数量 |  | 单价（元） |  | 合价（元） | 暂估单价 （元） | 暂估合价 （元）
| 流量开关DN100 |  |  |  |  | 个 | 1 |  | 565 |  | 565
| 其他材料费 | [7 empty] | - |  | 20.95 | -
| 材料费小计 | [7 empty] | - |  | 585.95 | -
注：1.如不使用省级或行业建设主管部门发布的计价依据，可不填定额编码、名称等； 2.招标文件提供了暂估单价的材料，按暂估的单价填入表内“暂估单价”栏及“暂估合价”栏。
表-09
综合单价分析表
工程名称：南澳县第二中学新建教学综合楼项目（安装部分） | [7 empty] | 标段： |  | 第 141 页 共 211 页
项目编码 |  | 031003003012 |  | 项目名称 | 焊接法兰阀门//防止旋流器DN100 |  |  |  | 计量单位 |  | 个 | 工程量 | 10
清单综合单价组成明细
定额编号 | 定额项目名称 | 定额 单位 | 数量 | 单价 |  |  |  |  | 合价
|  |  |  | 人工费 | 材料费 | 机械费 | 管理费 和利润 |  | 人工费 |  | 材料费 | 机械费 | 管理费 和利润
C8-2-21 | 焊接法兰阀安装 公称直径(100mm以内) | 个 | 1 | 74.44 | 560.94 | 17.11 | 22.05 |  | 74.44 |  | 560.94 | 17.11 | 22.05
人工单价 |  | 小计 | [6 empty] | 74.44 |  | 560.94 | 17.11 | 22.05
综合工日101元/工日 |  | 未计价材料费 | [6 empty] | 540
清单项目综合单价 | [8 empty] | 674.54
材 料 费 明 细 | 主要材料名称、规格、型号 |  |  |  |  | 单位 | 数量 |  | 单价（元） |  | 合价（元） | 暂估单价 （元） | 暂估合价 （元）
| 防止旋流器DN100 |  |  |  |  | 个 | 1 |  | 540 |  | 540
| 其他材料费 | [7 empty] | - |  | 20.95 | -
| 材料费小计 | [7 empty] | - |  | 560.95 | -
注：1.如不使用省级或行业建设主管部门发布的计价依据，可不填定额编码、名称等； 2.招标文件提供了暂估单价的材料，按暂估的单价填入表内“暂估单价”栏及“暂估合价”栏。
表-09
综合单价分析表
工程名称：南澳县第二中学新建教学综合楼项目（安装部分） | [7 empty] | 标段： |  | 第 142 页 共 211 页
项目编码 |  | 031003003013 |  | 项目名称 | 焊接法兰阀门//闸阀DN100 |  |  |  | 计量单位 |  | 个 | 工程量 | 10
清单综合单价组成明细
定额编号 | 定额项目名称 | 定额 单位 | 数量 | 单价 |  |  |  |  | 合价
|  |  |  | 人工费 | 材料费 | 机械费 | 管理费 和利润 |  | 人工费 |  | 材料费 | 机械费 | 管理费 和利润
C8-2-21 | 焊接法兰阀安装 公称直径(100mm以内) | 个 | 1 | 74.44 | 305.84 | 17.11 | 22.05 |  | 74.44 |  | 305.84 | 17.11 | 22.05
人工单价 |  | 小计 | [6 empty] | 74.44 |  | 305.84 | 17.11 | 22.05
综合工日101元/工日 |  | 未计价材料费 | [6 empty] | 284.9
清单项目综合单价 | [8 empty] | 419.44
材 料 费 明 细 | 主要材料名称、规格、型号 |  |  |  |  | 单位 | 数量 |  | 单价（元） |  | 合价（元） | 暂估单价 （元） | 暂估合价 （元）
| 闸阀DN100 |  |  |  |  | 个 | 1 |  | 284.9 |  | 284.9
| 其他材料费 | [7 empty] | - |  | 20.95 | -
| 材料费小计 | [7 empty] | - |  | 305.85 | -
注：1.如不使用省级或行业建设主管部门发布的计价依据，可不填定额编码、名称等； 2.招标文件提供了暂估单价的材料，按暂估的单价填入表内“暂估单价”栏及“暂估合价”栏。
表-09
综合单价分析表
工程名称：南澳县第二中学新建教学综合楼项目（安装部分） | [7 empty] | 标段： |  | 第 143 页 共 211 页
项目编码 |  | 031003003002 |  | 项目名称 | 焊接法兰阀门//闸阀DN65 |  |  |  | 计量单位 |  | 个 | 工程量 | 1
清单综合单价组成明细
定额编号 | 定额项目名称 | 定额 单位 | 数量 | 单价 |  |  |  |  | 合价
|  |  |  | 人工费 | 材料费 | 机械费 | 管理费 和利润 |  | 人工费 |  | 材料费 | 机械费 | 管理费 和利润
C8-2-19 | 焊接法兰阀安装 公称直径(65mm以内) | 个 | 1 | 52.82 | 250.98 | 14.58 | 15.65 |  | 52.82 |  | 250.98 | 14.58 | 15.65
人工单价 |  | 小计 | [6 empty] | 52.82 |  | 250.98 | 14.58 | 15.65
综合工日101元/工日 |  | 未计价材料费 | [6 empty] | 238.97
清单项目综合单价 | [8 empty] | 334.03
材 料 费 明 细 | 主要材料名称、规格、型号 |  |  |  |  | 单位 | 数量 |  | 单价（元） |  | 合价（元） | 暂估单价 （元） | 暂估合价 （元）
| 闸阀DN65 |  |  |  |  | 个 | 1 |  | 199.83 |  | 199.83
| 平焊法兰DN65 |  |  |  |  | 片 | 2 |  | 19.57 |  | 39.14
| 其他材料费 | [7 empty] | - |  | 12.01 | -
| 材料费小计 | [7 empty] | - |  | 250.98 | -
注：1.如不使用省级或行业建设主管部门发布的计价依据，可不填定额编码、名称等； 2.招标文件提供了暂估单价的材料，按暂估的单价填入表内“暂估单价”栏及“暂估合价”栏。
表-09
综合单价分析表
工程名称：南澳县第二中学新建教学综合楼项目（安装部分） | [7 empty] | 标段： |  | 第 144 页 共 211 页
项目编码 |  | 031003001004 |  | 项目名称 | 螺纹阀门//自动排气阀 |  |  |  | 计量单位 |  | 个 | 工程量 | 1
清单综合单价组成明细
定额编号 | 定额项目名称 | 定额 单位 | 数量 | 单价 |  |  |  |  | 合价
|  |  |  | 人工费 | 材料费 | 机械费 | 管理费 和利润 |  | 人工费 |  | 材料费 | 机械费 | 管理费 和利润
C8-2-41 | 自动排气阀安装 公称直径(25mm以内) | 个 | 1 | 20.81 | 70.62 |  | 6.17 |  | 20.81 |  | 70.62 |  | 6.17
人工单价 |  | 小计 | [6 empty] | 20.81 |  | 70.62 |  | 6.17
综合工日101元/工日 |  | 未计价材料费 | [6 empty] | 55.38
清单项目综合单价 | [8 empty] | 97.6
材 料 费 明 细 | 主要材料名称、规格、型号 |  |  |  |  | 单位 | 数量 |  | 单价（元） |  | 合价（元） | 暂估单价 （元） | 暂估合价 （元）
| 自动排气阀 |  |  |  |  | 个 | 1 |  | 55.38 |  | 55.38
| 其他材料费 | [7 empty] | - |  | 15.24 | -
| 材料费小计 | [7 empty] | - |  | 70.62 | -
注：1.如不使用省级或行业建设主管部门发布的计价依据，可不填定额编码、名称等； 2.招标文件提供了暂估单价的材料，按暂估的单价填入表内“暂估单价”栏及“暂估合价”栏。
表-09
综合单价分析表
工程名称：南澳县第二中学新建教学综合楼项目（安装部分） | [7 empty] | 标段： |  | 第 145 页 共 211 页
项目编码 |  | 030901010001 |  | 项目名称 | 室内消火栓//室内单出口消火栓 |  |  |  | 计量单位 |  | 套 | 工程量 | 15
清单综合单价组成明细
定额编号 | 定额项目名称 | 定额 单位 | 数量 | 单价 |  |  |  |  | 合价
|  |  |  | 人工费 | 材料费 | 机械费 | 管理费 和利润 |  | 人工费 |  | 材料费 | 机械费 | 管理费 和利润
C7-2-48 | 室内消火栓安装 公称直径(单栓65mm以内) | 套 | 1 | 75.14 | 933.54 | 0.5 | 22.27 |  | 75.14 |  | 933.54 | 0.5 | 22.27
人工单价 |  | 小计 | [6 empty] | 75.14 |  | 933.54 | 0.5 | 22.27
综合工日101元/工日 |  | 未计价材料费 | [6 empty] | 926.84
清单项目综合单价 | [8 empty] | 1031.45
材 料 费 明 细 | 主要材料名称、规格、型号 |  |  |  |  | 单位 | 数量 |  | 单价（元） |  | 合价（元） | 暂估单价 （元） | 暂估合价 （元）
| 室内单出口消火栓 |  |  |  |  | 套 | 1 |  | 926.84 |  | 926.84
| 其他材料费 | [7 empty] | - |  | 6.7 | -
| 材料费小计 | [7 empty] | - |  | 933.54 | -
注：1.如不使用省级或行业建设主管部门发布的计价依据，可不填定额编码、名称等； 2.招标文件提供了暂估单价的材料，按暂估的单价填入表内“暂估单价”栏及“暂估合价”栏。
表-09
综合单价分析表
工程名称：南澳县第二中学新建教学综合楼项目（安装部分） | [7 empty] | 标段： |  | 第 146 页 共 211 页
项目编码 |  | 030901010002 |  | 项目名称 | 室内消火栓//试验消火栓[含压力表、截止阀] |  |  |  | 计量单位 |  | 套 | 工程量 | 1
清单综合单价组成明细
定额编号 | 定额项目名称 | 定额 单位 | 数量 | 单价 |  |  |  |  | 合价
|  |  |  | 人工费 | 材料费 | 机械费 | 管理费 和利润 |  | 人工费 |  | 材料费 | 机械费 | 管理费 和利润
C7-2-48 | 室内消火栓安装 公称直径(单栓65mm以内) | 套 | 1 | 75.14 | 102.82 | 0.5 | 22.27 |  | 75.14 |  | 102.82 | 0.5 | 22.27
C10-1-26 | 压力表、真空表 盘装 | 台(块) | 1 | 40.5 | 116.09 | 0.58 | 12.29 |  | 40.5 |  | 116.09 | 0.58 | 12.29
C8-2-1 | 螺纹阀安装 公称直径(15mm以内) | 个 | 1 | 7.17 | 27.99 |  | 2.12 |  | 7.17 |  | 27.99 |  | 2.12
人工单价 |  | 小计 | [6 empty] | 122.81 |  | 246.9 | 1.08 | 36.68
综合工日101元/工日 |  | 未计价材料费 | [6 empty] | 234.56
清单项目综合单价 | [8 empty] | 407.47
材 料 费 明 细 | 主要材料名称、规格、型号 |  |  |  |  | 单位 | 数量 |  | 单价（元） |  | 合价（元） | 暂估单价 （元） | 暂估合价 （元）
| 试验栓 |  |  |  |  | 套 | 1 |  | 96.12 |  | 96.12
| 仪表接头 |  |  |  |  | 套 | 1 |  | 21.67 |  | 21.67
| 截止阀DN15 |  |  |  |  | 个 | 1.01 |  | 22.92 |  | 23.15
| 压力表 |  |  |  |  | 套 | 1 |  | 93.62 |  | 93.62
| 其他材料费 | [7 empty] | - |  | 12.32 | -
| 材料费小计 | [7 empty] | - |  | 246.88 | -
注：1.如不使用省级或行业建设主管部门发布的计价依据，可不填定额编码、名称等； 2.招标文件提供了暂估单价的材料，按暂估的单价填入表内“暂估单价”栏及“暂估合价”栏。
表-09
综合单价分析表
工程名称：南澳县第二中学新建教学综合楼项目（安装部分） | [7 empty] | 标段： |  | 第 147 页 共 211 页
项目编码 |  | 030901013001 |  | 项目名称 | (MF/ABC4)磷酸铵盐灭火器 |  |  |  | 计量单位 |  | 具 | 工程量 | 30
清单综合单价组成明细
定额编号 | 定额项目名称 | 定额 单位 | 数量 | 单价 |  |  |  |  | 合价
|  |  |  | 人工费 | 材料费 | 机械费 | 管理费 和利润 |  | 人工费 |  | 材料费 | 机械费 | 管理费 和利润
C7-5-4 | 灭火器具安装 灭火器安装 放置式 | 10个 | 0.1 | 127.97 | 845.7 |  | 37.91 |  | 12.8 |  | 84.57 |  | 3.79
人工单价 |  | 小计 | [6 empty] | 12.8 |  | 84.57 |  | 3.79
综合工日101元/工日 |  | 未计价材料费 | [6 empty] | 84.47
清单项目综合单价 | [8 empty] | 101.16
材 料 费 明 细 | 主要材料名称、规格、型号 |  |  |  |  | 单位 | 数量 |  | 单价（元） |  | 合价（元） | 暂估单价 （元） | 暂估合价 （元）
| (MF/ABC4)磷酸铵盐灭火器 |  |  |  |  | 个 | 1 |  | 84.47 |  | 84.47
| 其他材料费 | [7 empty] | - |  | 0.1 | -
| 材料费小计 | [7 empty] | - |  | 84.57 | -
注：1.如不使用省级或行业建设主管部门发布的计价依据，可不填定额编码、名称等； 2.招标文件提供了暂估单价的材料，按暂估的单价填入表内“暂估单价”栏及“暂估合价”栏。
表-09
综合单价分析表
工程名称：南澳县第二中学新建教学综合楼项目（安装部分） | [7 empty] | 标段： |  | 第 148 页 共 211 页
项目编码 |  | 031002003002 |  | 项目名称 | 套管//刚性防水套管DN100 |  |  |  | 计量单位 |  | 个 | 工程量 | 4
清单综合单价组成明细
定额编号 | 定额项目名称 | 定额 单位 | 数量 | 单价 |  |  |  |  | 合价
|  |  |  | 人工费 | 材料费 | 机械费 | 管理费 和利润 |  | 人工费 |  | 材料费 | 机械费 | 管理费 和利润
C6-8-103 | 刚性防水套管制作 公称直径(100mm以内) | 个 | 1 | 82.82 | 68.36 | 20.89 | 25.1 |  | 82.82 |  | 68.36 | 20.89 | 25.1
C6-8-119 | 刚性防水套管安装 公称直径(150mm以内) | 个 | 1 | 61 | 25.83 |  | 18.49 |  | 61 |  | 25.83 |  | 18.49
人工单价 |  | 小计 | [6 empty] | 143.82 |  | 94.19 | 20.89 | 43.59
综合工日101元/工日 |  | 未计价材料费 | [6 empty] | 44.89
清单项目综合单价 | [8 empty] | 302.49
材 料 费 明 细 | 主要材料名称、规格、型号 |  |  |  |  | 单位 | 数量 |  | 单价（元） |  | 合价（元） | 暂估单价 （元） | 暂估合价 （元）
| 热轧厚钢板 Q195-Q235 8～20 |  |  |  |  | kg | 6.15 |  | 3.99 |  | 24.54
| 焊接钢管 |  |  |  |  | kg | 5.14 |  | 3.96 |  | 20.35
| 其他材料费 | [7 empty] | - |  | 49.31 | -
| 材料费小计 | [7 empty] | - |  | 94.2 | -
注：1.如不使用省级或行业建设主管部门发布的计价依据，可不填定额编码、名称等； 2.招标文件提供了暂估单价的材料，按暂估的单价填入表内“暂估单价”栏及“暂估合价”栏。
表-09
综合单价分析表
工程名称：南澳县第二中学新建教学综合楼项目（安装部分） | [7 empty] | 标段： |  | 第 149 页 共 211 页
项目编码 |  | 030901012001 |  | 项目名称 | 消防水泵接合器//型号SQS-1.6MPa-DN100 |  |  |  | 计量单位 |  | 套 | 工程量 | 2
清单综合单价组成明细
定额编号 | 定额项目名称 | 定额 单位 | 数量 | 单价 |  |  |  |  | 合价
|  |  |  | 人工费 | 材料费 | 机械费 | 管理费 和利润 |  | 人工费 |  | 材料费 | 机械费 | 管理费 和利润
C7-2-67 | 消防水泵接合器安装 地上式 150 | 套 | 1 | 194.43 | 593.02 | 10.82 | 57.61 |  | 194.43 |  | 593.02 | 10.82 | 57.61
人工单价 |  | 小计 | [6 empty] | 194.43 |  | 593.02 | 10.82 | 57.61
综合工日101元/工日 |  | 未计价材料费 | [6 empty] | 517.2
清单项目综合单价 | [8 empty] | 855.88
材 料 费 明 细 | 主要材料名称、规格、型号 |  |  |  |  | 单位 | 数量 |  | 单价（元） |  | 合价（元） | 暂估单价 （元） | 暂估合价 （元）
| 平焊法兰DN100 DN100 |  |  |  |  | 片 | 1 |  | 48.73 |  | 48.73
| 消防水泵接合器 型号SQS-1.6MPa-DN100 |  |  |  |  | 套 | 1 |  | 468.47 |  | 468.47
| 其他材料费 | [7 empty] | - |  | 75.81 | -
| 材料费小计 | [7 empty] | - |  | 593.01 | -
注：1.如不使用省级或行业建设主管部门发布的计价依据，可不填定额编码、名称等； 2.招标文件提供了暂估单价的材料，按暂估的单价填入表内“暂估单价”栏及“暂估合价”栏。
表-09
综合单价分析表
工程名称：南澳县第二中学新建教学综合楼项目（安装部分） | [7 empty] | 标段： |  | 第 150 页 共 211 页
项目编码 |  | 粤050101024002 |  | 项目名称 | 阀门井 |  |  |  | 计量单位 |  | 座 | 工程量 | 1
清单综合单价组成明细
定额编号 | 定额项目名称 | 定额 单位 | 数量 | 单价 |  |  |  |  | 合价
|  |  |  | 人工费 | 材料费 | 机械费 | 管理费 和利润 |  | 人工费 |  | 材料费 | 机械费 | 管理费 和利润
借E1-421 | 阀门井 外形体积 0.1m3内 | 10个 | 0.1 | 233.31 | 176.66 | 0.38 | 54.13 |  | 23.33 |  | 17.67 | 0.04 | 5.41
人工单价 |  | 小计 | [6 empty] | 23.33 |  | 17.67 | 0.04 | 5.41
综合工日101元/工日 |  | 未计价材料费
清单项目综合单价 | [8 empty] | 46.45
材 料 费 明 细 | 主要材料名称、规格、型号 |  |  |  |  | 单位 | 数量 |  | 单价（元） |  | 合价（元） | 暂估单价 （元） | 暂估合价 （元）
| 其他材料费 | [7 empty] | - |  | 17.66 | -
| 材料费小计 | [7 empty] | - |  | 17.66 | -
注：1.如不使用省级或行业建设主管部门发布的计价依据，可不填定额编码、名称等； 2.招标文件提供了暂估单价的材料，按暂估的单价填入表内“暂估单价”栏及“暂估合价”栏。
表-09
综合单价分析表
工程名称：南澳县第二中学新建教学综合楼项目（安装部分） | [7 empty] | 标段： |  | 第 151 页 共 211 页
项目编码 |  | 040101002004 |  | 项目名称 | 挖沟槽土方 |  |  |  | 计量单位 |  | m3 | 工程量 | 32.45
清单综合单价组成明细
定额编号 | 定额项目名称 | 定额 单位 | 数量 | 单价 |  |  |  |  | 合价
|  |  |  | 人工费 | 材料费 | 机械费 | 管理费 和利润 |  | 人工费 |  | 材料费 | 机械费 | 管理费 和利润
借D1-1-9 | 人工挖沟槽、基坑 一、二类土 深度在2m内 | 100m3 | 0.0006 | 2865.17 |  |  | 625.74 |  | 1.72 |  |  |  | 0.38
借D1-1-29 | 挖土机挖沟槽、基坑土方 一、二类土 | 1000m3 | 0.0009 | 654.48 |  | 3196.97 | 332.67 |  | 0.62 |  |  | 3 | 0.31
人工单价 |  | 小计 | [6 empty] | 2.34 |  |  | 3 | 0.69
综合工日101元/工日 |  | 未计价材料费
清单项目综合单价 | [8 empty] | 6.02
材 料 费 明 细 | 主要材料名称、规格、型号 |  |  |  |  | 单位 | 数量 |  | 单价（元） |  | 合价（元） | 暂估单价 （元） | 暂估合价 （元）
注：1.如不使用省级或行业建设主管部门发布的计价依据，可不填定额编码、名称等； 2.招标文件提供了暂估单价的材料，按暂估的单价填入表内“暂估单价”栏及“暂估合价”栏。
表-09
综合单价分析表
工程名称：南澳县第二中学新建教学综合楼项目（安装部分） | [7 empty] | 标段： |  | 第 152 页 共 211 页
项目编码 |  | 040103001004 |  | 项目名称 | 回填方 |  |  |  | 计量单位 |  | m3 | 工程量 | 32.45
清单综合单价组成明细
定额编号 | 定额项目名称 | 定额 单位 | 数量 | 单价 |  |  |  |  | 合价
|  |  |  | 人工费 | 材料费 | 机械费 | 管理费 和利润 |  | 人工费 |  | 材料费 | 机械费 | 管理费 和利润
借D1-1-125 | 回填土 夯实机夯实 槽、坑 | 100m3 | 0.01 | 1128.98 |  | 163.92 | 258.4 |  | 11.29 |  |  | 1.64 | 2.58
人工单价 |  | 小计 | [6 empty] | 11.29 |  |  | 1.64 | 2.58
综合工日101元/工日 |  | 未计价材料费
清单项目综合单价 | [8 empty] | 15.51
材 料 费 明 细 | 主要材料名称、规格、型号 |  |  |  |  | 单位 | 数量 |  | 单价（元） |  | 合价（元） | 暂估单价 （元） | 暂估合价 （元）
注：1.如不使用省级或行业建设主管部门发布的计价依据，可不填定额编码、名称等； 2.招标文件提供了暂估单价的材料，按暂估的单价填入表内“暂估单价”栏及“暂估合价”栏。
表-09
综合单价分析表
工程名称：南澳县第二中学新建教学综合楼项目（安装部分） | [7 empty] | 标段： |  | 第 153 页 共 211 页
项目编码 |  | 030905002001 |  | 项目名称 | 水灭火控制装置调试 |  |  |  | 计量单位 |  | 点 | 工程量 | 1
清单综合单价组成明细
定额编号 | 定额项目名称 | 定额 单位 | 数量 | 单价 |  |  |  |  | 合价
|  |  |  | 人工费 | 材料费 | 机械费 | 管理费 和利润 |  | 人工费 |  | 材料费 | 机械费 | 管理费 和利润
C7-6-6 | 水灭火系统控制装置调试 200点以下 | 系统 | 1 | 2298.05 | 129.98 | 355.28 | 680.91 |  | 2298.05 |  | 129.98 | 355.28 | 680.91
人工单价 |  | 小计 | [6 empty] | 2298.05 |  | 129.98 | 355.28 | 680.91
综合工日101元/工日 |  | 未计价材料费
清单项目综合单价 | [8 empty] | 3464.22
材 料 费 明 细 | 主要材料名称、规格、型号 |  |  |  |  | 单位 | 数量 |  | 单价（元） |  | 合价（元） | 暂估单价 （元） | 暂估合价 （元）
| 其他材料费 | [7 empty] | - |  | 129.97 | -
| 材料费小计 | [7 empty] | - |  | 129.97 | -
注：1.如不使用省级或行业建设主管部门发布的计价依据，可不填定额编码、名称等； 2.招标文件提供了暂估单价的材料，按暂估的单价填入表内“暂估单价”栏及“暂估合价”栏。
表-09
综合单价分析表
工程名称：南澳县第二中学新建教学综合楼项目（安装部分） | [7 empty] | 标段： |  | 第 154 页 共 211 页
项目编码 |  | 031001006016 |  | 项目名称 | UPVC排水管DN150 |  |  |  | 计量单位 |  | m | 工程量 | 2
清单综合单价组成明细
定额编号 | 定额项目名称 | 定额 单位 | 数量 | 单价 |  |  |  |  | 合价
|  |  |  | 人工费 | 材料费 | 机械费 | 管理费 和利润 |  | 人工费 |  | 材料费 | 机械费 | 管理费 和利润
C8-1-176 | 室内塑料排水管(粘接) 公称直径(150mm以内) | 10m | 0.1 | 224.02 | 297.45 |  | 66.36 |  | 22.4 |  | 29.75 |  | 6.64
人工单价 |  | 小计 | [6 empty] | 22.4 |  | 29.75 |  | 6.64
综合工日101元/工日 |  | 未计价材料费 | [6 empty] | 4.31
清单项目综合单价 | [8 empty] | 58.79
材 料 费 明 细 | 主要材料名称、规格、型号 |  |  |  |  | 单位 | 数量 |  | 单价（元） |  | 合价（元） | 暂估单价 （元） | 暂估合价 （元）
| UPVC排水管DN150 |  |  |  |  | m | 0.947 |  | 4.55 |  | 4.31
| 其他材料费 | [7 empty] | - |  | 25.45 | -
| 材料费小计 | [7 empty] | - |  | 29.76 | -
注：1.如不使用省级或行业建设主管部门发布的计价依据，可不填定额编码、名称等； 2.招标文件提供了暂估单价的材料，按暂估的单价填入表内“暂估单价”栏及“暂估合价”栏。
表-09
综合单价分析表
工程名称：南澳县第二中学新建教学综合楼项目（安装部分） | [7 empty] | 标段： |  | 第 155 页 共 211 页
项目编码 |  | 031001007007 |  | 项目名称 | 钢塑复合管DN150 |  |  |  | 计量单位 |  | m | 工程量 | 3.5
清单综合单价组成明细
定额编号 | 定额项目名称 | 定额 单位 | 数量 | 单价 |  |  |  |  | 合价
|  |  |  | 人工费 | 材料费 | 机械费 | 管理费 和利润 |  | 人工费 |  | 材料费 | 机械费 | 管理费 和利润
C8-1-203 | 室内钢塑给水管 公称直径(150mm以内) | 10m | 0.1 | 283 | 2324.03 |  | 83.84 |  | 28.3 |  | 232.4 |  | 8.38
C8-1-413 | 管道消毒、冲洗 公称直径(200mm以内) | 100m | 0.01 | 62.82 | 75.31 |  | 18.61 |  | 0.63 |  | 0.75 |  | 0.19
C11-1-1 | 手工除锈 管道 轻锈 | 10m2 | 0.0502 | 27.17 | 2.47 |  | 7.23 |  | 1.37 |  | 0.12 |  | 0.36
C11-2-1 | 管道刷油 红丹防锈漆 第一遍 | 10m2 | 0.0502 | 20.2 | 23.79 |  | 5.38 |  | 1.01 |  | 1.2 |  | 0.27
C11-2-2 | 管道刷油 红丹防锈漆 第二遍 | 10m2 | 0.0502 | 20.2 | 21.06 |  | 5.38 |  | 1.01 |  | 1.06 |  | 0.27
C11-2-10 | 管道刷油 调和漆 第一遍 | 10m2 | 0.0502 | 21.01 | 11.52 |  | 5.59 |  | 1.06 |  | 0.58 |  | 0.28
C11-2-11 | 管道刷油 调和漆 第二遍 | 10m2 | 0.0502 | 20.2 | 10.27 |  | 5.38 |  | 1.01 |  | 0.52 |  | 0.27
人工单价 |  | 小计 | [6 empty] | 34.39 |  | 236.63 |  | 10.02
综合工日101元/工日 |  | 未计价材料费 | [6 empty] | 190.42
清单项目综合单价 | [8 empty] | 281.05
材 料 费 明 细 | 主要材料名称、规格、型号 |  |  |  |  | 单位 | 数量 |  | 单价（元） |  | 合价（元） | 暂估单价 （元） | 暂估合价 （元）
注：1.如不使用省级或行业建设主管部门发布的计价依据，可不填定额编码、名称等； 2.招标文件提供了暂估单价的材料，按暂估的单价填入表内“暂估单价”栏及“暂估合价”栏。
表-09
综合单价分析表
工程名称：南澳县第二中学新建教学综合楼项目（安装部分） | [7 empty] | 标段： |  | 第 156 页 共 211 页
| 醇酸防锈漆 |  |  |  |  | kg | 0.1392 |  | 14.82 |  | 2.06
| 酚醛调合漆 |  |  |  |  | kg | 0.0995 |  | 10.4 |  | 1.03
| 钢塑复合管DN150 |  |  |  |  | m | 1.02 |  | 183.65 |  | 187.32
| 其他材料费 | [7 empty] | - |  | 46.22 | -
| 材料费小计 | [7 empty] | - |  | 236.63 | -
注：1.如不使用省级或行业建设主管部门发布的计价依据，可不填定额编码、名称等； 2.招标文件提供了暂估单价的材料，按暂估的单价填入表内“暂估单价”栏及“暂估合价”栏。
表-09
综合单价分析表
工程名称：南澳县第二中学新建教学综合楼项目（安装部分） | [7 empty] | 标段： |  | 第 157 页 共 211 页
项目编码 |  | 031001007010 |  | 项目名称 | 钢塑复合管DN125 |  |  |  | 计量单位 |  | m | 工程量 | 9.6
清单综合单价组成明细
定额编号 | 定额项目名称 | 定额 单位 | 数量 | 单价 |  |  |  |  | 合价
|  |  |  | 人工费 | 材料费 | 机械费 | 管理费 和利润 |  | 人工费 |  | 材料费 | 机械费 | 管理费 和利润
C8-1-203 | 室内钢塑给水管 公称直径(150mm以内) | 10m | 0.1 | 283 | 1913.07 |  | 83.84 |  | 28.3 |  | 191.31 |  | 8.38
C8-1-313 | 卡箍安装 公称直径(125mm以内) | 10套 | 0.3125 | 92.72 | 388.16 |  | 27.47 |  | 28.98 |  | 121.3 |  | 8.58
C8-1-413 | 管道消毒、冲洗 公称直径(200mm以内) | 100m | 0.01 | 62.82 | 75.31 |  | 18.61 |  | 0.63 |  | 0.75 |  | 0.19
C11-1-1 | 手工除锈 管道 轻锈 | 10m2 | 0.0408 | 27.17 | 2.47 |  | 7.23 |  | 1.11 |  | 0.1 |  | 0.3
C11-2-1 | 管道刷油 红丹防锈漆 第一遍 | 10m2 | 0.0408 | 20.2 | 23.79 |  | 5.38 |  | 0.82 |  | 0.97 |  | 0.22
C11-2-2 | 管道刷油 红丹防锈漆 第二遍 | 10m2 | 0.0408 | 20.2 | 21.06 |  | 5.38 |  | 0.82 |  | 0.86 |  | 0.22
C11-2-10 | 管道刷油 调和漆 第一遍 | 10m2 | 0.0408 | 21.01 | 11.52 |  | 5.59 |  | 0.86 |  | 0.47 |  | 0.23
C11-2-11 | 管道刷油 调和漆 第二遍 | 10m2 | 0.0408 | 20.2 | 10.27 |  | 5.38 |  | 0.82 |  | 0.42 |  | 0.22
补充主材007@1 | 偏心异径管DN125 | 个 | 0.2083 |  | 91.5 | [5 empty] | 19.06
补充主材007@3 | 弯头DN125 | 个 | 0.2083 |  | 91.5 | [5 empty] | 19.06
补充主材007@2 | 喇叭口DN125 | 个 | 0.2083 |  | 91.5 | [5 empty] | 19.06
注：1.如不使用省级或行业建设主管部门发布的计价依据，可不填定额编码、名称等； 2.招标文件提供了暂估单价的材料，按暂估的单价填入表内“暂估单价”栏及“暂估合价”栏。
表-09
综合单价分析表
工程名称：南澳县第二中学新建教学综合楼项目（安装部分） | [7 empty] | 标段： |  | 第 158 页 共 211 页
人工单价 |  | 小计 | [6 empty] | 62.34 |  | 373.36 |  | 18.34
综合工日101元/工日 |  | 未计价材料费 | [6 empty] | 311.37
清单项目综合单价 | [8 empty] | 454.04
材 料 费 明 细 | 主要材料名称、规格、型号 |  |  |  |  | 单位 | 数量 |  | 单价（元） |  | 合价（元） | 暂估单价 （元） | 暂估合价 （元）
| 醇酸防锈漆 |  |  |  |  | kg | 0.1131 |  | 14.82 |  | 1.68
| 酚醛调合漆 |  |  |  |  | kg | 0.0808 |  | 10.4 |  | 0.84
| 钢塑复合管DN125 |  |  |  |  | m | 1.02 |  | 143.36 |  | 146.23
| 偏心异径管DN125 |  |  |  |  | 个 | 0.2083 |  | 91.5 |  | 19.06
| 喇叭口DN125 |  |  |  |  | 个 | 0.2083 |  | 91.5 |  | 19.06
| 弯头DN125 |  |  |  |  | 个 | 0.2083 |  | 91.5 |  | 19.06
| 密封胶圈 |  |  |  |  | 个 | 3.125 |  | 1.73 |  | 5.41
| 卡箍DN125 |  |  |  |  | 套 | 3.125 |  | 32.01 |  | 100.03
| 其他材料费 | [7 empty] | - |  | 62 | -
| 材料费小计 | [7 empty] | - |  | 373.37 | -
注：1.如不使用省级或行业建设主管部门发布的计价依据，可不填定额编码、名称等； 2.招标文件提供了暂估单价的材料，按暂估的单价填入表内“暂估单价”栏及“暂估合价”栏。
表-09
综合单价分析表
工程名称：南澳县第二中学新建教学综合楼项目（安装部分） | [7 empty] | 标段： |  | 第 159 页 共 211 页
项目编码 |  | 031001007008 |  | 项目名称 | 钢塑复合管DN100 |  |  |  | 计量单位 |  | m | 工程量 | 28.4
清单综合单价组成明细
定额编号 | 定额项目名称 | 定额 单位 | 数量 | 单价 |  |  |  |  | 合价
|  |  |  | 人工费 | 材料费 | 机械费 | 管理费 和利润 |  | 人工费 |  | 材料费 | 机械费 | 管理费 和利润
C8-1-202 | 室内钢塑给水管 公称直径(100mm以内) | 10m | 0.1 | 232 | 1370.95 |  | 68.73 |  | 23.2 |  | 137.1 |  | 6.87
C8-1-412 | 管道消毒、冲洗 公称直径(100mm以内) | 100m | 0.01 | 50.3 | 27.39 |  | 14.9 |  | 0.5 |  | 0.27 |  | 0.15
C8-1-312 | 卡箍安装 公称直径(100mm以内) | 10套 | 0.2782 | 75.45 | 263.56 |  | 22.35 |  | 20.99 |  | 73.31 |  | 6.22
C11-1-1 | 手工除锈 管道 轻锈 | 10m2 | 0.0358 | 27.17 | 2.47 |  | 7.23 |  | 0.97 |  | 0.09 |  | 0.26
C11-2-1 | 管道刷油 红丹防锈漆 第一遍 | 10m2 | 0.0358 | 20.2 | 23.79 |  | 5.38 |  | 0.72 |  | 0.85 |  | 0.19
C11-2-2 | 管道刷油 红丹防锈漆 第二遍 | 10m2 | 0.0358 | 20.2 | 21.06 |  | 5.38 |  | 0.72 |  | 0.75 |  | 0.19
C11-2-10 | 管道刷油 调和漆 第一遍 | 10m2 | 0.0358 | 21.01 | 11.52 |  | 5.59 |  | 0.75 |  | 0.41 |  | 0.2
C11-2-11 | 管道刷油 调和漆 第二遍 | 10m2 | 0.0358 | 20.2 | 10.27 |  | 5.38 |  | 0.72 |  | 0.37 |  | 0.19
补充主材007@4 | 同心异径管DN100 | 个 | 0.0704 |  | 70.56 | [5 empty] | 4.97
补充主材007@5 | 弯头DN100 | 个 | 0.2113 |  | 70.56 | [5 empty] | 14.91
补充主材007@6 | 正三通DN100 | 个 | 0.1408 |  | 94.83 | [5 empty] | 13.36
注：1.如不使用省级或行业建设主管部门发布的计价依据，可不填定额编码、名称等； 2.招标文件提供了暂估单价的材料，按暂估的单价填入表内“暂估单价”栏及“暂估合价”栏。
表-09
综合单价分析表
工程名称：南澳县第二中学新建教学综合楼项目（安装部分） | [7 empty] | 标段： |  | 第 160 页 共 211 页
补充主材007@7 | 三通DN100*100*80 | 个 | 0.0352 |  | 94.83 | [5 empty] | 3.34
补充主材007@8 | 三通DN100*100*65 | 个 | 0.0352 |  | 94.83 | [5 empty] | 3.34
补充主材007@9 | 大小头DN100*65 | 个 | 0.0352 |  | 70.56 | [5 empty] | 2.48
人工单价 |  | 小计 | [6 empty] | 48.57 |  | 255.55 |  | 14.27
综合工日101元/工日 |  | 未计价材料费 | [6 empty] | 220.15
清单项目综合单价 | [8 empty] | 318.42
材 料 费 明 细 | 主要材料名称、规格、型号 |  |  |  |  | 单位 | 数量 |  | 单价（元） |  | 合价（元） | 暂估单价 （元） | 暂估合价 （元）
| 橡胶圈 |  |  |  |  | 个 | 2.7817 |  | 1.73 |  | 4.81
| 醇酸防锈漆 |  |  |  |  | kg | 0.0992 |  | 14.82 |  | 1.47
| 酚醛调合漆 |  |  |  |  | kg | 0.0709 |  | 10.4 |  | 0.74
| 钢塑复合管DN100 |  |  |  |  | m | 1.02 |  | 110.47 |  | 112.68
| 同心异径管DN100 |  |  |  |  | 个 | 0.0704 |  | 70.56 |  | 4.97
| 弯头DN100 |  |  |  |  | 个 | 0.2113 |  | 70.56 |  | 14.91
| 正三通DN100 |  |  |  |  | 个 | 0.1408 |  | 94.83 |  | 13.35
| 三通DN100*100*80 |  |  |  |  | 个 | 0.0352 |  | 94.83 |  | 3.34
| 三通DN100*100*65 |  |  |  |  | 个 | 0.0352 |  | 94.83 |  | 3.34
| 大小头DN100*65 |  |  |  |  | 个 | 0.0352 |  | 70.56 |  | 2.48
| 卡箍DN100 |  |  |  |  | 套 | 2.7817 |  | 20.87 |  | 58.05
注：1.如不使用省级或行业建设主管部门发布的计价依据，可不填定额编码、名称等； 2.招标文件提供了暂估单价的材料，按暂估的单价填入表内“暂估单价”栏及“暂估合价”栏。
表-09
综合单价分析表
工程名称：南澳县第二中学新建教学综合楼项目（安装部分） | [7 empty] | 标段： |  | 第 161 页 共 211 页
| 其他材料费 | [7 empty] | - |  | 35.41 | -
| 材料费小计 | [7 empty] | - |  | 255.55 | -
注：1.如不使用省级或行业建设主管部门发布的计价依据，可不填定额编码、名称等； 2.招标文件提供了暂估单价的材料，按暂估的单价填入表内“暂估单价”栏及“暂估合价”栏。
表-09
综合单价分析表
工程名称：南澳县第二中学新建教学综合楼项目（安装部分） | [7 empty] | 标段： |  | 第 162 页 共 211 页
项目编码 |  | 031001007005 |  | 项目名称 | 钢塑复合管DN80 |  |  |  | 计量单位 |  | m | 工程量 | 3.8
清单综合单价组成明细
定额编号 | 定额项目名称 | 定额 单位 | 数量 | 单价 |  |  |  |  | 合价
|  |  |  | 人工费 | 材料费 | 机械费 | 管理费 和利润 |  | 人工费 |  | 材料费 | 机械费 | 管理费 和利润
C8-1-201 | 室内钢塑给水管 公称直径(80mm以内) | 10m | 0.1 | 190.99 | 1057.14 |  | 56.58 |  | 19.1 |  | 105.71 |  | 5.66
C8-1-412 | 管道消毒、冲洗 公称直径(100mm以内) | 100m | 0.01 | 50.3 | 27.39 |  | 14.9 |  | 0.5 |  | 0.27 |  | 0.15
C8-1-311 | 卡箍安装 公称直径(80mm以内) | 10套 | 0.4737 | 58.18 | 155.1 |  | 17.23 |  | 27.56 |  | 73.47 |  | 8.16
C11-1-1 | 手工除锈 管道 轻锈 | 10m2 | 0.0283 | 27.17 | 2.47 |  | 7.23 |  | 0.77 |  | 0.07 |  | 0.2
C11-2-1 | 管道刷油 红丹防锈漆 第一遍 | 10m2 | 0.0283 | 20.2 | 23.79 |  | 5.38 |  | 0.57 |  | 0.67 |  | 0.15
C11-2-2 | 管道刷油 红丹防锈漆 第二遍 | 10m2 | 0.0283 | 20.2 | 21.06 |  | 5.38 |  | 0.57 |  | 0.6 |  | 0.15
C11-2-10 | 管道刷油 调和漆 第一遍 | 10m2 | 0.0283 | 21.01 | 11.52 |  | 5.59 |  | 0.59 |  | 0.33 |  | 0.16
C11-2-11 | 管道刷油 调和漆 第二遍 | 10m2 | 0.0283 | 20.2 | 10.27 |  | 5.38 |  | 0.57 |  | 0.29 |  | 0.15
补充主材007@10 | 弯头DN80 | 个 | 0.7895 |  | 39.84 | [5 empty] | 31.45
补充主材007@16 | 喇叭口DN80 | 个 | 0.2632 |  | 39.84 | [5 empty] | 10.48
补充主材007@11 | 三通DN80*80*65 | 个 | 0.7895 |  | 47.27 | [5 empty] | 37.32
注：1.如不使用省级或行业建设主管部门发布的计价依据，可不填定额编码、名称等； 2.招标文件提供了暂估单价的材料，按暂估的单价填入表内“暂估单价”栏及“暂估合价”栏。
表-09
综合单价分析表
工程名称：南澳县第二中学新建教学综合楼项目（安装部分） | [7 empty] | 标段： |  | 第 163 页 共 211 页
补充主材007@12 | 大小头DN80*65 | 个 | 0.7895 |  | 39.84 | [5 empty] | 31.45
人工单价 |  | 小计 | [6 empty] | 50.23 |  | 292.11 |  | 14.78
综合工日101元/工日 |  | 未计价材料费 | [6 empty] | 255.94
清单项目综合单价 | [8 empty] | 357.15
材 料 费 明 细 | 主要材料名称、规格、型号 |  |  |  |  | 单位 | 数量 |  | 单价（元） |  | 合价（元） | 暂估单价 （元） | 暂估合价 （元）
| 橡胶圈 |  |  |  |  | 个 | 4.7368 |  | 1.73 |  | 8.19
| 醇酸防锈漆 |  |  |  |  | kg | 0.0783 |  | 14.82 |  | 1.16
| 酚醛调合漆 |  |  |  |  | kg | 0.056 |  | 10.4 |  | 0.58
| 钢塑复合管DN80 |  |  |  |  | m | 1.02 |  | 81.74 |  | 83.37
| 弯头DN80 |  |  |  |  | 个 | 0.7895 |  | 39.84 |  | 31.45
| 三通DN80*80*65 |  |  |  |  | 个 | 0.7895 |  | 47.27 |  | 37.32
| 大小头DN80*65 |  |  |  |  | 个 | 0.7895 |  | 39.84 |  | 31.45
| 喇叭口DN80 |  |  |  |  | 个 | 0.2632 |  | 39.84 |  | 10.49
| 卡箍DN80 |  |  |  |  | 套 | 4.7368 |  | 10.96 |  | 51.92
| 其他材料费 | [7 empty] | - |  | 36.19 | -
| 材料费小计 | [7 empty] | - |  | 292.12 | -
注：1.如不使用省级或行业建设主管部门发布的计价依据，可不填定额编码、名称等； 2.招标文件提供了暂估单价的材料，按暂估的单价填入表内“暂估单价”栏及“暂估合价”栏。
表-09
综合单价分析表
工程名称：南澳县第二中学新建教学综合楼项目（安装部分） | [7 empty] | 标段： |  | 第 164 页 共 211 页
项目编码 |  | 031001007006 |  | 项目名称 | 钢塑复合管DN65 |  |  |  | 计量单位 |  | m | 工程量 | 9.9
清单综合单价组成明细
定额编号 | 定额项目名称 | 定额 单位 | 数量 | 单价 |  |  |  |  | 合价
|  |  |  | 人工费 | 材料费 | 机械费 | 管理费 和利润 |  | 人工费 |  | 材料费 | 机械费 | 管理费 和利润
C8-1-200 | 室内钢塑给水管 公称直径(65mm以内) | 10m | 0.1 | 187.96 | 861.15 |  | 55.68 |  | 18.8 |  | 86.12 |  | 5.57
C8-1-412 | 管道消毒、冲洗 公称直径(100mm以内) | 100m | 0.01 | 50.3 | 27.39 |  | 14.9 |  | 0.5 |  | 0.27 |  | 0.15
C8-1-310 | 卡箍安装 公称直径(65mm以内) | 10套 | 0.5455 | 38.18 | 189.64 |  | 11.31 |  | 20.83 |  | 103.44 |  | 6.17
C11-1-1 | 手工除锈 管道 轻锈 | 10m2 | 0.022 | 27.17 | 2.47 |  | 7.23 |  | 0.6 |  | 0.05 |  | 0.16
C11-2-1 | 管道刷油 红丹防锈漆 第一遍 | 10m2 | 0.022 | 20.2 | 23.79 |  | 5.38 |  | 0.44 |  | 0.52 |  | 0.12
C11-2-2 | 管道刷油 红丹防锈漆 第二遍 | 10m2 | 0.022 | 20.2 | 21.06 |  | 5.38 |  | 0.44 |  | 0.46 |  | 0.12
C11-2-10 | 管道刷油 调和漆 第一遍 | 10m2 | 0.022 | 21.01 | 11.52 |  | 5.59 |  | 0.46 |  | 0.25 |  | 0.12
C11-2-11 | 管道刷油 调和漆 第二遍 | 10m2 | 0.022 | 20.2 | 10.27 |  | 5.38 |  | 0.44 |  | 0.23 |  | 0.12
补充主材007@13 | 弯头DN65 | 个 | 0.5051 |  | 26.55 | [5 empty] | 13.41
补充主材007@14 | 偏心异径管DN65 | 个 | 0.202 |  | 26.55 | [5 empty] | 5.36
补充主材007@15 | 同心异径管DN65 | 个 | 0.202 |  | 26.55 | [5 empty] | 5.36
注：1.如不使用省级或行业建设主管部门发布的计价依据，可不填定额编码、名称等； 2.招标文件提供了暂估单价的材料，按暂估的单价填入表内“暂估单价”栏及“暂估合价”栏。
表-09
综合单价分析表
工程名称：南澳县第二中学新建教学综合楼项目（安装部分） | [7 empty] | 标段： |  | 第 165 页 共 211 页
人工单价 |  | 小计 | [6 empty] | 42.51 |  | 215.47 |  | 12.53
综合工日101元/工日 |  | 未计价材料费 | [6 empty] | 183.95
清单项目综合单价 | [8 empty] | 270.53
材 料 费 明 细 | 主要材料名称、规格、型号 |  |  |  |  | 单位 | 数量 |  | 单价（元） |  | 合价（元） | 暂估单价 （元） | 暂估合价 （元）
| 橡胶圈 |  |  |  |  | 个 | 5.4545 |  | 1.73 |  | 9.44
| 醇酸防锈漆 |  |  |  |  | kg | 0.0609 |  | 14.82 |  | 0.9
| 酚醛调合漆 |  |  |  |  | kg | 0.0435 |  | 10.4 |  | 0.45
| 钢塑复合管DN65 |  |  |  |  | m | 1.02 |  | 66.26 |  | 67.59
| 弯头DN65 |  |  |  |  | 个 | 0.5051 |  | 26.55 |  | 13.41
| 偏心异径管DN65 |  |  |  |  | 个 | 0.202 |  | 26.55 |  | 5.36
| 同心异径管DN65 |  |  |  |  | 个 | 0.202 |  | 26.55 |  | 5.36
| 卡箍DN65 |  |  |  |  | 套 | 5.4545 |  | 14.93 |  | 81.44
| 其他材料费 | [7 empty] | - |  | 31.53 | -
| 材料费小计 | [7 empty] | - |  | 215.48 | -
注：1.如不使用省级或行业建设主管部门发布的计价依据，可不填定额编码、名称等； 2.招标文件提供了暂估单价的材料，按暂估的单价填入表内“暂估单价”栏及“暂估合价”栏。
表-09
综合单价分析表
工程名称：南澳县第二中学新建教学综合楼项目（安装部分） | [7 empty] | 标段： |  | 第 166 页 共 211 页
项目编码 |  | 031001007011 |  | 项目名称 | 钢塑复合管DN20 |  |  |  | 计量单位 |  | m | 工程量 | 2
清单综合单价组成明细
定额编号 | 定额项目名称 | 定额 单位 | 数量 | 单价 |  |  |  |  | 合价
|  |  |  | 人工费 | 材料费 | 机械费 | 管理费 和利润 |  | 人工费 |  | 材料费 | 机械费 | 管理费 和利润
C8-1-195 | 室内钢塑给水管 公称直径(20mm以内) | 10m | 0.1 | 139.99 | 229.61 |  | 41.47 |  | 14 |  | 22.96 |  | 4.15
C8-1-411 | 管道消毒、冲洗 公称直径(50mm以内) | 100m | 0.01 | 40.8 | 17.12 |  | 12.08 |  | 0.41 |  | 0.17 |  | 0.12
C11-1-1 | 手工除锈 管道 轻锈 | 10m2 | 0.0101 | 27.17 | 2.47 |  | 7.23 |  | 0.27 |  | 0.02 |  | 0.07
C11-2-1 | 管道刷油 红丹防锈漆 第一遍 | 10m2 | 0.0101 | 20.2 | 23.79 |  | 5.38 |  | 0.2 |  | 0.24 |  | 0.05
C11-2-2 | 管道刷油 红丹防锈漆 第二遍 | 10m2 | 0.0101 | 20.2 | 21.06 |  | 5.38 |  | 0.2 |  | 0.21 |  | 0.05
C11-2-10 | 管道刷油 调和漆 第一遍 | 10m2 | 0.0101 | 21.01 | 11.52 |  | 5.59 |  | 0.21 |  | 0.12 |  | 0.06
C11-2-11 | 管道刷油 调和漆 第二遍 | 10m2 | 0.0101 | 20.2 | 10.27 |  | 5.38 |  | 0.2 |  | 0.1 |  | 0.05
人工单价 |  | 小计 | [6 empty] | 15.49 |  | 23.82 |  | 4.55
综合工日101元/工日 |  | 未计价材料费 | [6 empty] | 17.8
清单项目综合单价 | [8 empty] | 43.89
材 料 费 明 细 | 主要材料名称、规格、型号 |  |  |  |  | 单位 | 数量 |  | 单价（元） |  | 合价（元） | 暂估单价 （元） | 暂估合价 （元）
注：1.如不使用省级或行业建设主管部门发布的计价依据，可不填定额编码、名称等； 2.招标文件提供了暂估单价的材料，按暂估的单价填入表内“暂估单价”栏及“暂估合价”栏。
表-09
综合单价分析表
工程名称：南澳县第二中学新建教学综合楼项目（安装部分） | [7 empty] | 标段： |  | 第 167 页 共 211 页
| 醇酸防锈漆 |  |  |  |  | kg | 0.0278 |  | 14.82 |  | 0.41
| 酚醛调合漆 |  |  |  |  | kg | 0.0199 |  | 10.4 |  | 0.21
| 钢塑复合管DN20 |  |  |  |  | m | 1.02 |  | 16.84 |  | 17.18
| 其他材料费 | [7 empty] | - |  | 6.04 | -
| 材料费小计 | [7 empty] | - |  | 23.84 | -
注：1.如不使用省级或行业建设主管部门发布的计价依据，可不填定额编码、名称等； 2.招标文件提供了暂估单价的材料，按暂估的单价填入表内“暂估单价”栏及“暂估合价”栏。
表-09
综合单价分析表
工程名称：南澳县第二中学新建教学综合楼项目（安装部分） | [7 empty] | 标段： |  | 第 168 页 共 211 页
项目编码 |  | 031006004001 |  | 项目名称 | 气压罐 |  |  |  | 计量单位 |  | 台 | 工程量 | 1
清单综合单价组成明细
定额编号 | 定额项目名称 | 定额 单位 | 数量 | 单价 |  |  |  |  | 合价
|  |  |  | 人工费 | 材料费 | 机械费 | 管理费 和利润 |  | 人工费 |  | 材料费 | 机械费 | 管理费 和利润
C7-2-71 | 隔膜式气压水罐安装(气压罐) 罐体直径(1000mm以内) | 台 | 1 | 611.96 | 6637.29 | 124.75 | 181.32 |  | 611.96 |  | 6637.29 | 124.75 | 181.32
人工单价 |  | 小计 | [6 empty] | 611.96 |  | 6637.29 | 124.75 | 181.32
综合工日101元/工日 |  | 未计价材料费 | [6 empty] | 6618.07
清单项目综合单价 | [8 empty] | 7555.32
材 料 费 明 细 | 主要材料名称、规格、型号 |  |  |  |  | 单位 | 数量 |  | 单价（元） |  | 合价（元） | 暂估单价 （元） | 暂估合价 （元）
| 平焊法兰DN65 |  |  |  |  | 片 | 1 |  | 19.57 |  | 19.57
| 隔膜式气压水罐 |  |  |  |  | 台 | 1 |  | 6598.5 |  | 6598.5
| 其他材料费 | [7 empty] | - |  | 19.21 | -
| 材料费小计 | [7 empty] | - |  | 6637.28 | -
注：1.如不使用省级或行业建设主管部门发布的计价依据，可不填定额编码、名称等； 2.招标文件提供了暂估单价的材料，按暂估的单价填入表内“暂估单价”栏及“暂估合价”栏。
表-09
综合单价分析表
工程名称：南澳县第二中学新建教学综合楼项目（安装部分） | [7 empty] | 标段： |  | 第 169 页 共 211 页
项目编码 |  | 031006002001 |  | 项目名称 | 稳压泵ZW(L)-II-X-A，Q=3L/s，H=60m,N=2.2kW |  |  |  | 计量单位 |  | 套 | 工程量 | 2
清单综合单价组成明细
定额编号 | 定额项目名称 | 定额 单位 | 数量 | 单价 |  |  |  |  | 合价
|  |  |  | 人工费 | 材料费 | 机械费 | 管理费 和利润 |  | 人工费 |  | 材料费 | 机械费 | 管理费 和利润
C1-9-1 | 单级离心泵及离心式耐腐蚀泵安装 设备重量(0.2t以内) | 台 | 1 | 235.94 | 61.76 | 50.75 | 81.91 |  | 235.94 |  | 61.76 | 50.75 | 81.91
C1-13-139 | 设备减振台座安装 台座重量(0.3t以内) | 座 | 1 | 147.97 | 3.68 | 4.36 | 51.36 |  | 147.97 |  | 3.68 | 4.36 | 51.36
补充主材004@1 | 稳压泵ZW(L)-II-X-A，Q=3L/s，H=60m,N=2.2kW | 套 | 1 |  | 1482 | [5 empty] | 1482
人工单价 |  | 小计 | [6 empty] | 383.91 |  | 1547.44 | 55.11 | 133.27
综合工日101元/工日 |  | 未计价材料费 | [6 empty] | 1482
清单项目综合单价 | [8 empty] | 2119.73
材 料 费 明 细 | 主要材料名称、规格、型号 |  |  |  |  | 单位 | 数量 |  | 单价（元） |  | 合价（元） | 暂估单价 （元） | 暂估合价 （元）
| 稳压泵ZW(L)-II-X-A，Q=3L/s，H=60m,N=2.2kW |  |  |  |  | 套 | 1 |  | 1482 |  | 1482
| 其他材料费 | [7 empty] | - |  | 65.43 | -
| 材料费小计 | [7 empty] | - |  | 1547.43 | -
注：1.如不使用省级或行业建设主管部门发布的计价依据，可不填定额编码、名称等； 2.招标文件提供了暂估单价的材料，按暂估的单价填入表内“暂估单价”栏及“暂估合价”栏。
表-09
综合单价分析表
工程名称：南澳县第二中学新建教学综合楼项目（安装部分） | [7 empty] | 标段： |  | 第 170 页 共 211 页
项目编码 |  | 030109001001 |  | 项目名称 | 消火栓泵80DL50-20*3，Q=15L/S，H=0.50Mpa，N=15kW |  |  |  | 计量单位 |  | 台 | 工程量 | 1
清单综合单价组成明细
定额编号 | 定额项目名称 | 定额 单位 | 数量 | 单价 |  |  |  |  | 合价
|  |  |  | 人工费 | 材料费 | 机械费 | 管理费 和利润 |  | 人工费 |  | 材料费 | 机械费 | 管理费 和利润
C1-9-3 | 单级离心泵及离心式耐腐蚀泵安装 设备重量(1t以内) | 台 | 1 | 611.96 | 127.89 | 95.56 | 212.44 |  | 611.96 |  | 127.89 | 95.56 | 212.44
C1-13-141 | 设备减振台座安装 台座重量(1t以内) | 座 | 1 | 361.38 | 8.47 | 11.63 | 125.46 |  | 361.38 |  | 8.47 | 11.63 | 125.46
补充主材005 | 消火栓泵80DL50-20*3，Q=15L/S，H=0.50Mpa，N=15kW | 台 | 1 |  | 24847.5 | [5 empty] | 24847.5
人工单价 |  | 小计 | [6 empty] | 973.34 |  | 24983.86 | 107.19 | 337.9
综合工日101元/工日 |  | 未计价材料费 | [6 empty] | 24847.5
清单项目综合单价 | [8 empty] | 26402.29
材 料 费 明 细 | 主要材料名称、规格、型号 |  |  |  |  | 单位 | 数量 |  | 单价（元） |  | 合价（元） | 暂估单价 （元） | 暂估合价 （元）
| 消火栓泵80DL50-20*3，Q=15L/S，H=0.50Mpa，N=15kW |  |  |  |  | 台 | 1 |  | 24847.5 |  | 24847.5
| 其他材料费 | [7 empty] | - |  | 136.33 | -
| 材料费小计 | [7 empty] | - |  | 24983.83 | -
注：1.如不使用省级或行业建设主管部门发布的计价依据，可不填定额编码、名称等； 2.招标文件提供了暂估单价的材料，按暂估的单价填入表内“暂估单价”栏及“暂估合价”栏。
表-09
综合单价分析表
工程名称：南澳县第二中学新建教学综合楼项目（安装部分） | [7 empty] | 标段： |  | 第 171 页 共 211 页
项目编码 |  | 031003003005 |  | 项目名称 | 止回阀DN100 |  |  |  | 计量单位 |  | 个 | 工程量 | 4
清单综合单价组成明细
定额编号 | 定额项目名称 | 定额 单位 | 数量 | 单价 |  |  |  |  | 合价
|  |  |  | 人工费 | 材料费 | 机械费 | 管理费 和利润 |  | 人工费 |  | 材料费 | 机械费 | 管理费 和利润
C8-2-21 | 焊接法兰阀安装 公称直径(100mm以内) | 个 | 1 | 74.44 | 485.81 | 17.11 | 22.05 |  | 74.44 |  | 485.81 | 17.11 | 22.05
人工单价 |  | 小计 | [6 empty] | 74.44 |  | 485.81 | 17.11 | 22.05
综合工日101元/工日 |  | 未计价材料费 | [6 empty] | 464.87
清单项目综合单价 | [8 empty] | 599.41
材 料 费 明 细 | 主要材料名称、规格、型号 |  |  |  |  | 单位 | 数量 |  | 单价（元） |  | 合价（元） | 暂估单价 （元） | 暂估合价 （元）
| 平焊法兰DN100 |  |  |  |  | 片 | 2 |  | 48.73 |  | 97.46
| 止回阀DN100 |  |  |  |  | 个 | 1 |  | 367.41 |  | 367.41
| 其他材料费 | [7 empty] | - |  | 20.95 | -
| 材料费小计 | [7 empty] | - |  | 485.82 | -
注：1.如不使用省级或行业建设主管部门发布的计价依据，可不填定额编码、名称等； 2.招标文件提供了暂估单价的材料，按暂估的单价填入表内“暂估单价”栏及“暂估合价”栏。
表-09
综合单价分析表
工程名称：南澳县第二中学新建教学综合楼项目（安装部分） | [7 empty] | 标段： |  | 第 172 页 共 211 页
项目编码 |  | 031003003015 |  | 项目名称 | 止回阀DN65 |  |  |  | 计量单位 |  | 个 | 工程量 | 2
清单综合单价组成明细
定额编号 | 定额项目名称 | 定额 单位 | 数量 | 单价 |  |  |  |  | 合价
|  |  |  | 人工费 | 材料费 | 机械费 | 管理费 和利润 |  | 人工费 |  | 材料费 | 机械费 | 管理费 和利润
C8-2-19 | 焊接法兰阀安装 公称直径(65mm以内) | 个 | 1 | 52.82 | 256.13 | 14.58 | 15.65 |  | 52.82 |  | 256.13 | 14.58 | 15.65
人工单价 |  | 小计 | [6 empty] | 52.82 |  | 256.13 | 14.58 | 15.65
综合工日101元/工日 |  | 未计价材料费 | [6 empty] | 244.12
清单项目综合单价 | [8 empty] | 339.18
材 料 费 明 细 | 主要材料名称、规格、型号 |  |  |  |  | 单位 | 数量 |  | 单价（元） |  | 合价（元） | 暂估单价 （元） | 暂估合价 （元）
| 止回阀DN65 |  |  |  |  | 个 | 1 |  | 204.98 |  | 204.98
| 平焊法兰DN65 |  |  |  |  | 片 | 2 |  | 19.57 |  | 39.14
| 其他材料费 | [7 empty] | - |  | 12.01 | -
| 材料费小计 | [7 empty] | - |  | 256.13 | -
注：1.如不使用省级或行业建设主管部门发布的计价依据，可不填定额编码、名称等； 2.招标文件提供了暂估单价的材料，按暂估的单价填入表内“暂估单价”栏及“暂估合价”栏。
表-09
综合单价分析表
工程名称：南澳县第二中学新建教学综合楼项目（安装部分） | [7 empty] | 标段： |  | 第 173 页 共 211 页
项目编码 |  | 031003003006 |  | 项目名称 | 闸阀DN65 |  |  |  | 计量单位 |  | 个 | 工程量 | 7
清单综合单价组成明细
定额编号 | 定额项目名称 | 定额 单位 | 数量 | 单价 |  |  |  |  | 合价
|  |  |  | 人工费 | 材料费 | 机械费 | 管理费 和利润 |  | 人工费 |  | 材料费 | 机械费 | 管理费 和利润
C8-2-19 | 焊接法兰阀安装 公称直径(65mm以内) | 个 | 1 | 52.82 | 250.98 | 14.58 | 15.65 |  | 52.82 |  | 250.98 | 14.58 | 15.65
人工单价 |  | 小计 | [6 empty] | 52.82 |  | 250.98 | 14.58 | 15.65
综合工日101元/工日 |  | 未计价材料费 | [6 empty] | 238.97
清单项目综合单价 | [8 empty] | 334.03
材 料 费 明 细 | 主要材料名称、规格、型号 |  |  |  |  | 单位 | 数量 |  | 单价（元） |  | 合价（元） | 暂估单价 （元） | 暂估合价 （元）
| 平焊法兰DN65 |  |  |  |  | 片 | 2 |  | 19.57 |  | 39.14
| 闸阀DN65 |  |  |  |  | 个 | 1 |  | 199.83 |  | 199.83
| 其他材料费 | [7 empty] | - |  | 12.01 | -
| 材料费小计 | [7 empty] | - |  | 250.98 | -
注：1.如不使用省级或行业建设主管部门发布的计价依据，可不填定额编码、名称等； 2.招标文件提供了暂估单价的材料，按暂估的单价填入表内“暂估单价”栏及“暂估合价”栏。
表-09
综合单价分析表
工程名称：南澳县第二中学新建教学综合楼项目（安装部分） | [7 empty] | 标段： |  | 第 174 页 共 211 页
项目编码 |  | 031003003007 |  | 项目名称 | 闸阀DN100 |  |  |  | 计量单位 |  | 个 | 工程量 | 9
清单综合单价组成明细
定额编号 | 定额项目名称 | 定额 单位 | 数量 | 单价 |  |  |  |  | 合价
|  |  |  | 人工费 | 材料费 | 机械费 | 管理费 和利润 |  | 人工费 |  | 材料费 | 机械费 | 管理费 和利润
C8-2-21 | 焊接法兰阀安装 公称直径(100mm以内) | 个 | 1 | 74.44 | 403.3 | 17.11 | 22.05 |  | 74.44 |  | 403.3 | 17.11 | 22.05
人工单价 |  | 小计 | [6 empty] | 74.44 |  | 403.3 | 17.11 | 22.05
综合工日101元/工日 |  | 未计价材料费 | [6 empty] | 382.36
清单项目综合单价 | [8 empty] | 516.9
材 料 费 明 细 | 主要材料名称、规格、型号 |  |  |  |  | 单位 | 数量 |  | 单价（元） |  | 合价（元） | 暂估单价 （元） | 暂估合价 （元）
| 平焊法兰DN100 |  |  |  |  | 片 | 2 |  | 48.73 |  | 97.46
| 闸阀DN100 |  |  |  |  | 个 | 1 |  | 284.9 |  | 284.9
| 其他材料费 | [7 empty] | - |  | 20.95 | -
| 材料费小计 | [7 empty] | - |  | 403.31 | -
注：1.如不使用省级或行业建设主管部门发布的计价依据，可不填定额编码、名称等； 2.招标文件提供了暂估单价的材料，按暂估的单价填入表内“暂估单价”栏及“暂估合价”栏。
表-09
综合单价分析表
工程名称：南澳县第二中学新建教学综合楼项目（安装部分） | [7 empty] | 标段： |  | 第 175 页 共 211 页
项目编码 |  | 031003003008 |  | 项目名称 | 闸阀DN125 |  |  |  | 计量单位 |  | 个 | 工程量 | 1
清单综合单价组成明细
定额编号 | 定额项目名称 | 定额 单位 | 数量 | 单价 |  |  |  |  | 合价
|  |  |  | 人工费 | 材料费 | 机械费 | 管理费 和利润 |  | 人工费 |  | 材料费 | 机械费 | 管理费 和利润
C8-2-22 | 焊接法兰阀安装 公称直径(125mm以内) | 个 | 1 | 95.14 | 561.87 | 17.74 | 28.19 |  | 95.14 |  | 561.87 | 17.74 | 28.19
人工单价 |  | 小计 | [6 empty] | 95.14 |  | 561.87 | 17.74 | 28.19
综合工日101元/工日 |  | 未计价材料费 | [6 empty] | 538.17
清单项目综合单价 | [8 empty] | 702.94
材 料 费 明 细 | 主要材料名称、规格、型号 |  |  |  |  | 单位 | 数量 |  | 单价（元） |  | 合价（元） | 暂估单价 （元） | 暂估合价 （元）
| 闸阀DN125 |  |  |  |  | 个 | 1 |  | 412.53 |  | 412.53
| 平焊法兰DN125 |  |  |  |  | 片 | 2 |  | 62.82 |  | 125.64
| 其他材料费 | [7 empty] | - |  | 23.7 | -
| 材料费小计 | [7 empty] | - |  | 561.87 | -
注：1.如不使用省级或行业建设主管部门发布的计价依据，可不填定额编码、名称等； 2.招标文件提供了暂估单价的材料，按暂估的单价填入表内“暂估单价”栏及“暂估合价”栏。
表-09
综合单价分析表
工程名称：南澳县第二中学新建教学综合楼项目（安装部分） | [7 empty] | 标段： |  | 第 176 页 共 211 页
项目编码 |  | 031003003014 |  | 项目名称 | 闸阀DN150 |  |  |  | 计量单位 |  | 个 | 工程量 | 1
清单综合单价组成明细
定额编号 | 定额项目名称 | 定额 单位 | 数量 | 单价 |  |  |  |  | 合价
|  |  |  | 人工费 | 材料费 | 机械费 | 管理费 和利润 |  | 人工费 |  | 材料费 | 机械费 | 管理费 和利润
C8-2-23 | 焊接法兰阀安装 公称直径(150mm以内) | 个 | 1 | 104.84 | 683.72 | 19.01 | 31.06 |  | 104.84 |  | 683.72 | 19.01 | 31.06
人工单价 |  | 小计 | [6 empty] | 104.84 |  | 683.72 | 19.01 | 31.06
综合工日101元/工日 |  | 未计价材料费 | [6 empty] | 647.15
清单项目综合单价 | [8 empty] | 838.63
材 料 费 明 细 | 主要材料名称、规格、型号 |  |  |  |  | 单位 | 数量 |  | 单价（元） |  | 合价（元） | 暂估单价 （元） | 暂估合价 （元）
| 平焊法兰DN150 |  |  |  |  | 片 | 2 |  | 77.99 |  | 155.98
| 闸阀DN150 |  |  |  |  | 个 | 1 |  | 491.17 |  | 491.17
| 其他材料费 | [7 empty] | - |  | 36.57 | -
| 材料费小计 | [7 empty] | - |  | 683.72 | -
注：1.如不使用省级或行业建设主管部门发布的计价依据，可不填定额编码、名称等； 2.招标文件提供了暂估单价的材料，按暂估的单价填入表内“暂估单价”栏及“暂估合价”栏。
表-09
综合单价分析表
工程名称：南澳县第二中学新建教学综合楼项目（安装部分） | [7 empty] | 标段： |  | 第 177 页 共 211 页
项目编码 |  | 030808005001 |  | 项目名称 | 泄压阀DN100 |  |  |  | 计量单位 |  | 个 | 工程量 | 1
清单综合单价组成明细
定额编号 | 定额项目名称 | 定额 单位 | 数量 | 单价 |  |  |  |  | 合价
|  |  |  | 人工费 | 材料费 | 机械费 | 管理费 和利润 |  | 人工费 |  | 材料费 | 机械费 | 管理费 和利润
C6-3-189 | 安全阀门 公称直径(100mm以内) | 个 | 1 | 135.54 | 949.17 | 10.87 | 41.08 |  | 135.54 |  | 949.17 | 10.87 | 41.08
人工单价 |  | 小计 | [6 empty] | 135.54 |  | 949.17 | 10.87 | 41.08
综合工日101元/工日 |  | 未计价材料费 | [6 empty] | 935.45
清单项目综合单价 | [8 empty] | 1136.66
材 料 费 明 细 | 主要材料名称、规格、型号 |  |  |  |  | 单位 | 数量 |  | 单价（元） |  | 合价（元） | 暂估单价 （元） | 暂估合价 （元）
| 泄压阀DN100 |  |  |  |  | 个 | 1 |  | 935.45 |  | 935.45
| 其他材料费 | [7 empty] | - |  | 13.72 | -
| 材料费小计 | [7 empty] | - |  | 949.17 | -
注：1.如不使用省级或行业建设主管部门发布的计价依据，可不填定额编码、名称等； 2.招标文件提供了暂估单价的材料，按暂估的单价填入表内“暂估单价”栏及“暂估合价”栏。
表-09
综合单价分析表
工程名称：南澳县第二中学新建教学综合楼项目（安装部分） | [7 empty] | 标段： |  | 第 178 页 共 211 页
项目编码 |  | 030601004001 |  | 项目名称 | 流量仪表 |  |  |  | 计量单位 |  | 台 | 工程量 | 1
清单综合单价组成明细
定额编号 | 定额项目名称 | 定额 单位 | 数量 | 单价 |  |  |  |  | 合价
|  |  |  | 人工费 | 材料费 | 机械费 | 管理费 和利润 |  | 人工费 |  | 材料费 | 机械费 | 管理费 和利润
C10-1-42 | 电磁流量计 | 台 | 1 | 407.43 | 42.5 | 24.31 | 123.64 |  | 407.43 |  | 42.5 | 24.31 | 123.64
补充主材009 | 流量仪表 | 台 | 1 |  | 3643.59 | [5 empty] | 3643.59
人工单价 |  | 小计 | [6 empty] | 407.43 |  | 3686.09 | 24.31 | 123.64
综合工日101元/工日 |  | 未计价材料费 | [6 empty] | 3643.59
清单项目综合单价 | [8 empty] | 4241.47
材 料 费 明 细 | 主要材料名称、规格、型号 |  |  |  |  | 单位 | 数量 |  | 单价（元） |  | 合价（元） | 暂估单价 （元） | 暂估合价 （元）
| 流量仪表 |  |  |  |  | 台 | 1 |  | 3643.59 |  | 3643.59
| 其他材料费 | [7 empty] | - |  | 42.49 | -
| 材料费小计 | [7 empty] | - |  | 3686.08 | -
注：1.如不使用省级或行业建设主管部门发布的计价依据，可不填定额编码、名称等； 2.招标文件提供了暂估单价的材料，按暂估的单价填入表内“暂估单价”栏及“暂估合价”栏。
表-09
综合单价分析表
工程名称：南澳县第二中学新建教学综合楼项目（安装部分） | [7 empty] | 标段： |  | 第 179 页 共 211 页
项目编码 |  | 030601002001 |  | 项目名称 | 压力表 |  |  |  | 计量单位 |  | 台 | 工程量 | 9
清单综合单价组成明细
定额编号 | 定额项目名称 | 定额 单位 | 数量 | 单价 |  |  |  |  | 合价
|  |  |  | 人工费 | 材料费 | 机械费 | 管理费 和利润 |  | 人工费 |  | 材料费 | 机械费 | 管理费 和利润
C10-1-25 | 压力表、真空表 就地 | 台(块) | 1 | 38.99 | 51.71 | 0.58 | 11.83 |  | 38.99 |  | 51.71 | 0.58 | 11.83
人工单价 |  | 小计 | [6 empty] | 38.99 |  | 51.71 | 0.58 | 11.83
综合工日101元/工日 |  | 未计价材料费 | [6 empty] | 49.41
清单项目综合单价 | [8 empty] | 103.11
材 料 费 明 细 | 主要材料名称、规格、型号 |  |  |  |  | 单位 | 数量 |  | 单价（元） |  | 合价（元） | 暂估单价 （元） | 暂估合价 （元）
| 取源部件 |  |  |  |  | 套 | 1 |  | 27.74 |  | 27.74
| 仪表接头 |  |  |  |  | 套 | 1 |  | 21.67 |  | 21.67
| 其他材料费 | [7 empty] | - |  | 2.3 | -
| 材料费小计 | [7 empty] | - |  | 51.71 | -
注：1.如不使用省级或行业建设主管部门发布的计价依据，可不填定额编码、名称等； 2.招标文件提供了暂估单价的材料，按暂估的单价填入表内“暂估单价”栏及“暂估合价”栏。
表-09
综合单价分析表
工程名称：南澳县第二中学新建教学综合楼项目（安装部分） | [7 empty] | 标段： |  | 第 180 页 共 211 页
项目编码 |  | 030601002002 |  | 项目名称 | 压力开关 |  |  |  | 计量单位 |  | 台 | 工程量 | 4
清单综合单价组成明细
定额编号 | 定额项目名称 | 定额 单位 | 数量 | 单价 |  |  |  |  | 合价
|  |  |  | 人工费 | 材料费 | 机械费 | 管理费 和利润 |  | 人工费 |  | 材料费 | 机械费 | 管理费 和利润
C10-1-33 | 压力开关压力控制器 | 台(块) | 1 | 63.63 | 1065.42 | 3.4 | 19.31 |  | 63.63 |  | 1065.42 | 3.4 | 19.31
人工单价 |  | 小计 | [6 empty] | 63.63 |  | 1065.42 | 3.4 | 19.31
综合工日101元/工日 |  | 未计价材料费 | [6 empty] | 1062.7
清单项目综合单价 | [8 empty] | 1151.76
材 料 费 明 细 | 主要材料名称、规格、型号 |  |  |  |  | 单位 | 数量 |  | 单价（元） |  | 合价（元） | 暂估单价 （元） | 暂估合价 （元）
| 仪表接头 |  |  |  |  | 套 | 1 |  | 21.67 |  | 21.67
| 压力开关 |  |  |  |  | 套 | 1 |  | 1041.03 |  | 1041.03
| 其他材料费 | [7 empty] | - |  | 2.72 | -
| 材料费小计 | [7 empty] | - |  | 1065.42 | -
注：1.如不使用省级或行业建设主管部门发布的计价依据，可不填定额编码、名称等； 2.招标文件提供了暂估单价的材料，按暂估的单价填入表内“暂估单价”栏及“暂估合价”栏。
表-09
综合单价分析表
工程名称：南澳县第二中学新建教学综合楼项目（安装部分） | [7 empty] | 标段： |  | 第 181 页 共 211 页
项目编码 |  | 030601002003 |  | 项目名称 | 真空破坏器 |  |  |  | 计量单位 |  | 台 | 工程量 | 2
清单综合单价组成明细
定额编号 | 定额项目名称 | 定额 单位 | 数量 | 单价 |  |  |  |  | 合价
|  |  |  | 人工费 | 材料费 | 机械费 | 管理费 和利润 |  | 人工费 |  | 材料费 | 机械费 | 管理费 和利润
C10-1-25 | 压力表、真空表 就地 | 台(块) | 1 | 38.99 | 55.04 | 0.58 | 11.83 |  | 38.99 |  | 55.04 | 0.58 | 11.83
人工单价 |  | 小计 | [6 empty] | 38.99 |  | 55.04 | 0.58 | 11.83
综合工日101元/工日 |  | 未计价材料费 | [6 empty] | 52.74
清单项目综合单价 | [8 empty] | 106.44
材 料 费 明 细 | 主要材料名称、规格、型号 |  |  |  |  | 单位 | 数量 |  | 单价（元） |  | 合价（元） | 暂估单价 （元） | 暂估合价 （元）
| 取源部件 |  |  |  |  | 套 | 1 |  | 27.74 |  | 27.74
| 真空破坏器 |  |  |  |  | 套 | 1 |  | 25 |  | 25
| 其他材料费 | [7 empty] | - |  | 2.3 | -
| 材料费小计 | [7 empty] | - |  | 55.04 | -
注：1.如不使用省级或行业建设主管部门发布的计价依据，可不填定额编码、名称等； 2.招标文件提供了暂估单价的材料，按暂估的单价填入表内“暂估单价”栏及“暂估合价”栏。
表-09
综合单价分析表
工程名称：南澳县第二中学新建教学综合楼项目（安装部分） | [7 empty] | 标段： |  | 第 182 页 共 211 页
项目编码 |  | 031003002001 |  | 项目名称 | 浮球阀DN100 |  |  |  | 计量单位 |  | 个 | 工程量 | 2
清单综合单价组成明细
定额编号 | 定额项目名称 | 定额 单位 | 数量 | 单价 |  |  |  |  | 合价
|  |  |  | 人工费 | 材料费 | 机械费 | 管理费 和利润 |  | 人工费 |  | 材料费 | 机械费 | 管理费 和利润
C8-2-55 | 法兰浮球阀安装 公称直径(100mm以内) | 个 | 1 | 47.17 | 1346.01 | 10.14 | 13.97 |  | 47.17 |  | 1346.01 | 10.14 | 13.97
人工单价 |  | 小计 | [6 empty] | 47.17 |  | 1346.01 | 10.14 | 13.97
综合工日101元/工日 |  | 未计价材料费 | [6 empty] | 1335.32
清单项目综合单价 | [8 empty] | 1417.29
材 料 费 明 细 | 主要材料名称、规格、型号 |  |  |  |  | 单位 | 数量 |  | 单价（元） |  | 合价（元） | 暂估单价 （元） | 暂估合价 （元）
| 浮球阀DN100 |  |  |  |  | 个 | 1 |  | 1286.59 |  | 1286.59
| 平焊法兰DN100 |  |  |  |  | 片 | 1 |  | 48.73 |  | 48.73
| 其他材料费 | [7 empty] | - |  | 10.69 | -
| 材料费小计 | [7 empty] | - |  | 1346.01 | -
注：1.如不使用省级或行业建设主管部门发布的计价依据，可不填定额编码、名称等； 2.招标文件提供了暂估单价的材料，按暂估的单价填入表内“暂估单价”栏及“暂估合价”栏。
表-09
综合单价分析表
工程名称：南澳县第二中学新建教学综合楼项目（安装部分） | [7 empty] | 标段： |  | 第 183 页 共 211 页
项目编码 |  | 031003008001 |  | 项目名称 | Y型过滤器DN125 |  |  |  | 计量单位 |  | 组 | 工程量 | 1
清单综合单价组成明细
定额编号 | 定额项目名称 | 定额 单位 | 数量 | 单价 |  |  |  |  | 合价
|  |  |  | 人工费 | 材料费 | 机械费 | 管理费 和利润 |  | 人工费 |  | 材料费 | 机械费 | 管理费 和利润
C8-2-100 | Y型过滤器安装(法兰连接) 公称直径(125mm以内) | 个 | 1 | 108.98 | 514.59 | 21.71 | 32.29 |  | 108.98 |  | 514.59 | 21.71 | 32.29
人工单价 |  | 小计 | [6 empty] | 108.98 |  | 514.59 | 21.71 | 32.29
综合工日101元/工日 |  | 未计价材料费 | [6 empty] | 489.72
清单项目综合单价 | [8 empty] | 677.57
材 料 费 明 细 | 主要材料名称、规格、型号 |  |  |  |  | 单位 | 数量 |  | 单价（元） |  | 合价（元） | 暂估单价 （元） | 暂估合价 （元）
| Y型过滤器DN125 |  |  |  |  | 个 | 1 |  | 364.08 |  | 364.08
| 平焊法兰DN125 |  |  |  |  | 片 | 2 |  | 62.82 |  | 125.64
| 其他材料费 | [7 empty] | - |  | 24.87 | -
| 材料费小计 | [7 empty] | - |  | 514.59 | -
注：1.如不使用省级或行业建设主管部门发布的计价依据，可不填定额编码、名称等； 2.招标文件提供了暂估单价的材料，按暂估的单价填入表内“暂估单价”栏及“暂估合价”栏。
表-09
综合单价分析表
工程名称：南澳县第二中学新建教学综合楼项目（安装部分） | [7 empty] | 标段： |  | 第 184 页 共 211 页
项目编码 |  | 031003008002 |  | 项目名称 | Y型过滤器DN100 |  |  |  | 计量单位 |  | 组 | 工程量 | 1
清单综合单价组成明细
定额编号 | 定额项目名称 | 定额 单位 | 数量 | 单价 |  |  |  |  | 合价
|  |  |  | 人工费 | 材料费 | 机械费 | 管理费 和利润 |  | 人工费 |  | 材料费 | 机械费 | 管理费 和利润
C8-2-99 | Y型过滤器安装(法兰连接) 公称直径(100mm以内) | 个 | 1 | 85.04 | 347.56 | 20.93 | 25.2 |  | 85.04 |  | 347.56 | 20.93 | 25.2
人工单价 |  | 小计 | [6 empty] | 85.04 |  | 347.56 | 20.93 | 25.2
综合工日101元/工日 |  | 未计价材料费 | [6 empty] | 325.63
清单项目综合单价 | [8 empty] | 478.73
材 料 费 明 细 | 主要材料名称、规格、型号 |  |  |  |  | 单位 | 数量 |  | 单价（元） |  | 合价（元） | 暂估单价 （元） | 暂估合价 （元）
| 平焊法兰DN100 |  |  |  |  | 片 | 2 |  | 48.73 |  | 97.46
| Y型过滤器DN100 |  |  |  |  | 个 | 1 |  | 228.17 |  | 228.17
| 其他材料费 | [7 empty] | - |  | 21.94 | -
| 材料费小计 | [7 empty] | - |  | 347.57 | -
注：1.如不使用省级或行业建设主管部门发布的计价依据，可不填定额编码、名称等； 2.招标文件提供了暂估单价的材料，按暂估的单价填入表内“暂估单价”栏及“暂估合价”栏。
表-09
综合单价分析表
工程名称：南澳县第二中学新建教学综合楼项目（安装部分） | [7 empty] | 标段： |  | 第 185 页 共 211 页
项目编码 |  | 031003008003 |  | 项目名称 | Y型过滤器DN65 |  |  |  | 计量单位 |  | 组 | 工程量 | 1
清单综合单价组成明细
定额编号 | 定额项目名称 | 定额 单位 | 数量 | 单价 |  |  |  |  | 合价
|  |  |  | 人工费 | 材料费 | 机械费 | 管理费 和利润 |  | 人工费 |  | 材料费 | 机械费 | 管理费 和利润
C8-2-97 | Y型过滤器安装(法兰连接) 公称直径(65mm以内) | 个 | 1 | 61 | 198.92 | 17.83 | 18.07 |  | 61 |  | 198.92 | 17.83 | 18.07
人工单价 |  | 小计 | [6 empty] | 61 |  | 198.92 | 17.83 | 18.07
综合工日101元/工日 |  | 未计价材料费 | [6 empty] | 186.11
清单项目综合单价 | [8 empty] | 295.82
材 料 费 明 细 | 主要材料名称、规格、型号 |  |  |  |  | 单位 | 数量 |  | 单价（元） |  | 合价（元） | 暂估单价 （元） | 暂估合价 （元）
| 平焊法兰DN65 |  |  |  |  | 片 | 2 |  | 19.57 |  | 39.14
| Y型过滤器DN65 |  |  |  |  | 个 | 1 |  | 146.97 |  | 146.97
| 其他材料费 | [7 empty] | - |  | 12.8 | -
| 材料费小计 | [7 empty] | - |  | 198.91 | -
注：1.如不使用省级或行业建设主管部门发布的计价依据，可不填定额编码、名称等； 2.招标文件提供了暂估单价的材料，按暂估的单价填入表内“暂估单价”栏及“暂估合价”栏。
表-09
综合单价分析表
工程名称：南澳县第二中学新建教学综合楼项目（安装部分） | [7 empty] | 标段： |  | 第 186 页 共 211 页
项目编码 |  | 031003010001 |  | 项目名称 | 可曲挠橡胶接头DN65 |  |  |  | 计量单位 |  | 个 | 工程量 | 4
清单综合单价组成明细
定额编号 | 定额项目名称 | 定额 单位 | 数量 | 单价 |  |  |  |  | 合价
|  |  |  | 人工费 | 材料费 | 机械费 | 管理费 和利润 |  | 人工费 |  | 材料费 | 机械费 | 管理费 和利润
C8-2-78 | 可曲挠橡胶接头安装 公称直径(65mm以内) | 个 | 1 | 52.72 | 448.63 | 17.83 | 15.62 |  | 52.72 |  | 448.63 | 17.83 | 15.62
人工单价 |  | 小计 | [6 empty] | 52.72 |  | 448.63 | 17.83 | 15.62
综合工日101元/工日 |  | 未计价材料费 | [6 empty] | 436.21
清单项目综合单价 | [8 empty] | 534.8
材 料 费 明 细 | 主要材料名称、规格、型号 |  |  |  |  | 单位 | 数量 |  | 单价（元） |  | 合价（元） | 暂估单价 （元） | 暂估合价 （元）
| 平焊法兰DN65 |  |  |  |  | 片 | 2 |  | 19.57 |  | 39.14
| 可曲挠橡胶接头DN65 |  |  |  |  | 个 | 1 |  | 397.07 |  | 397.07
| 其他材料费 | [7 empty] | - |  | 12.41 | -
| 材料费小计 | [7 empty] | - |  | 448.62 | -
注：1.如不使用省级或行业建设主管部门发布的计价依据，可不填定额编码、名称等； 2.招标文件提供了暂估单价的材料，按暂估的单价填入表内“暂估单价”栏及“暂估合价”栏。
表-09
综合单价分析表
工程名称：南澳县第二中学新建教学综合楼项目（安装部分） | [7 empty] | 标段： |  | 第 187 页 共 211 页
项目编码 |  | 031003010002 |  | 项目名称 | 可曲挠橡胶接头DN100 |  |  |  | 计量单位 |  | 个 | 工程量 | 2
清单综合单价组成明细
定额编号 | 定额项目名称 | 定额 单位 | 数量 | 单价 |  |  |  |  | 合价
|  |  |  | 人工费 | 材料费 | 机械费 | 管理费 和利润 |  | 人工费 |  | 材料费 | 机械费 | 管理费 和利润
C8-2-80 | 可曲挠橡胶接头安装 公称直径(100mm以内) | 个 | 1 | 74.54 | 698.58 | 20.93 | 22.09 |  | 74.54 |  | 698.58 | 20.93 | 22.09
人工单价 |  | 小计 | [6 empty] | 74.54 |  | 698.58 | 20.93 | 22.09
综合工日101元/工日 |  | 未计价材料费 | [6 empty] | 675.02
清单项目综合单价 | [8 empty] | 816.14
材 料 费 明 细 | 主要材料名称、规格、型号 |  |  |  |  | 单位 | 数量 |  | 单价（元） |  | 合价（元） | 暂估单价 （元） | 暂估合价 （元）
| 平焊法兰DN100 |  |  |  |  | 片 | 2 |  | 48.73 |  | 97.46
| 可曲挠橡胶接头DN100 |  |  |  |  | 个 | 1 |  | 577.56 |  | 577.56
| 其他材料费 | [7 empty] | - |  | 23.57 | -
| 材料费小计 | [7 empty] | - |  | 698.59 | -
注：1.如不使用省级或行业建设主管部门发布的计价依据，可不填定额编码、名称等； 2.招标文件提供了暂估单价的材料，按暂估的单价填入表内“暂估单价”栏及“暂估合价”栏。
表-09
综合单价分析表
工程名称：南澳县第二中学新建教学综合楼项目（安装部分） | [7 empty] | 标段： |  | 第 188 页 共 211 页
项目编码 |  | 031003010003 |  | 项目名称 | 可曲挠橡胶接头DN125 |  |  |  | 计量单位 |  | 个 | 工程量 | 2
清单综合单价组成明细
定额编号 | 定额项目名称 | 定额 单位 | 数量 | 单价 |  |  |  |  | 合价
|  |  |  | 人工费 | 材料费 | 机械费 | 管理费 和利润 |  | 人工费 |  | 材料费 | 机械费 | 管理费 和利润
C8-2-81 | 可曲挠橡胶接头安装 公称直径(125mm以内) | 个 | 1 | 95.45 | 886.75 | 21.71 | 28.28 |  | 95.45 |  | 886.75 | 21.71 | 28.28
人工单价 |  | 小计 | [6 empty] | 95.45 |  | 886.75 | 21.71 | 28.28
综合工日101元/工日 |  | 未计价材料费 | [6 empty] | 861.08
清单项目综合单价 | [8 empty] | 1032.19
材 料 费 明 细 | 主要材料名称、规格、型号 |  |  |  |  | 单位 | 数量 |  | 单价（元） |  | 合价（元） | 暂估单价 （元） | 暂估合价 （元）
| 平焊法兰DN125 |  |  |  |  | 片 | 2 |  | 62.82 |  | 125.64
| 可曲挠橡胶接头DN125 |  |  |  |  | 个 | 1 |  | 735.44 |  | 735.44
| 其他材料费 | [7 empty] | - |  | 25.67 | -
| 材料费小计 | [7 empty] | - |  | 886.75 | -
注：1.如不使用省级或行业建设主管部门发布的计价依据，可不填定额编码、名称等； 2.招标文件提供了暂估单价的材料，按暂估的单价填入表内“暂估单价”栏及“暂估合价”栏。
表-09
综合单价分析表
工程名称：南澳县第二中学新建教学综合楼项目（安装部分） | [7 empty] | 标段： |  | 第 189 页 共 211 页
项目编码 |  | 031003001014 |  | 项目名称 | 截止阀DN25 |  |  |  | 计量单位 |  | 个 | 工程量 | 1
清单综合单价组成明细
定额编号 | 定额项目名称 | 定额 单位 | 数量 | 单价 |  |  |  |  | 合价
|  |  |  | 人工费 | 材料费 | 机械费 | 管理费 和利润 |  | 人工费 |  | 材料费 | 机械费 | 管理费 和利润
C8-2-3 | 螺纹阀安装 公称直径(25mm以内) | 个 | 1 | 8.79 | 60.84 |  | 2.6 |  | 8.79 |  | 60.84 |  | 2.6
人工单价 |  | 小计 | [6 empty] | 8.79 |  | 60.84 |  | 2.6
综合工日101元/工日 |  | 未计价材料费 | [6 empty] | 51.51
清单项目综合单价 | [8 empty] | 72.23
材 料 费 明 细 | 主要材料名称、规格、型号 |  |  |  |  | 单位 | 数量 |  | 单价（元） |  | 合价（元） | 暂估单价 （元） | 暂估合价 （元）
| 截止阀DN25 |  |  |  |  | 个 | 1.01 |  | 51 |  | 51.51
| 其他材料费 | [7 empty] | - |  | 9.32 | -
| 材料费小计 | [7 empty] | - |  | 60.83 | -
注：1.如不使用省级或行业建设主管部门发布的计价依据，可不填定额编码、名称等； 2.招标文件提供了暂估单价的材料，按暂估的单价填入表内“暂估单价”栏及“暂估合价”栏。
表-09
综合单价分析表
工程名称：南澳县第二中学新建教学综合楼项目（安装部分） | [7 empty] | 标段： |  | 第 190 页 共 211 页
项目编码 |  | 031003001015 |  | 项目名称 | 截止阀DN20 |  |  |  | 计量单位 |  | 个 | 工程量 | 1
清单综合单价组成明细
定额编号 | 定额项目名称 | 定额 单位 | 数量 | 单价 |  |  |  |  | 合价
|  |  |  | 人工费 | 材料费 | 机械费 | 管理费 和利润 |  | 人工费 |  | 材料费 | 机械费 | 管理费 和利润
C8-2-2 | 螺纹阀安装 公称直径(20mm以内) | 个 | 1 | 7.17 | 38.45 |  | 2.12 |  | 7.17 |  | 38.45 |  | 2.12
人工单价 |  | 小计 | [6 empty] | 7.17 |  | 38.45 |  | 2.12
综合工日101元/工日 |  | 未计价材料费 | [6 empty] | 32.27
清单项目综合单价 | [8 empty] | 47.74
材 料 费 明 细 | 主要材料名称、规格、型号 |  |  |  |  | 单位 | 数量 |  | 单价（元） |  | 合价（元） | 暂估单价 （元） | 暂估合价 （元）
| 截止阀DN20 |  |  |  |  | 个 | 1.01 |  | 31.95 |  | 32.27
| 其他材料费 | [7 empty] | - |  | 6.18 | -
| 材料费小计 | [7 empty] | - |  | 38.45 | -
注：1.如不使用省级或行业建设主管部门发布的计价依据，可不填定额编码、名称等； 2.招标文件提供了暂估单价的材料，按暂估的单价填入表内“暂估单价”栏及“暂估合价”栏。
表-09
综合单价分析表
工程名称：南澳县第二中学新建教学综合楼项目（安装部分） | [7 empty] | 标段： |  | 第 191 页 共 211 页
项目编码 |  | 031003016001 |  | 项目名称 | 玻璃管液位显示计 |  |  |  | 计量单位 |  | 组 | 工程量 | 1
清单综合单价组成明细
定额编号 | 定额项目名称 | 定额 单位 | 数量 | 单价 |  |  |  |  | 合价
|  |  |  | 人工费 | 材料费 | 机械费 | 管理费 和利润 |  | 人工费 |  | 材料费 | 机械费 | 管理费 和利润
C8-2-70 | 浮标液面计制作安装 FQ-Ⅱ型 | 组 | 1 | 22.93 | 24.8 | 3.17 | 6.8 |  | 22.93 |  | 24.8 | 3.17 | 6.8
人工单价 |  | 小计 | [6 empty] | 22.93 |  | 24.8 | 3.17 | 6.8
综合工日101元/工日 |  | 未计价材料费 | [6 empty] | 20
清单项目综合单价 | [8 empty] | 57.7
材 料 费 明 细 | 主要材料名称、规格、型号 |  |  |  |  | 单位 | 数量 |  | 单价（元） |  | 合价（元） | 暂估单价 （元） | 暂估合价 （元）
| 玻璃管液位显示计 FQ-Ⅱ |  |  |  |  | 组 | 1 |  | 20 |  | 20
| 其他材料费 | [7 empty] | - |  | 4.8 | -
| 材料费小计 | [7 empty] | - |  | 24.8 | -
注：1.如不使用省级或行业建设主管部门发布的计价依据，可不填定额编码、名称等； 2.招标文件提供了暂估单价的材料，按暂估的单价填入表内“暂估单价”栏及“暂估合价”栏。
表-09
综合单价分析表
工程名称：南澳县第二中学新建教学综合楼项目（安装部分） | [7 empty] | 标段： |  | 第 192 页 共 211 页
项目编码 |  | 030817008001 |  | 项目名称 | 刚性防水套管DN150 |  |  |  | 计量单位 |  | 个 | 工程量 | 4
清单综合单价组成明细
定额编号 | 定额项目名称 | 定额 单位 | 数量 | 单价 |  |  |  |  | 合价
|  |  |  | 人工费 | 材料费 | 机械费 | 管理费 和利润 |  | 人工费 |  | 材料费 | 机械费 | 管理费 和利润
C6-8-105 | 刚性防水套管制作 公称直径(150mm以内) | 个 | 1 | 106.25 | 101.64 | 24.06 | 32.21 |  | 106.25 |  | 101.64 | 24.06 | 32.21
C6-8-119 | 刚性防水套管安装 公称直径(150mm以内) | 个 | 1 | 61 | 25.83 |  | 18.49 |  | 61 |  | 25.83 |  | 18.49
人工单价 |  | 小计 | [6 empty] | 167.25 |  | 127.47 | 24.06 | 50.7
综合工日101元/工日 |  | 未计价材料费 | [6 empty] | 71.16
清单项目综合单价 | [8 empty] | 369.48
材 料 费 明 细 | 主要材料名称、规格、型号 |  |  |  |  | 单位 | 数量 |  | 单价（元） |  | 合价（元） | 暂估单价 （元） | 暂估合价 （元）
| 热轧厚钢板 Q195-Q235 8～20 |  |  |  |  | kg | 8.24 |  | 4.09 |  | 33.7
| 焊接钢管 |  |  |  |  | kg | 9.46 |  | 3.96 |  | 37.46
| 其他材料费 | [7 empty] | - |  | 56.31 | -
| 材料费小计 | [7 empty] | - |  | 127.47 | -
注：1.如不使用省级或行业建设主管部门发布的计价依据，可不填定额编码、名称等； 2.招标文件提供了暂估单价的材料，按暂估的单价填入表内“暂估单价”栏及“暂估合价”栏。
表-09
综合单价分析表
工程名称：南澳县第二中学新建教学综合楼项目（安装部分） | [7 empty] | 标段： |  | 第 193 页 共 211 页
项目编码 |  | 030817008002 |  | 项目名称 | 刚性防水套管DN125 |  |  |  | 计量单位 |  | 个 | 工程量 | 2
清单综合单价组成明细
定额编号 | 定额项目名称 | 定额 单位 | 数量 | 单价 |  |  |  |  | 合价
|  |  |  | 人工费 | 材料费 | 机械费 | 管理费 和利润 |  | 人工费 |  | 材料费 | 机械费 | 管理费 和利润
C6-8-104 | 刚性防水套管制作 公称直径(125mm以内) | 个 | 1 | 99.49 | 88.65 | 22.88 | 30.15 |  | 99.49 |  | 88.65 | 22.88 | 30.15
C6-8-119 | 刚性防水套管安装 公称直径(150mm以内) | 个 | 1 | 61 | 25.83 |  | 18.49 |  | 61 |  | 25.83 |  | 18.49
人工单价 |  | 小计 | [6 empty] | 160.49 |  | 114.48 | 22.88 | 48.64
综合工日101元/工日 |  | 未计价材料费 | [6 empty] | 62.15
清单项目综合单价 | [8 empty] | 346.49
材 料 费 明 细 | 主要材料名称、规格、型号 |  |  |  |  | 单位 | 数量 |  | 单价（元） |  | 合价（元） | 暂估单价 （元） | 暂估合价 （元）
| 热轧厚钢板 Q195-Q235 8～20 |  |  |  |  | kg | 7.11 |  | 4.09 |  | 29.08
| 焊接钢管 |  |  |  |  | kg | 8.35 |  | 3.96 |  | 33.07
| 其他材料费 | [7 empty] | - |  | 52.33 | -
| 材料费小计 | [7 empty] | - |  | 114.48 | -
注：1.如不使用省级或行业建设主管部门发布的计价依据，可不填定额编码、名称等； 2.招标文件提供了暂估单价的材料，按暂估的单价填入表内“暂估单价”栏及“暂估合价”栏。
表-09
综合单价分析表
工程名称：南澳县第二中学新建教学综合楼项目（安装部分） | [7 empty] | 标段： |  | 第 194 页 共 211 页
项目编码 |  | 030817008003 |  | 项目名称 | 刚性防水套管DN100 |  |  |  | 计量单位 |  | 个 | 工程量 | 7
清单综合单价组成明细
定额编号 | 定额项目名称 | 定额 单位 | 数量 | 单价 |  |  |  |  | 合价
|  |  |  | 人工费 | 材料费 | 机械费 | 管理费 和利润 |  | 人工费 |  | 材料费 | 机械费 | 管理费 和利润
C6-8-103 | 刚性防水套管制作 公称直径(100mm以内) | 个 | 1 | 82.82 | 68.98 | 20.89 | 25.1 |  | 82.82 |  | 68.98 | 20.89 | 25.1
C6-8-119 | 刚性防水套管安装 公称直径(150mm以内) | 个 | 1 | 61 | 25.83 |  | 18.49 |  | 61 |  | 25.83 |  | 18.49
人工单价 |  | 小计 | [6 empty] | 143.82 |  | 94.81 | 20.89 | 43.59
综合工日101元/工日 |  | 未计价材料费 | [6 empty] | 45.51
清单项目综合单价 | [8 empty] | 303.11
材 料 费 明 细 | 主要材料名称、规格、型号 |  |  |  |  | 单位 | 数量 |  | 单价（元） |  | 合价（元） | 暂估单价 （元） | 暂估合价 （元）
| 热轧厚钢板 Q195-Q235 8～20 |  |  |  |  | kg | 6.15 |  | 4.09 |  | 25.15
| 焊接钢管 |  |  |  |  | kg | 5.14 |  | 3.96 |  | 20.35
| 其他材料费 | [7 empty] | - |  | 49.31 | -
| 材料费小计 | [7 empty] | - |  | 94.81 | -
注：1.如不使用省级或行业建设主管部门发布的计价依据，可不填定额编码、名称等； 2.招标文件提供了暂估单价的材料，按暂估的单价填入表内“暂估单价”栏及“暂估合价”栏。
表-09
综合单价分析表
工程名称：南澳县第二中学新建教学综合楼项目（安装部分） | [7 empty] | 标段： |  | 第 195 页 共 211 页
项目编码 |  | 030817008004 |  | 项目名称 | 刚性防水套管DN80 |  |  |  | 计量单位 |  | 个 | 工程量 | 1
清单综合单价组成明细
定额编号 | 定额项目名称 | 定额 单位 | 数量 | 单价 |  |  |  |  | 合价
|  |  |  | 人工费 | 材料费 | 机械费 | 管理费 和利润 |  | 人工费 |  | 材料费 | 机械费 | 管理费 和利润
C6-8-102 | 刚性防水套管制作 公称直径(80mm以内) | 个 | 1 | 62.72 | 56.55 | 13.93 | 19.01 |  | 62.72 |  | 56.55 | 13.93 | 19.01
C6-8-119 | 刚性防水套管安装 公称直径(150mm以内) | 个 | 1 | 61 | 25.83 |  | 18.49 |  | 61 |  | 25.83 |  | 18.49
人工单价 |  | 小计 | [6 empty] | 123.72 |  | 82.38 | 13.93 | 37.5
综合工日101元/工日 |  | 未计价材料费 | [6 empty] | 36.16
清单项目综合单价 | [8 empty] | 257.53
材 料 费 明 细 | 主要材料名称、规格、型号 |  |  |  |  | 单位 | 数量 |  | 单价（元） |  | 合价（元） | 暂估单价 （元） | 暂估合价 （元）
| 热轧厚钢板 Q195-Q235 8～20 |  |  |  |  | kg | 4.95 |  | 4.09 |  | 20.25
| 焊接钢管 |  |  |  |  | kg | 4.02 |  | 3.96 |  | 15.92
| 其他材料费 | [7 empty] | - |  | 46.24 | -
| 材料费小计 | [7 empty] | - |  | 82.41 | -
注：1.如不使用省级或行业建设主管部门发布的计价依据，可不填定额编码、名称等； 2.招标文件提供了暂估单价的材料，按暂估的单价填入表内“暂估单价”栏及“暂估合价”栏。
表-09
综合单价分析表
工程名称：南澳县第二中学新建教学综合楼项目（安装部分） | [7 empty] | 标段： |  | 第 196 页 共 211 页
项目编码 |  | 030817008005 |  | 项目名称 | 刚性防水套管DN20 |  |  |  | 计量单位 |  | 个 | 工程量 | 2
清单综合单价组成明细
定额编号 | 定额项目名称 | 定额 单位 | 数量 | 单价 |  |  |  |  | 合价
|  |  |  | 人工费 | 材料费 | 机械费 | 管理费 和利润 |  | 人工费 |  | 材料费 | 机械费 | 管理费 和利润
C6-8-101 | 刚性防水套管制作 公称直径(50mm以内) | 个 | 1 | 52.72 | 45.7 | 11.55 | 15.98 |  | 52.72 |  | 45.7 | 11.55 | 15.98
C6-8-118 | 刚性防水套管安装 公称直径(50mm以内) | 个 | 1 | 54.34 | 15.14 |  | 16.47 |  | 54.34 |  | 15.14 |  | 16.47
人工单价 |  | 小计 | [6 empty] | 107.06 |  | 60.84 | 11.55 | 32.45
综合工日101元/工日 |  | 未计价材料费 | [6 empty] | 29.15
清单项目综合单价 | [8 empty] | 211.9
材 料 费 明 细 | 主要材料名称、规格、型号 |  |  |  |  | 单位 | 数量 |  | 单价（元） |  | 合价（元） | 暂估单价 （元） | 暂估合价 （元）
| 热轧厚钢板 Q195-Q235 8～20 |  |  |  |  | kg | 3.97 |  | 4.09 |  | 16.24
| 焊接钢管 |  |  |  |  | kg | 3.26 |  | 3.96 |  | 12.91
| 其他材料费 | [7 empty] | - |  | 31.69 | -
| 材料费小计 | [7 empty] | - |  | 60.84 | -
注：1.如不使用省级或行业建设主管部门发布的计价依据，可不填定额编码、名称等； 2.招标文件提供了暂估单价的材料，按暂估的单价填入表内“暂估单价”栏及“暂估合价”栏。
表-09
综合单价分析表
工程名称：南澳县第二中学新建教学综合楼项目（安装部分） | [7 empty] | 标段： |  | 第 197 页 共 211 页
项目编码 |  | 031002001004 |  | 项目名称 | 管道支架 |  |  |  | 计量单位 |  | kg | 工程量 | 21.4
清单综合单价组成明细
定额编号 | 定额项目名称 | 定额 单位 | 数量 | 单价 |  |  |  |  | 合价
|  |  |  | 人工费 | 材料费 | 机械费 | 管理费 和利润 |  | 人工费 |  | 材料费 | 机械费 | 管理费 和利润
C8-1-353 | 管道支架制作（一般管架） | 100kg | 0.01 | 487.83 | 569.94 | 148.07 | 144.52 |  | 4.88 |  | 5.7 | 1.48 | 1.45
C8-1-354 | 管道支架安装（一般管架） | 100kg | 0.01 | 209.07 | 61.67 | 7.84 | 61.93 |  | 2.09 |  | 0.62 | 0.08 | 0.62
C11-1-7 | 手工除锈 一般钢结构 轻锈 | 100kg | 0.01 | 24.75 | 1.82 | 10.44 | 6.6 |  | 0.25 |  | 0.02 | 0.1 | 0.07
C11-2-67 | 一般钢结构 红丹防锈漆 第一遍 | 100kg | 0.01 | 17.27 | 18.81 | 10.44 | 4.6 |  | 0.17 |  | 0.19 | 0.1 | 0.05
C11-2-68 | 一般钢结构 红丹防锈漆 第二遍 | 100kg | 0.01 | 16.46 | 15.49 | 10.44 | 4.38 |  | 0.16 |  | 0.15 | 0.1 | 0.04
C11-2-76 | 一般钢结构 调和漆 第一遍 | 100kg | 0.01 | 16.46 | 8.81 | 10.44 | 4.38 |  | 0.16 |  | 0.09 | 0.1 | 0.04
C11-2-77 | 一般钢结构 调和漆 第二遍 | 100kg | 0.01 | 16.46 | 7.71 | 10.44 | 4.38 |  | 0.16 |  | 0.08 | 0.1 | 0.04
人工单价 |  | 小计 | [6 empty] | 7.87 |  | 6.85 | 2.06 | 2.31
综合工日101元/工日 |  | 未计价材料费 | [6 empty] | 4.9
清单项目综合单价 | [8 empty] | 19.11
材 料 费 | 主要材料名称、规格、型号 |  |  |  |  | 单位 | 数量 |  | 单价（元） |  | 合价（元） | 暂估单价 （元） | 暂估合价 （元）
注：1.如不使用省级或行业建设主管部门发布的计价依据，可不填定额编码、名称等； 2.招标文件提供了暂估单价的材料，按暂估的单价填入表内“暂估单价”栏及“暂估合价”栏。
表-09
综合单价分析表
工程名称：南澳县第二中学新建教学综合楼项目（安装部分） | [7 empty] | 标段： |  | 第 198 页 共 211 页
明 细 | 型钢 |  |  |  |  | kg | 1.06 |  | 4.18 |  | 4.43
| 醇酸防锈漆 |  |  |  |  | kg | 0.0211 |  | 14.82 |  | 0.31
| 酚醛调合漆 |  |  |  |  | kg | 0.015 |  | 10.4 |  | 0.16
| 其他材料费 | [7 empty] | - |  | 1.94 | -
| 材料费小计 | [7 empty] | - |  | 6.84 | -
注：1.如不使用省级或行业建设主管部门发布的计价依据，可不填定额编码、名称等； 2.招标文件提供了暂估单价的材料，按暂估的单价填入表内“暂估单价”栏及“暂估合价”栏。
表-09
综合单价分析表
工程名称：南澳县第二中学新建教学综合楼项目（安装部分） | [7 empty] | 标段： |  | 第 199 页 共 211 页
项目编码 |  | 030109011001 |  | 项目名称 | 潜水泵2.2KW |  |  |  | 计量单位 |  | 台 | 工程量 | 1
清单综合单价组成明细
定额编号 | 定额项目名称 | 定额 单位 | 数量 | 单价 |  |  |  |  | 合价
|  |  |  | 人工费 | 材料费 | 机械费 | 管理费 和利润 |  | 人工费 |  | 材料费 | 机械费 | 管理费 和利润
C1-9-121 | 潜水泵安装 设备重量(0.05t以内) | 台 | 1 | 141.4 | 2.11 |  | 49.09 |  | 141.4 |  | 2.11 |  | 49.09
补充主材006 | 潜水泵2.2KW | 台 | 1 |  | 1819.5 | [5 empty] | 1819.5
人工单价 |  | 小计 | [6 empty] | 141.4 |  | 1821.61 |  | 49.09
综合工日101元/工日 |  | 未计价材料费 | [6 empty] | 1819.5
清单项目综合单价 | [8 empty] | 2012.1
材 料 费 明 细 | 主要材料名称、规格、型号 |  |  |  |  | 单位 | 数量 |  | 单价（元） |  | 合价（元） | 暂估单价 （元） | 暂估合价 （元）
| 潜水泵2.2KW |  |  |  |  | 台 | 1 |  | 1819.5 |  | 1819.5
| 其他材料费 | [7 empty] | - |  | 2.1 | -
| 材料费小计 | [7 empty] | - |  | 1821.6 | -
注：1.如不使用省级或行业建设主管部门发布的计价依据，可不填定额编码、名称等； 2.招标文件提供了暂估单价的材料，按暂估的单价填入表内“暂估单价”栏及“暂估合价”栏。
表-09
综合单价分析表
工程名称：南澳县第二中学新建教学综合楼项目（安装部分） | [7 empty] | 标段： |  | 第 200 页 共 211 页
项目编码 |  | 031001001001 |  | 项目名称 | 镀锌钢管DN50 |  |  |  | 计量单位 |  | m | 工程量 | 1
清单综合单价组成明细
定额编号 | 定额项目名称 | 定额 单位 | 数量 | 单价 |  |  |  |  | 合价
|  |  |  | 人工费 | 材料费 | 机械费 | 管理费 和利润 |  | 人工费 |  | 材料费 | 机械费 | 管理费 和利润
C8-1-106 | 室内镀锌钢管(螺纹连接) 公称直径(50mm以内) | 10m | 0.1 | 214.52 | 467.83 | 2.38 | 63.55 |  | 21.45 |  | 46.78 | 0.24 | 6.36
C11-1-1 | 手工除锈 管道 轻锈 | 10m2 | 0.0188 | 27.17 | 2.47 |  | 7.23 |  | 0.51 |  | 0.05 |  | 0.14
C11-2-1 | 管道刷油 红丹防锈漆 第一遍 | 10m2 | 0.0188 | 20.2 | 23.79 |  | 5.38 |  | 0.38 |  | 0.45 |  | 0.1
C11-2-2 | 管道刷油 红丹防锈漆 第二遍 | 10m2 | 0.0188 | 20.2 | 21.06 |  | 5.38 |  | 0.38 |  | 0.4 |  | 0.1
C11-2-10 | 管道刷油 调和漆 第一遍 | 10m2 | 0.0188 | 21.01 | 11.52 |  | 5.59 |  | 0.4 |  | 0.22 |  | 0.11
C11-2-11 | 管道刷油 调和漆 第二遍 | 10m2 | 0.0188 | 20.2 | 10.27 |  | 5.38 |  | 0.38 |  | 0.19 |  | 0.1
人工单价 |  | 小计 | [6 empty] | 23.5 |  | 48.09 | 0.24 | 6.91
综合工日101元/工日 |  | 未计价材料费 | [6 empty] | 41.04
清单项目综合单价 | [8 empty] | 78.7
材 料 费 明 细 | 主要材料名称、规格、型号 |  |  |  |  | 单位 | 数量 |  | 单价（元） |  | 合价（元） | 暂估单价 （元） | 暂估合价 （元）
| 醇酸防锈漆 |  |  |  |  | kg | 0.0522 |  | 14.82 |  | 0.77
| 酚醛调合漆 |  |  |  |  | kg | 0.0373 |  | 10.4 |  | 0.39
| 镀锌钢管DN50 |  |  |  |  | m | 1.02 |  | 39.1 |  | 39.88
| 其他材料费 | [7 empty] | - |  | 7.02 | -
注：1.如不使用省级或行业建设主管部门发布的计价依据，可不填定额编码、名称等； 2.招标文件提供了暂估单价的材料，按暂估的单价填入表内“暂估单价”栏及“暂估合价”栏。
表-09
综合单价分析表
工程名称：南澳县第二中学新建教学综合楼项目（安装部分） | [7 empty] | 标段： |  | 第 201 页 共 211 页
| 材料费小计 | [7 empty] | - |  | 48.06 | -
注：1.如不使用省级或行业建设主管部门发布的计价依据，可不填定额编码、名称等； 2.招标文件提供了暂估单价的材料，按暂估的单价填入表内“暂估单价”栏及“暂估合价”栏。
表-09
综合单价分析表
工程名称：南澳县第二中学新建教学综合楼项目（安装部分） | [7 empty] | 标段： |  | 第 202 页 共 211 页
项目编码 |  | 030817008006 |  | 项目名称 | 刚性防水套管DN80 |  |  |  | 计量单位 |  | 个 | 工程量 | 1
清单综合单价组成明细
定额编号 | 定额项目名称 | 定额 单位 | 数量 | 单价 |  |  |  |  | 合价
|  |  |  | 人工费 | 材料费 | 机械费 | 管理费 和利润 |  | 人工费 |  | 材料费 | 机械费 | 管理费 和利润
C6-8-101 | 刚性防水套管制作 公称直径(50mm以内) | 个 | 1 | 52.72 | 45.7 | 11.55 | 15.98 |  | 52.72 |  | 45.7 | 11.55 | 15.98
C6-8-118 | 刚性防水套管安装 公称直径(50mm以内) | 个 | 1 | 54.34 | 15.14 |  | 16.47 |  | 54.34 |  | 15.14 |  | 16.47
人工单价 |  | 小计 | [6 empty] | 107.06 |  | 60.84 | 11.55 | 32.45
综合工日101元/工日 |  | 未计价材料费 | [6 empty] | 29.15
清单项目综合单价 | [8 empty] | 211.9
材 料 费 明 细 | 主要材料名称、规格、型号 |  |  |  |  | 单位 | 数量 |  | 单价（元） |  | 合价（元） | 暂估单价 （元） | 暂估合价 （元）
| 热轧厚钢板 Q195-Q235 8～20 |  |  |  |  | kg | 3.97 |  | 4.09 |  | 16.24
| 焊接钢管 |  |  |  |  | kg | 3.26 |  | 3.96 |  | 12.91
| 其他材料费 | [7 empty] | - |  | 31.69 | -
| 材料费小计 | [7 empty] | - |  | 60.84 | -
注：1.如不使用省级或行业建设主管部门发布的计价依据，可不填定额编码、名称等； 2.招标文件提供了暂估单价的材料，按暂估的单价填入表内“暂估单价”栏及“暂估合价”栏。
表-09
综合单价分析表
工程名称：南澳县第二中学新建教学综合楼项目（安装部分） | [7 empty] | 标段： |  | 第 203 页 共 211 页
项目编码 |  | 031003003016 |  | 项目名称 | 闸阀DN50 |  |  |  | 计量单位 |  | 个 | 工程量 | 2
清单综合单价组成明细
定额编号 | 定额项目名称 | 定额 单位 | 数量 | 单价 |  |  |  |  | 合价
|  |  |  | 人工费 | 材料费 | 机械费 | 管理费 和利润 |  | 人工费 |  | 材料费 | 机械费 | 管理费 和利润
C8-2-18 | 焊接法兰阀安装 公称直径(50mm以内) | 个 | 1 | 35.15 | 174.03 | 8.24 | 10.42 |  | 35.15 |  | 174.03 | 8.24 | 10.42
人工单价 |  | 小计 | [6 empty] | 35.15 |  | 174.03 | 8.24 | 10.42
综合工日101元/工日 |  | 未计价材料费 | [6 empty] | 164.4
清单项目综合单价 | [8 empty] | 227.84
材 料 费 明 细 | 主要材料名称、规格、型号 |  |  |  |  | 单位 | 数量 |  | 单价（元） |  | 合价（元） | 暂估单价 （元） | 暂估合价 （元）
| 闸阀DN50 |  |  |  |  | 个 | 1 |  | 116.02 |  | 116.02
| 平焊法兰DN50 |  |  |  |  | 片 | 2 |  | 24.19 |  | 48.38
| 其他材料费 | [7 empty] | - |  | 9.64 | -
| 材料费小计 | [7 empty] | - |  | 174.04 | -
注：1.如不使用省级或行业建设主管部门发布的计价依据，可不填定额编码、名称等； 2.招标文件提供了暂估单价的材料，按暂估的单价填入表内“暂估单价”栏及“暂估合价”栏。
表-09
综合单价分析表
工程名称：南澳县第二中学新建教学综合楼项目（安装部分） | [7 empty] | 标段： |  | 第 204 页 共 211 页
项目编码 |  | 031003003017 |  | 项目名称 | 止回阀DN50 |  |  |  | 计量单位 |  | 个 | 工程量 | 7
清单综合单价组成明细
定额编号 | 定额项目名称 | 定额 单位 | 数量 | 单价 |  |  |  |  | 合价
|  |  |  | 人工费 | 材料费 | 机械费 | 管理费 和利润 |  | 人工费 |  | 材料费 | 机械费 | 管理费 和利润
C8-2-18 | 焊接法兰阀安装 公称直径(50mm以内) | 个 | 1 | 35.15 | 215.28 | 8.24 | 10.42 |  | 35.15 |  | 215.28 | 8.24 | 10.42
人工单价 |  | 小计 | [6 empty] | 35.15 |  | 215.28 | 8.24 | 10.42
综合工日101元/工日 |  | 未计价材料费 | [6 empty] | 205.65
清单项目综合单价 | [8 empty] | 269.09
材 料 费 明 细 | 主要材料名称、规格、型号 |  |  |  |  | 单位 | 数量 |  | 单价（元） |  | 合价（元） | 暂估单价 （元） | 暂估合价 （元）
| 止回阀DN50 |  |  |  |  | 个 | 1 |  | 157.27 |  | 157.27
| 平焊法兰DN50 |  |  |  |  | 片 | 2 |  | 24.19 |  | 48.38
| 其他材料费 | [7 empty] | - |  | 9.64 | -
| 材料费小计 | [7 empty] | - |  | 215.29 | -
注：1.如不使用省级或行业建设主管部门发布的计价依据，可不填定额编码、名称等； 2.招标文件提供了暂估单价的材料，按暂估的单价填入表内“暂估单价”栏及“暂估合价”栏。
表-09
综合单价分析表
工程名称：南澳县第二中学新建教学综合楼项目（安装部分） | [7 empty] | 标段： |  | 第 205 页 共 211 页
项目编码 |  | 031301001001 |  | 项目名称 | 吊装加固 |  |  |  | 计量单位 |  | 项 | 工程量 | 1
清单综合单价组成明细
定额编号 | 定额项目名称 | 定额 单位 | 数量 | 单价 |  |  |  |  | 合价
|  |  |  | 人工费 | 材料费 | 机械费 | 管理费 和利润 |  | 人工费 |  | 材料费 | 机械费 | 管理费 和利润
未计价材料费
清单项目综合单价
材 料 费 明 细 | 主要材料名称、规格、型号 |  |  |  |  | 单位 | 数量 |  | 单价（元） |  | 合价（元） | 暂估单价 （元） | 暂估合价 （元）
注：1.如不使用省级或行业建设主管部门发布的计价依据，可不填定额编码、名称等； 2.招标文件提供了暂估单价的材料，按暂估的单价填入表内“暂估单价”栏及“暂估合价”栏。
表-09
综合单价分析表
工程名称：南澳县第二中学新建教学综合楼项目（安装部分） | [7 empty] | 标段： |  | 第 206 页 共 211 页
项目编码 |  | 031301014001 |  | 项目名称 | 焦炉烘炉、热态工程 |  |  |  | 计量单位 |  | 项 | 工程量 | 1
清单综合单价组成明细
定额编号 | 定额项目名称 | 定额 单位 | 数量 | 单价 |  |  |  |  | 合价
|  |  |  | 人工费 | 材料费 | 机械费 | 管理费 和利润 |  | 人工费 |  | 材料费 | 机械费 | 管理费 和利润
未计价材料费
清单项目综合单价
材 料 费 明 细 | 主要材料名称、规格、型号 |  |  |  |  | 单位 | 数量 |  | 单价（元） |  | 合价（元） | 暂估单价 （元） | 暂估合价 （元）
注：1.如不使用省级或行业建设主管部门发布的计价依据，可不填定额编码、名称等； 2.招标文件提供了暂估单价的材料，按暂估的单价填入表内“暂估单价”栏及“暂估合价”栏。
表-09
综合单价分析表
工程名称：南澳县第二中学新建教学综合楼项目（安装部分） | [7 empty] | 标段： |  | 第 207 页 共 211 页
项目编码 |  | 031301015001 |  | 项目名称 | 管道安拆后的充气保护 |  |  |  | 计量单位 |  | 项 | 工程量 | 1
清单综合单价组成明细
定额编号 | 定额项目名称 | 定额 单位 | 数量 | 单价 |  |  |  |  | 合价
|  |  |  | 人工费 | 材料费 | 机械费 | 管理费 和利润 |  | 人工费 |  | 材料费 | 机械费 | 管理费 和利润
未计价材料费
清单项目综合单价
材 料 费 明 细 | 主要材料名称、规格、型号 |  |  |  |  | 单位 | 数量 |  | 单价（元） |  | 合价（元） | 暂估单价 （元） | 暂估合价 （元）
注：1.如不使用省级或行业建设主管部门发布的计价依据，可不填定额编码、名称等； 2.招标文件提供了暂估单价的材料，按暂估的单价填入表内“暂估单价”栏及“暂估合价”栏。
表-09
综合单价分析表
工程名称：南澳县第二中学新建教学综合楼项目（安装部分） | [7 empty] | 标段： |  | 第 208 页 共 211 页
项目编码 |  | 031301016001 |  | 项目名称 | 隧道内施工的通风、供水、供气、供电、照明及通信设施 |  |  |  | 计量单位 |  | 项 | 工程量 | 1
清单综合单价组成明细
定额编号 | 定额项目名称 | 定额 单位 | 数量 | 单价 |  |  |  |  | 合价
|  |  |  | 人工费 | 材料费 | 机械费 | 管理费 和利润 |  | 人工费 |  | 材料费 | 机械费 | 管理费 和利润
未计价材料费
清单项目综合单价
材 料 费 明 细 | 主要材料名称、规格、型号 |  |  |  |  | 单位 | 数量 |  | 单价（元） |  | 合价（元） | 暂估单价 （元） | 暂估合价 （元）
注：1.如不使用省级或行业建设主管部门发布的计价依据，可不填定额编码、名称等； 2.招标文件提供了暂估单价的材料，按暂估的单价填入表内“暂估单价”栏及“暂估合价”栏。
表-09
综合单价分析表
工程名称：南澳县第二中学新建教学综合楼项目（安装部分） | [7 empty] | 标段： |  | 第 209 页 共 211 页
项目编码 |  | 031301017001 |  | 项目名称 | 脚手架搭拆 |  |  |  | 计量单位 |  | 项 | 工程量 | 1
清单综合单价组成明细
定额编号 | 定额项目名称 | 定额 单位 | 数量 | 单价 |  |  |  |  | 合价
|  |  |  | 人工费 | 材料费 | 机械费 | 管理费 和利润 |  | 人工费 |  | 材料费 | 机械费 | 管理费 和利润
BM202 | 脚手架搭拆(电气设备安装工程) | 元 | 1 | 2340.77 |  |  |  |  | 2340.77
BM212 | 脚手架搭拆(给排水、采暖、燃气工程) | 元 | 1 | 1716.58 |  |  |  |  | 1716.58
BM215 | 脚手架搭拆(刷油、防腐蚀、绝缘工程) | 元 | 1 | 167.76 |  |  |  |  | 167.76
BM210 | 脚手架搭拆(工业管道工程) | 元 | 1 | 430.45 |  |  |  |  | 430.45
BM211 | 脚手架搭拆(消防安装工程) | 元 | 1 | 445.18 |  |  |  |  | 445.18
BM214 | 脚手架搭拆(自动化控制仪表安装工程) | 元 | 1 | 45.25 |  |  |  |  | 45.25
人工单价 |  | 小计 | [6 empty] | 5145.99
未计价材料费
清单项目综合单价 | [8 empty] | 5145.99
材 料 费 明 细 | 主要材料名称、规格、型号 |  |  |  |  | 单位 | 数量 |  | 单价（元） |  | 合价（元） | 暂估单价 （元） | 暂估合价 （元）
注：1.如不使用省级或行业建设主管部门发布的计价依据，可不填定额编码、名称等； 2.招标文件提供了暂估单价的材料，按暂估的单价填入表内“暂估单价”栏及“暂估合价”栏。
表-09
综合单价分析表
工程名称：南澳县第二中学新建教学综合楼项目（安装部分） | [7 empty] | 标段： |  | 第 210 页 共 211 页
| 其他材料费 | [7 empty] | - |  |  | -
| 材料费小计 | [7 empty] | - |  |  | -
注：1.如不使用省级或行业建设主管部门发布的计价依据，可不填定额编码、名称等； 2.招标文件提供了暂估单价的材料，按暂估的单价填入表内“暂估单价”栏及“暂估合价”栏。
表-09
综合单价分析表
工程名称：南澳县第二中学新建教学综合楼项目（安装部分） | [7 empty] | 标段： |  | 第 211 页 共 211 页
项目编码 |  | 031301018001 |  | 项目名称 | 其他措施 |  |  |  | 计量单位 |  | 项 | 工程量 | 1
清单综合单价组成明细
定额编号 | 定额项目名称 | 定额 单位 | 数量 | 单价 |  |  |  |  | 合价
|  |  |  | 人工费 | 材料费 | 机械费 | 管理费 和利润 |  | 人工费 |  | 材料费 | 机械费 | 管理费 和利润
未计价材料费
清单项目综合单价
材 料 费 明 细 | 主要材料名称、规格、型号 |  |  |  |  | 单位 | 数量 |  | 单价（元） |  | 合价（元） | 暂估单价 （元） | 暂估合价 （元）
注：1.如不使用省级或行业建设主管部门发布的计价依据，可不填定额编码、名称等； 2.招标文件提供了暂估单价的材料，按暂估的单价填入表内“暂估单价”栏及“暂估合价”栏。
表-09

## 表-11 总价措施项目清单与计价表
总价措施项目清单与计价表
工程名称：南澳县第二中学新建教学综合楼项目（安装部分） | [5 empty] | 标段： |  | 第 1 页 共 2 页
序号 | 项目编码 | 项目名称 | 计算基础 | 费率 (%) | 金额 (元) |  | 调整 费率(%) |  | 调整后 金额(元) | 备注
1 | 031302001001 | 安全文明施工 | 分部分项人工费 | 28.9613 | 38092.87 |  |  |  |  | 以人工费为计算基础，费率28.9613%
2 | SGYCWRFZF001 | 施工扬尘污染防治费 | 分部分项人工费*0.289613 | 17.5 | 6666.25 |  |  |  |  | 根据粤建标函【2018】106号文规定：以系数计算的安全文明施工措施费为计算基础，费率17.5%
3 | YGSMGLF00001 | 用工实名管理费 | 分部分项人工费*0.289613 | 6 | 2285.57 |  |  |  |  | 根据粤建标函【2018】106号文规定：以系数计算的安全文明施工措施费为计算基础，费率6%
4 | 031302002001 | 夜间施工增加费 |  | 20 | [5 empty] | 以夜间施工项目人工费的20%计算
5 | 031302003001 | 非夜间施工增加 | 管井内非夜间施工增加费+地下室非夜间施工增加费
6 | 031302004001 | 二次搬运
7 | 031302005001 | 冬雨季施工增加
8 | 031302006001 | 已完工程及设备保护
9 | 031302007001 | 高层施工增加 | 高层增加费
10 | 粤031302008001 | 赶工措施费 | 分部分项人工费 | 0 | [5 empty] | 赶工措施费=（1-δ）*人工费*0.7 （0.8≤δ＜1 式中：δ=合
编制人（造价人员）： | [5 empty] | 复核人（造价工程师）：
注：1.“计算基础”中安全文明施工费可为“定额基价”、“定额人工费”或“定额人工费+定额机械费”，其他项目可为“定额人工费”或“定额人工费+定额机械费”。 2.按施工方案计算的措施费，若无“计算基础”和“费率”的数值，也可只填“金额”数值，但应在备注栏说明施工方案出处或计算方法。
表-11
总价措施项目清单与计价表
工程名称：南澳县第二中学新建教学综合楼项目（安装部分） | [5 empty] | 标段： |  | 第 2 页 共 2 页
序号 | 项目编码 | 项目名称 | 计算基础 | 费率 (%) | 金额 (元) |  | 调整 费率(%) |  | 调整后 金额(元) | 备注
同工期/定额工期）
11 | 粤031302009001 | 文明工地增加费 | 分部分项合计 | 0 | [5 empty] | 以分部分项工程费为计算基础；市级文明工地0.20%；省级文明工地0.40%
12 | LSSGCSF00001 | 绿色施工措施费 | 分部分项合计 | 0 | [5 empty] | 依据“穗建造价[2018]64号”、“中建通[2018]70号”，建筑装饰专业工程按分部分项工程费的0.37%计取，安装、市政、修缮专业工程按分部分项工程费的0.25%计取。
合 计 |  |  |  |  | 47044.69
编制人（造价人员）： | [5 empty] | 复核人（造价工程师）：
注：1.“计算基础”中安全文明施工费可为“定额基价”、“定额人工费”或“定额人工费+定额机械费”，其他项目可为“定额人工费”或“定额人工费+定额机械费”。 2.按施工方案计算的措施费，若无“计算基础”和“费率”的数值，也可只填“金额”数值，但应在备注栏说明施工方案出处或计算方法。
表-11

## 表-12 其他项目清单与计价汇总表
其他项目清单与计价汇总表
工程名称：南澳县第二中学新建教学综合楼项目（安装部分） |  |  | 标段： |  | 第 1 页 共 1 页
序号 | 项目名称 | 金额（元） |  | 结算金额（元） |  | 备注
1 | 暂列金额 |  |  |  |  | 明细详见表-12-1
2 | 暂估价
2.1 | 材料暂估价 | — |  |  |  | 明细详见表-12-2
2.2 | 专业工程暂估价 |  |  |  |  | 明细详见表-12-3
3 | 计日工 |  |  |  |  | 明细详见表-12-4
4 | 总承包服务费 |  |  |  |  | 明细详见表-12-5
5 | 材料检验试验费 | 1195.90
6 | 预算包干费 | 11958.97
7 | 工程优质费
8 | 其他费用
9 | 现场签证费用
10 | 索赔费用
| 合 计 | 13154.87 |  |  |  | —
注：材料（工程设备）暂估单价进入清单项目综合单价，此处不汇总。
表—12

## 表-12-1 暂列金额表
暂列金额明细表
工程名称：南澳县第二中学新建教学综合楼项目（安装部分） |  |  | 标段： |  | 第 1 页 共 1 页
序号 | 名称 | 计量单位 |  | 暂定金额（元） |  | 备注
1
合 计 |  |  |  | 0 |  | —
注：此表由招标人填写，如不能详列，也可只列暂列金额总额，投标人应将上述暂列金额计入投标总价中。
表—12—1

## 表-12-2 材料(工程设备)暂估价及调整表
材料（工程设备）暂估单价及调整表
工程名称：南澳县第二中学新建教学综合楼项目（安装部分） | [6 empty] | 标段： |  |  | 第 1 页 共 1 页
序号 | 材料(工程设备) 名称、规格、型号 | 计量单位 | 数量 |  | 暂估（元） |  |  | 确认(元) |  |  | 差额±(元) |  | 备注
|  |  | 暂估 | 确认 | 单价 | 合价 |  | 单价 | 合价 |  | 单价 | 合价
合 计
注：1.此表由招标人填写“暂估单价”，并在备注栏说明暂估价的材料、工程设备拟用在那些清单项目上，投标人应将上述材料、工程设备暂估单价计入工程量清单综合单价报价中
表—12—2

## 表-12-3 专业工程暂估价及结算价表
专业工程暂估价及结算价表
工程名称：南澳县第二中学新建教学综合楼项目（安装部分） |  |  |  | 标段： |  | 第 1 页 共 1 页
序号 | 工程名称 | 工程内容 | 暂估金额 （元） |  | 结算金额 (元) |  | 差额 ±(元) | 备注
1
合 计 |  |  | 0.00 |  |  |  |  | —
注：此表“暂估金额”由招标人填写，投标人应将“暂估金额”计入投标总价中。结算时按合同约定结算金额填写。
表—12—3

## 表-12-4 计日工表
计日工表
工程名称：南澳县第二中学新建教学综合楼项目（安装部分） |  |  |  |  | 标段： |  | 第 1 页 共 1 页
编号 | 项目名称 | 单位 | 暂定数量 | 实际数量 |  | 综合单价 (元) |  | 合价（元）
[8 empty] | 暂定 | 实际
1 | 人工
1.1
人工小计
2 | 材料
2.1
材料小计
3 | 施工机械
3.1
施工机械小计
4.企业管理费和利润
总 计
注：此表项目名称、暂定数量由招标人填写，编制招标控制价时，单价由招标人按有关计价规定确定；投标时，单价由投标人自主报价，按暂定数量计算合价计入投标总价中。结算时，按发承包双方确认的实际数量计算合价。
表—12—4

## 表-12-5 总承包服务费计价表
总承包服务费计价表
工程名称：南澳县第二中学新建教学综合楼项目（安装部分） |  |  |  | 标段： |  | 第 1 页 共 1 页
序号 | 项目名称 | 项目价值（元） | 服务内容 |  | 计算基础 |  | 费率(%) | 金额
1
合 计 | [7 empty] | 0.00
注：此表项目名称、服务内容由招标人填写，编制招标控制价时，费率及金额由招标人按有关计价规定确定；投标时，费率及金额由投标人自主报价，计入投标总价中。
表—12—5

## 表-13 规费、税金项目清单与计价表
规费、税金项目清单与计价表
工程名称：南澳县第二中学新建教学综合楼项目（安装部分） |  |  | 标段： |  |  | 第 1 页 共 1 页
序号 | 项目名称 | 计算基础 |  | 计算基数 | 计算费率 (%) |  | 金额(元)
1 | 规费 | 工程排污费+危险作业意外伤害保险费 |  | 2188.87 |  |  | 2188.87
2 | 增值税销项税额 | 分部分项工程费+措施项目费+其他项目费+规费 |  | 665482.85 | 10 |  | 66548.29
合 计 | [6 empty] | 68737.16
编制人（造价人员）： |  |  | 复核人（造价工程师）：
表—13

## 表-20 发包人提供材料和工程设备一览表
发包人提供材料和工程设备一览表
工程名称：南澳县第二中学新建教学综合楼项目（安装部分） |  |  |  |  | 标段： |  | 第 1 页 共 1 页
序号 | 材料(工程设备) 名称、规格、型号 | 单位 | 数量 | 单价(元) |  | 交货方式 |  | 送达地点 | 备注
注：此表由招标人填写，供投标人在投标报价、确定总承包服务费时参考
表-20