## 6.1单位工程费汇总表
单位工程费汇总表
工程名称：电力工程 |  |  |  | 第 1 页 共 1 页
序号 | 名称 | 取费基数 | 费率(%) |  | 金额（元）
1 | 分部分项合计 | 分部分项合计 |  |  | 922792.51
2 | 措施合计 | 绿色施工安全防护措施费+其他措施费 |  |  | 25076.55
2.1 | 绿色施工安全防护措施费 | 安全及文明施工措施费 |  |  | 20598.35
2.2 | 其他措施费 | 其他措施费 |  |  | 4478.2
3 | 其他项目 | 其他项目合计 |  |  | 35174.09
3.1 | 暂列金额 | 暂列金额
3.2 | 暂估价 | 暂估价合计
3.3 | 计日工 | 计日工
3.4 | 总承包服务费 | 总承包服务费
3.5 | 预算包干费 | 预算包干费 |  |  | 7490.31
3.6 | 工程优质费 | 工程优质费
3.7 | 概算幅度差 | 概算幅度差 |  |  | 27683.78
3.8 | 索赔费用 | 索赔费用
3.9 | 现场签证费用 | 现场签证费用
3.10 | 其他费用 | 其他费用
4 | 税前工程造价 | 分部分项合计+措施合计+其他项目 |  |  | 983043.15
5 | 增值税销项税额 | 分部分项合计+措施合计+其他项目 | 9 |  | 88473.88
6 | 总造价 | 分部分项合计+措施合计+其他项目+增值税销项税额 |  |  | 1071517.03

## 表3-6 分部分项工程计价表
分部分项工程计价表
工程名称：电力工程 | [5 empty] | 第 1 页 共 1 页
序号 | 项目编码 | 项目名称 | 项目特征描述 | 计量 单位 | 工程数量 |  | 金额（元）
[7 empty] | 综合单价 | 合价
1 | 040803003001 | 电缆排管/MPP电力电缆护套管 （电力）6孔∅160 | 1.名称:MPP电力电缆护套管 2.规格:4孔∅160 3.垫层、基础:厚度、材料品种、强度等级:C15混凝土垫层;C20混凝土包封 | m | 38.4 |  | 2014.01 | 77337.98
2 | 030413005001 | 电缆四通井 2000*1500 | 1.垫层、基础材质及厚度:砼垫层 C15 2.砌筑材料品种、规格、强度等级:标准砖240*115*53 3.勾缝、抹面要求:1:2水泥砂浆 15厚 4.盖板材质、规格:钢筋砼 2000*1500 | 个 | 3 |  | 10058.03 | 30174.09
3 | 030413005002 | 电缆直通井 1500*1500 | 1.垫层、基础材质及厚度:砼垫层 C15 2.砌筑材料品种、规格、强度等级:标准砖240*115*53 3.勾缝、抹面要求:1:2水泥砂浆 15厚 4.盖板材质、规格:钢筋砼 1500*1500 | 个 | 2 |  | 9165.97 | 18331.94
4 | 040803004001 | 管道包封 | 1.名称:管道包封 2.材料品种、强度等级:C20混凝土包封 | m | 32 |  | 1770.19 | 56646.08
5 | 040101002001 | 挖沟槽土方 | 1.土壤类别：综合 2.挖土深度：2m以内 | m3 | 1197 |  | 65.21 | 78056.37
6 | 040103001001 | 回填方 | 1.填方材料品种：一般土壤 2.密实度：按规范要求 | m3 | 746.87 |  | 18.56 | 13861.91
7 | 040103002001 | 余方弃置 | 1.废弃料品种： 一般土壤和碎石 2.运距：12km | m3 | 450.13 |  | 24.18 | 10884.14
8 | 030410003001 | 架空线路改造为埋地敷设 | 1.名称：架空线路改造为埋地敷设 | m | 255 |  | 2500 | 637500
922792.51
本页小计 | [7 empty] | 922792.51
合 计 | [7 empty] | 922792.51

## 1.1.1综合单价计算表
综合单价计算表
工程名称：电力工程 | [8 empty] | 第 1 页 共 4 页
序号 | 编码 | 名称 | 单位 | 工程量 | 其中：（元） | [6 empty] | 综合单价 （元）
[5 empty] | 人工费 | 材料费 | 机械费 | 管理费 |  | 利润 | 小计
1 | 040803003001 | 电缆排管/MPP电力电缆护套管 （电力）6孔∅160 | m | 38.4 | 156.62 | 1789.57 | 3.72 | 36.38 |  | 27.71 | 2014.01
| D5-1-13 换 | 垫层 混凝土 合并制作子目 普通预拌混凝土 碎石粒径综合考虑 C15 | 10m3 | 0.3456 | 6.11 | 37.36 | 0.09 | 1.09 |  | 0.93 | 45.58 | 2014.01
| D5-1-31 换 | 满包混凝土加固 合并制作子目 C40混凝土20石(配合比) | 10m3 | 0.9216 | 77.35 | 105.03 | 3.63 | 14.26 |  | 12.15 | 212.42
| 借C4-8-68 | 电缆保护管明敷设 塑料管(公称直径mm以下) 150 | 10m | 23.04 | 73.16 | 1647.17 |  | 21.03 |  | 14.63 | 1756
2 | 030413005001 | 电缆四通井 2000*1500 | 个 | 3 | 2814.5 | 5547.89 | 614.24 | 567.1 |  | 514.31 | 10058.03
| D5-3-281 换 | 非定型井垫层 混凝土 合并制作子目 C15混凝土40石(配合比) | 10m3 | 0.7524 | 342.17 | 865.27 | 37.95 | 66.94 |  | 57.02 | 1369.36 | 10058.03
| D5-3-284 换 | 砖砌 矩形 合并制作子目 砌筑用水泥砂浆(配合比) 中砂 M7.5 | 10m3 | 1.2936 | 840.92 | 1309.04 | 43.38 | 155.73 |  | 132.65 | 2481.72
| D5-3-291 换 | 砖墙 抹灰 井内侧 合并制作子目 水泥防水砂浆(配合比) 1:2 | 100m2 | 0.44088 | 264.91 | 166.19 | 9.08 | 48.25 |  | 41.1 | 529.52
| D5-3-291 R*0.8 | 砖墙 抹灰 井内侧 井外壁需要抹灰 人工*0.8 合并制作子目 抹灰水泥砂浆(配合比) 中砂 1:2 | 100m2 | 0.55572 | 267.13 | 173.46 | 11.44 | 49.06 |  | 41.79 | 542.87
| D5-4-100 换 | 现浇钢筋混凝土池 其他现浇钢筋混凝土构件 异型构件 合并制作子目 C25混凝土20石(配合比) | 10m3 | 0.01641 | 12.59 | 22.23 | 0.11 | 2.24 |  | 1.9 | 39.06
| D3-1-7 换 | 现浇承台、支撑梁与横梁 地、横梁 合并制作子目 C30混凝土40石(配合比) | 10m3 | 0.3036 | 79.96 | 401.13 | 36.45 | 18.42 |  | 17.46 | 553.4
| D5-3-302 换 | 混凝土井盖、井圈制作 井盖 合并制作子目 C20混凝土20石(配合比) | 10m3 | 0.1782 | 112.85 | 226.28 | 8.99 | 21.46 |  | 18.28 | 387.85
综合单价计算表
工程名称：电力工程 | [8 empty] | 第 2 页 共 4 页
序号 | 编码 | 名称 | 单位 | 工程量 | 其中：（元） | [6 empty] | 综合单价 （元）
[5 empty] | 人工费 | 材料费 | 机械费 | 管理费 |  | 利润 | 小计
| D5-3-307 | 井盖、井箅安装 检查井 混凝土井盖、座 | 10套 | 0.3 | 48.85 | 180.56 |  | 8.6 |  | 7.33 | 245.34
| D5-5-3 | 钢筋制作、安装 圆钢 φ10mm以内 | t | 1.4668 | 500 | 1803.87 | 35.02 | 94.22 |  | 80.25 | 2513.36
| D5-5-4 | 钢筋制作、安装 圆钢 φ10mm以外 | t | 0.31139 | 74.96 | 399.87 | 9.51 | 14.88 |  | 12.67 | 511.88
| D1-1-10 *1.5 | 人工挖沟槽土方 一、二类土 深度在2m内 机械挖土方需人工辅助开挖,人工挖土 单价*1.5 | 100m3天然密实方 | 0.043065 | 67.19 |  |  | 8.47 |  | 10.08 | 85.74
| D1-1-33 | 挖掘机挖沟槽、基坑土方 一、二类土 | 1000m3天然密实方 | 0.081824 | 19.44 |  | 97.64 | 14.76 |  | 17.56 | 149.41
| D1-1-133 | 回填土 夯实机夯实 槽、坑 | 100m3压实方 | 0.43428 | 177.99 |  | 32.52 | 26.55 |  | 31.58 | 268.64
| D1-1-51 | 挖掘机装土 | 1000m3天然密实方 | 0.042702 | 5.53 |  | 22.44 | 3.53 |  | 4.2 | 35.7
| D1-1-53 换 | 自卸汽车运土方 运距1km内 实际运距(km):12 | 1000m3天然密实方 | 0.042702 |  |  | 269.71 | 34.01 |  | 40.46 | 344.17
3 | 030413005002 | 电缆直通井 1500*1500 | 个 | 2 | 2563.07 | 5059.96 | 558.41 | 516.32 |  | 468.22 | 9165.97
| D5-3-281 换 | 非定型井垫层 混凝土 合并制作子目 C15混凝土40石(配合比) | 10m3 | 0.456 | 311.07 | 786.61 | 34.51 | 60.86 |  | 51.84 | 1244.88 | 9165.97
| D5-3-284 换 | 砖砌 矩形 合并制作子目 砌筑用水泥砂浆(配合比) 中砂 M7.5 | 10m3 | 0.784 | 764.48 | 1190.04 | 39.44 | 141.57 |  | 120.59 | 2256.11
| D5-3-291 换 | 砖墙 抹灰 井内侧 合并制作子目 水泥防水砂浆(配合比) 1:2 | 100m2 | 0.2672 | 240.83 | 151.09 | 8.26 | 43.86 |  | 37.36 | 481.39
综合单价计算表
工程名称：电力工程 | [8 empty] | 第 3 页 共 4 页
序号 | 编码 | 名称 | 单位 | 工程量 | 其中：（元） | [6 empty] | 综合单价 （元）
[5 empty] | 人工费 | 材料费 | 机械费 | 管理费 |  | 利润 | 小计
| D5-3-291 R*0.8 | 砖墙 抹灰 井内侧 井外壁需要抹灰 人工*0.8 合并制作子目 抹灰水泥砂浆(配合比) 中砂 1:2 | 100m2 | 0.3368 | 242.85 | 157.69 | 10.41 | 44.6 |  | 37.99 | 493.52
| D5-4-100 换 | 现浇钢筋混凝土池 其他现浇钢筋混凝土构件 异型构件 合并制作子目 C25混凝土20石(配合比) | 10m3 | 0.009946 | 11.44 | 20.21 | 0.1 | 2.04 |  | 1.73 | 35.52
| D3-1-7 换 | 现浇承台、支撑梁与横梁 地、横梁 合并制作子目 C30混凝土40石(配合比) | 10m3 | 0.184 | 72.69 | 364.66 | 33.14 | 16.74 |  | 15.88 | 503.1
| D5-3-302 换 | 混凝土井盖、井圈制作 井盖 合并制作子目 C20混凝土20石(配合比) | 10m3 | 0.108 | 102.6 | 205.71 | 8.17 | 19.51 |  | 16.62 | 352.59
| D5-3-307 | 井盖、井箅安装 检查井 混凝土井盖、座 | 10套 | 0.2 | 48.85 | 180.56 |  | 8.61 |  | 7.33 | 245.34
| D5-5-3 | 钢筋制作、安装 圆钢 φ10mm以内 | t | 0.88896 | 454.55 | 1639.88 | 31.84 | 85.65 |  | 72.96 | 2284.87
| D5-5-4 | 钢筋制作、安装 圆钢 φ10mm以外 | t | 0.18872 | 68.15 | 363.52 | 8.64 | 13.53 |  | 11.52 | 465.35
| D1-1-10 *1.5 | 人工挖沟槽土方 一、二类土 深度在2m内 机械挖土方需人工辅助开挖,人工挖土 单价*1.5 | 100m3天然密实方 | 0.0261 | 61.09 |  |  | 7.71 |  | 9.17 | 77.95
| D1-1-33 | 挖掘机挖沟槽、基坑土方 一、二类土 | 1000m3天然密实方 | 0.04959 | 17.68 |  | 88.77 | 13.42 |  | 15.97 | 135.83
| D1-1-133 | 回填土 夯实机夯实 槽、坑 | 100m3压实方 | 0.2632 | 161.82 |  | 29.57 | 24.14 |  | 28.71 | 244.22
| D1-1-51 | 挖掘机装土 | 1000m3天然密实方 | 0.02588 | 5.03 |  | 20.41 | 3.21 |  | 3.82 | 32.45
综合单价计算表
工程名称：电力工程 | [8 empty] | 第 4 页 共 4 页
序号 | 编码 | 名称 | 单位 | 工程量 | 其中：（元） | [6 empty] | 综合单价 （元）
[5 empty] | 人工费 | 材料费 | 机械费 | 管理费 |  | 利润 | 小计
| D1-1-53 换 | 自卸汽车运土方 运距1km内 实际运距(km):12 | 1000m3天然密实方 | 0.02588 |  |  | 245.19 | 30.92 |  | 36.78 | 312.89
4 | 040803004001 | 管道包封 | m | 32 | 644.58 | 875.27 | 30.27 | 118.84 |  | 101.23 | 1770.19
| D5-1-31 换 | 满包混凝土加固 合并制作子目 C40混凝土20石(配合比) | 10m3 | 6.4 | 644.58 | 875.27 | 30.27 | 118.84 |  | 101.23 | 1770.19 | 1770.19
5 | 040101002001 | 挖沟槽土方 | m3 | 1197 | 47.52 |  | 3.58 | 6.44 |  | 7.67 | 65.21
| D1-1-10 *1.5 | 人工挖沟槽土方 一、二类土 深度在2m内 机械挖土方需人工辅助开挖,人工挖土 单价*1.5 | 100m3天然密实方 | 11.97 | 46.81 |  |  | 5.9 |  | 7.02 | 59.73 | 65.21
| D1-1-33 | 挖掘机挖沟槽、基坑土方 一、二类土 | 1000m3天然密实方 | 1.197 | 0.71 |  | 3.58 | 0.54 |  | 0.64 | 5.48
6 | 040103001001 | 回填方 | m3 | 746.87 | 12.3 |  | 2.25 | 1.83 |  | 2.18 | 18.56
| D1-1-133 | 回填土 夯实机夯实 槽、坑 | 100m3压实方 | 7.4687 | 12.3 |  | 2.25 | 1.83 |  | 2.18 | 18.56 | 18.56
7 | 040103002001 | 余方弃置 | m3 | 450.13 |  |  | 18.95 | 2.39 |  | 2.84 | 24.18
| D1-1-53 换 | 自卸汽车运土方 运距1km内 实际运距(km):12 | 1000m3天然密实方 | 0.45013 |  |  | 18.95 | 2.39 |  | 2.84 | 24.18 | 24.18
8 | 030410003001 | 架空线路改造为埋地敷设 | m | 255 |  | 2500 |  |  |  |  | 2500
| 补子目1 | 架空线路改造为埋地敷设 | m | 255 |  | 2500 |  |  |  |  | 2500 | 2500
|  | 合计 |  |  | 6238.59 | 15772.69 | 1231.42 | 1249.3 |  | 1124.16 | 25616.15 | 25616.15

## 表3-11 措施项目计价表（一）
措施项目清单与计价表（一）
工程名称：电力工程 |  |  |  | 第 1 页 共 1 页
序号 | 项目名称 | 计算基础 | 费 率（%） |  | 金额（元）
1 | 绿色施工安全防护措施费
LSSGCSF00001 | 绿色施工安全防护措施费 | 分部分项人工费+分部分项机械费 | 16.5 |  | 20598.35
2 | 措施其他项目
粤041109009001 | 文明工地增加费 | 分部分项人工费+分部分项机械费 | 0
041109002001 | 夜间施工增加费 |  | 20
041109005001 | 交通疏解员增加费 |  | 15
041108001001 | 地下管线交叉降效费 |  | 0
粤041109008001 | 赶工措施费 | 分部分项人工费+分部分项机械费 | 0
QTFY00000001 | 其他费用
合 计 |  |  |  |  | 20598.35
'注：本表适用于以“项”计价的措施项目

## 表3-12 措施项目计价表（二）
措施项目清单与计价表（二）
工程名称：电力工程 | [5 empty] | 第 1 页 共 1 页
序号 | 项目编码 | 项目名称 | 项目特征 | 计量 单位 | 工程数量 |  | 金额（元）
[7 empty] | 综合单价 | 合价
1 |  | 绿色施工安全防护措施费
1.1 | 1.1 | 综合脚手架 |  | 项 | 1
1.2 | 1.2 | 靠脚手架安全挡板 |  | 项 | 1
1.3 | 1.3 | 围尼龙编制布 |  | 项 | 1
1.4 | 1.4 | 桥梁支架 |  | 项 | 1
1.5 | 1.5 | 施工现场围挡和临时占地围挡 |  | 项 | 1
1.6 | 1.6 | 施工围挡照明 |  | 项 | 1
1.7 | 1.7 | 独立安全防护挡板 |  | 项 | 1
1.8 | 1.8 | 吊装设备基础 |  | 项 | 1
小 计
2 |  | 措施其他项目
2.1 | 2.7 | 围堰工程 |  | 项 | 1
2.2 | 2.8 | 材料二次运输 |  | 项 | 1
2.3 | 2.9 | 井点降水工程 |  | 项 | 1
2.4 | 2.10 | 施工护栏 |  | 项 | 1
2.5 | 2.11 | 监测量控工程 |  | 项 | 1
2.6 | 2.12 | 基础模板 |  | 项 | 1 |  | 4478.2 | 4478.2
2.6.1 | 041102002001 | 基础模板 | 1.设备基础 复合木模 | m2 | 40 |  | 60.26 | 2410.4
2.6.1.1 | D5-6-5 | 设备基础(单体在5m3以内) 复合木模 |  | 100m2 | 0.4 |  | 6026.01 | 2410.4
2.6.2 | 041102001001 | 垫层模板 | 1.混凝土基础垫层 木模 | m2 | 20 |  | 42.85 | 857
2.6.2.1 | D5-6-1 换 | 混凝土基础垫层 木模 合并制作子目 抹灰水泥砂浆(配合比) 中砂 1:2 |  | 100m2 | 0.2 |  | 4285.27 | 857.05
2.6.3 | 041102021001 | 井盖模板 | 1.管、渠道及其他 顶(盖)板 复合木模 | m2 | 20 |  | 60.54 | 1210.8
2.6.3.1 | D5-6-43 换 | 管、渠道及其他 顶(盖)板 复合木模 合并制作子目 抹灰水泥砂浆(配合比) 中砂 1:2 |  | 100m2 | 0.2 |  | 6054.47 | 1210.89
小 计 | [7 empty] | 4478.2
本页小计 | [7 empty] | 4478.2
合 计 | [7 empty] | 4478.2
注：本表使用于以综合单价形式计价的措施项目

## 4.1其它项目清单计价表（含独立费）
其他项目清单计价表
工程名称：电力工程 | [5 empty] | 第 1 页 共 1 页
序号 | 项目编号 | 项目名称 | 计量 单位 | 费率 （%） | 金额 （元） |  | 备注
其他项目
1 | ZLF | 暂列金额
2 | ZGJ | 暂估价
2.1 | ZGC | 材料暂估价
2.2 | ZGGC | 专业工程暂估价
3 | LXF | 计日工
4 | ZCBFWF | 总承包服务费
5 | YSBGF | 预算包干费 |  |  | 7490.31 |  | 按分部分项的人工费与施工机具费之和的 6.00%计算
6 | GCYZF | 工程优质费 |  |  |  |  | 按分部分项的人工费与施工机具费之和为计算基础 国家级质量奖：12.10%；省级质量奖：7.20%；市级质量奖：4.50%
7 | GSFDC | 概算幅度差 |  |  | 27683.78 |  | 按分部分项工程费的3.00%计算
8 | XCQZFY | 现场签证费用
9 | SPFY | 索赔费用
10 | QTFY | 其他费用 |  |  |  |  | 按实际发生或经批准的施工方案计算
|  | 小计 |  |  | 35174.09
|  | 合计 |  |  | 35174.09

## 5.1-1单位工程人材机汇总表
单位工程人材机汇总表
工程名称：电力工程 | [5 empty] | 第 1 页 共 2 页
序号 | 编码 | 名称及规格 | 单位 | 数量 | 不含税市场价 |  | 合价 （元）
1 | 00010010 | 人工费 | 元 | 108189.2506 | 1 |  | 108189.25
2 | 01010030 | 热轧圆盘条φ10以内 | t | 2.4028 | 3560.45 |  | 8555.05
3 | 01010035 | 热轧圆盘条φ12~25 | t | 0.5201 | 3616.56 |  | 1880.97
4 | 01030031 | 镀锌低碳钢丝φ0.7~1.2 | kg | 0.071 | 5.31 |  | 0.38
5 | 01030035 | 镀锌低碳钢丝φ1.2~2.5 | kg | 22.3472 | 5.31 |  | 118.66
6 | 01030055 | 镀锌低碳钢丝φ2.5~4.0 | kg | 10.428 | 5.31 |  | 55.37
7 | 02090050 | 聚乙烯薄膜0.05 | m2 | 9.216 | 1.74 |  | 16.04
8 | 02090090 | 塑料薄膜 | m2 | 232.4034 | 0.26 |  | 60.42
9 | 02090090@1 | 塑料薄膜 | m2 | 32.8609 | 0.26 |  | 8.54
10 | 02190090 | 尼龙绳φ0.5~1 | kg | 4.608 | 8.08 |  | 37.23
11 | 02270001 | 棉纱 | kg | 14.976 | 11.47 |  | 171.77
12 | 02270070 | 土工布 | m2 | 1.2624 | 6.69 |  | 8.45
13 | 03011610 | 镀锌六角螺栓2平1弹垫 M12×100以内 | 十套 | 18.8928 | 5.09 |  | 96.16
14 | 03019001 | 圆钉综合 | kg | 15.3236 | 5.36 |  | 82.13
15 | 03135001 | 低碳钢焊条综合 | kg | 4.4409 | 7.3 |  | 32.42
16 | 03139281 | 钢锯条 | 条 | 23.04 | 0.43 |  | 9.91
17 | 03214046 | 零星卡具 | kg | 19.6644 | 5.47 |  | 107.56
18 | 04010015 | 复合普通硅酸盐水泥P.C 32.5 | t | 9.6347 | 413 |  | 3979.13
19 | 04010030 | 复合普通硅酸盐水泥P.O 42.5 | t | 36.3825 | 443 |  | 16117.45
20 | 04030015 | 中砂 | m3 | 61.1892 | 188 |  | 11503.57
21 | 04050035 | 碎石20 | m3 | 61.9018 | 128.61 |  | 7961.19
22 | 04050040 | 碎石40 | m3 | 14.8278 | 126.9 |  | 1881.65
23 | 04130001@1 | 标准砖240×115×53 | 千块 | 11.3208 | 410 |  | 4641.53
24 | 05030060 | 板枋材综合 | m3 | 0.3472 | 1592.08 |  | 552.77
25 | 13350020 | 防水粉 | kg | 41.7322 | 3.3 |  | 137.72
26 | 14350630 | 脱模剂 | kg | 8 | 5.13 |  | 41.04
27 | 18250100 | 镀锌钢管卡子DN150 | 个 | 94.0032 | 7.9 |  | 742.63
28 | 27170001 | 电气绝缘胶带18mm×10m×0.13mm | 卷 | 11.52 | 2.4 |  | 27.65
29 | 34050040 | 草板纸80# | 张 | 18 | 4.19 |  | 75.42
30 | 34110010 | 水 | m3 | 108.1144 | 3.42 |  | 369.75
31 | 35010001 | 复合木模板面板 | m2 | 1.19 | 29.91 |  | 35.59
32 | 35010010 | 钢模板 | kg | 0.712 | 4.44 |  | 3.16
单位工程人材机汇总表
工程名称：电力工程 | [5 empty] | 第 2 页 共 2 页
序号 | 编码 | 名称及规格 | 单位 | 数量 | 不含税市场价 |  | 合价 （元）
33 | 35030080 | 木支撑 | m3 | 0.4192 | 1651.95 |  | 692.5
34 | 99450760 | 其他材料费 | 元 | 749.9962 | 1 |  | 750
35 | BCCLF3@1 | 架空线路改造为埋地敷设 | m | 255 | 2500 |  | 637500
36 | 8021902 | 普通预拌混凝土碎石粒径综合考虑 C15 | m3 | 3.4906 | 403.5 |  | 1408.46
37 | 17250040@4 | MPP电力电缆护套管Φ160 | m | 241.92 | 150.55 |  | 36421.06
38 | 36010080@2 | 井环盖、井座 | 套 | 5.05 | 173.37 |  | 875.52
39 | 补充材料001@1 | 管枕Φ160 | 个 | 115.2 | 223 |  | 25689.6
40 | 00010003 | 机上人工 | 工日 | 38.6899 | 101 |  | 3907.68
41 | 99450630 | 折旧费 | 元 | 4328.7036 | 1 |  | 4328.7
42 | 99450640 | 检修费 | 元 | 982.445 | 1 |  | 982.45
43 | 99450650 | 维护费 | 元 | 2902.36 | 1 |  | 2902.36
44 | 99450660 | 安拆费 | 元 | 532.9745 | 1 |  | 532.97
45 | 99450680 | 柴油(机械用)0# | kg | 849.3116 | 6.39 |  | 5427.1
46 | 99450700 | 电(机械用) | kw·h | 1104.1745 | 0.63 |  | 695.63
47 | JXFTZ | 机械费调整 | 元 | -0.0207 | 1 |  | -0.02
| 合计 | 合计 |  |  |  |  | 889614.57