## 6.1单位工程费汇总表
单位工程费汇总表
工程名称：给水工程 |  |  |  | 第 1 页 共 1 页
序号 | 名称 | 取费基数 | 费率(%) |  | 金额（元）
1 | 分部分项合计 | 分部分项合计 |  |  | 143590.23
2 | 措施合计 | 绿色施工安全防护措施费+其他措施费 |  |  | 9460.19
2.1 | 绿色施工安全防护措施费 | 安全及文明施工措施费 |  |  | 4981.99
2.2 | 其他措施费 | 其他措施费 |  |  | 4478.2
3 | 其他项目 | 其他项目合计 |  |  | 6119.34
3.1 | 暂列金额 | 暂列金额
3.2 | 暂估价 | 暂估价合计
3.3 | 计日工 | 计日工
3.4 | 总承包服务费 | 总承包服务费
3.5 | 预算包干费 | 预算包干费 |  |  | 1811.63
3.6 | 工程优质费 | 工程优质费
3.7 | 概算幅度差 | 概算幅度差 |  |  | 4307.71
3.8 | 索赔费用 | 索赔费用
3.9 | 现场签证费用 | 现场签证费用
3.10 | 其他费用 | 其他费用
4 | 税前工程造价 | 分部分项合计+措施合计+其他项目 |  |  | 159169.76
5 | 增值税销项税额 | 分部分项合计+措施合计+其他项目 | 9 |  | 14325.28
6 | 总造价 | 分部分项合计+措施合计+其他项目+增值税销项税额 |  |  | 173495.04

## 表3-6 分部分项工程计价表
分部分项工程计价表
工程名称：给水工程 | [5 empty] | 第 1 页 共 1 页
序号 | 项目编码 | 项目名称 | 项目特征描述 | 计量 单位 | 工程数量 |  | 金额（元）
[7 empty] | 综合单价 | 合价
1 | 040501002001 | 无缝钢管 D325×8 | 1.管材材质:Q235B 2.管材规格:D325×8 3.要求:防腐面漆 5.垫层厚度、材料品种:中砂、厚150mm | m | 146 |  | 410 | 59860
2 | 040501002002 | 无缝钢管 D219×6 | 1.管材材质:Q235B 2.管材规格:D219×6 3.要求:防腐面漆 5.垫层厚度、材料品种:中砂、厚150mm | m | 46 |  | 242.85 | 11171.1
3 | 040501002003 | 无缝钢管 D114×6 | 1.管材材质:Q235B 2.管材规格:D114×6 3.要求:防腐面漆 5.垫层厚度、材料品种:中砂、厚150mm | m | 46 |  | 123.49 | 5680.54
4 | 040504002004 | 闸阀井 井径1.2m 井深 1.12m | 1.阀门井:闸阀井 2.井的尺寸、深度:井径1.2m 井深 1.12m | 座 | 4 |  | 2478.19 | 9912.76
5 | 040504002005 | 闸阀井 井径1.4m 井深 1.12m | 1.阀门井:闸阀井 2.井的尺寸、深度:井径1.4m 井深 1.12m | 座 | 4 |  | 3006.11 | 12024.44
6 | 040504002001 | 排气阀井 井径1.2m 井深 1.12m | 1.阀门井:排气阀井 2.井的尺寸、深度:井径1.2m 井深 1.12m | 座 | 1 |  | 2478.19 | 2478.19
7 | 040502005003 | 法兰闸阀DN200 1.0MPa | 1.种类:法兰闸阀 2.材质及规格:DN200 | 个 | 4 |  | 1331.68 | 5326.72
8 | 040502005004 | 法兰闸阀DN300 1.0MPa | 1.种类:法兰闸阀 2.材质及规格:DN300 | 个 | 4 |  | 3329.33 | 13317.32
9 | 040502006001 | 钢板平焊法兰 DN200 | 1.材质：钢制 2.规格：DN200 3.压力等级：1.0MPa | 个 | 12 |  | 585.24 | 7022.88
10 | 040502006002 | 钢板平焊法兰 DN300 | 1.材质：钢制 2.规格：DN300 3.压力等级：1.0MPa | 个 | 10 |  | 984.38 | 9843.8
11 | 040502010001 | 消火栓SS100/65-1.0 | 1.型号:消火栓SS100/65-1.0 | 个 | 2 |  | 1449.29 | 2898.58
12 | 010512008001 | 沟盖板、井盖板、井圈 | 1.名称：重型球墨铸铁井盖 2.规格：Φ700 | 套 | 3 |  | 551.3 | 1653.9
13 | 080601011001 | 标志牌、标桩 | 1.名称：给水标志桩 | 套 | 20 |  | 120 | 2400
143590.23
本页小计 | [7 empty] | 143590.23
合 计 | [7 empty] | 143590.23

## 1.1.1综合单价计算表
综合单价计算表
工程名称：给水工程 | [8 empty] | 第 1 页 共 5 页
序号 | 编码 | 名称 | 单位 | 工程量 | 其中：（元） | [6 empty] | 综合单价 （元）
[5 empty] | 人工费 | 材料费 | 机械费 | 管理费 |  | 利润 | 小计
1 | 040501002001 | 无缝钢管 D325×8 | m | 146 | 74.66 | 276 | 21.88 | 20.8 |  | 16.66 | 410
| D5-1-15 | 垫层 砂 | 10m3 | 1.7936 | 4.88 | 29.44 | 0.26 | 0.91 |  | 0.77 | 36.25 | 410
| D4-1-22 | 碳钢管安装 公称直径(mm以内) 400 | 10m | 14.6 | 36.29 | 228.26 | 7.84 | 10.51 |  | 6.62 | 289.52
| 借C12-1-49 | 抛丸除锈 管道 | 10m2 | 14.8993 | 4.77 | 0.63 | 8.06 | 2.64 |  | 2.57 | 18.66
| 借C12-3-237 | 钢管环氧煤沥青漆一底两面 管外径(mm以下) 426 | 10m2 | 14.8993 | 9.76 | 9.77 | 4.18 | 2.87 |  | 2.79 | 29.37
| 借C12-3-243 | 钢管环氧煤沥青漆玻璃布每增一油一布 管外径(mm以下) 426 | 10m2 | 14.8993 | 14.28 | 6.07 | 1.09 | 3.16 |  | 3.07 | 27.68
| 借D4-1-197 | 管道试压 公称直径(mm以内) 400 | 100m | 1.46 | 3.14 | 1.33 | 0.44 | 0.48 |  | 0.56 | 5.96
| 借D4-1-215 | 管道消毒冲洗 公称直径(mm以内) 400 | 100m | 1.46 | 1.54 | 0.5 |  | 0.24 |  | 0.28 | 2.56
2 | 040501002002 | 无缝钢管 D219×6 | m | 46 | 51.38 | 153.48 | 13.11 | 13.71 |  | 11.17 | 242.85
| D5-1-15 | 垫层 砂 | 10m3 | 0.56511 | 4.88 | 29.44 | 0.26 | 0.91 |  | 0.77 | 36.25 | 242.85
| D4-1-20 | 碳钢管安装 公称直径(mm以内) 250 | 10m | 4.6 | 23.15 | 111.71 | 3.52 | 6.35 |  | 4 | 148.73
| 借C12-1-49 | 抛丸除锈 管道 | 10m2 | 3.1632 | 3.21 | 0.43 | 5.43 | 1.78 |  | 1.73 | 12.58
| 借C12-3-236 | 钢管环氧煤沥青漆一底两面 管外径(mm以下) 273 | 10m2 | 3.1632 | 6.65 | 6.59 | 2.82 | 1.95 |  | 1.89 | 19.91
| 借C12-3-242 | 钢管环氧煤沥青漆玻璃布每增一油一布 管外径(mm以下) 273 | 10m2 | 3.1632 | 9.67 | 4.09 | 0.77 | 2.15 |  | 2.09 | 18.77
| 借D4-1-196 | 管道试压 公称直径(mm以内) 300 | 100m | 0.46 | 2.44 | 0.93 | 0.32 | 0.38 |  | 0.44 | 4.5
| 借D4-1-214 | 管道消毒冲洗 公称直径(mm以内) 300 | 100m | 0.46 | 1.38 | 0.28 |  | 0.21 |  | 0.25 | 2.12
3 | 040501002003 | 无缝钢管 D114×6 | m | 46 | 30.67 | 71.95 | 6.71 | 7.75 |  | 6.41 | 123.49
综合单价计算表
工程名称：给水工程 | [8 empty] | 第 2 页 共 5 页
序号 | 编码 | 名称 | 单位 | 工程量 | 其中：（元） | [6 empty] | 综合单价 （元）
[5 empty] | 人工费 | 材料费 | 机械费 | 管理费 |  | 利润 | 小计
| D5-1-15 | 垫层 砂 | 10m3 | 0.56511 | 4.88 | 29.44 | 0.26 | 0.91 |  | 0.77 | 36.25 | 123.49
| D4-1-17 | 碳钢管安装 公称直径(mm以内) 125 | 10m | 4.6 | 12.29 | 35.87 | 1.4 | 3.26 |  | 2.05 | 54.88
| 借C12-1-49 | 抛丸除锈 管道 | 10m2 | 1.6466 | 1.67 | 0.22 | 2.83 | 0.93 |  | 0.9 | 6.55
| 借C12-3-235 | 钢管环氧煤沥青漆一底两面 管外径(mm以下) 159 | 10m2 | 1.6466 | 3.51 | 3.45 | 1.47 | 1.02 |  | 0.99 | 10.45
| 借C12-3-241 | 钢管环氧煤沥青漆玻璃布每增一油一布 管外径(mm以下) 159 | 10m2 | 1.6466 | 5.11 | 2.13 | 0.43 | 1.14 |  | 1.11 | 9.92
| 借D4-1-195 | 管道试压 公称直径(mm以内) 200 | 100m | 0.46 | 2.05 | 0.72 | 0.32 | 0.32 |  | 0.37 | 3.78
| 借D4-1-213 | 管道消毒冲洗 公称直径(mm以内) 200 | 100m | 0.46 | 1.17 | 0.13 |  | 0.18 |  | 0.21 | 1.68
4 | 040504002004 | 闸阀井 井径1.2m 井深 1.12m | 座 | 4 | 600.2 | 1628.8 | 40.33 | 112.8 |  | 96.08 | 2478.19
| D5-3-281 R*0.87 | 非定型井垫层 混凝土 给排水构筑物的垫层 人工*0.87 合并制作子目 C10混凝土40石(配合比) | 10m3 | 0.136 | 40.36 | 116.78 | 5.15 | 8.01 |  | 6.83 | 177.12 | 2478.19
| D5-3-281 换 | 非定型井垫层 混凝土 合并制作子目 C25混凝土20石(配合比) | 10m3 | 0.224 | 76.4 | 216.84 | 8.48 | 14.95 |  | 12.73 | 329.4
| D5-3-283 换 | 砖砌 圆形 合并制作子目 砌筑用水泥砂浆(配合比) 中砂 M10 | 10m3 | 0.488 | 281.79 | 406.5 | 11.2 | 51.6 |  | 43.95 | 795.04
| D5-1-60 换 | 预制 井室盖板 合并制作子目 C25混凝土10石(配合比) | 10m3 | 0.088 | 25.25 | 89.7 | 3.36 | 5.04 |  | 4.29 | 127.63
| D5-1-71 换 | 井室盖板 矩形盖板(每块体积m3) 0.3以内 合并制作子目 抹灰水泥砂浆(配合比) 中砂 1:2 | 10m3 | 0.088 | 38.52 | 12.55 | 3.49 | 7.4 |  | 6.3 | 68.26
| D5-3-306 换 | 井盖、井箅安装 检查井 铸铁井盖、座 合并制作子目 抹灰水泥砂浆(配合比) 中砂 1:2 | 10套 | 0.4 | 54 | 399.02 |  | 9.51 |  | 8.1 | 470.63
综合单价计算表
工程名称：给水工程 | [8 empty] | 第 3 页 共 5 页
序号 | 编码 | 名称 | 单位 | 工程量 | 其中：（元） | [6 empty] | 综合单价 （元）
[5 empty] | 人工费 | 材料费 | 机械费 | 管理费 |  | 利润 | 小计
| D5-5-3 | 钢筋制作、安装 圆钢 φ10mm以内 | t | 0.136 | 34.77 | 125.44 | 2.44 | 6.55 |  | 5.58 | 174.78
| D5-5-4 | 钢筋制作、安装 圆钢 φ10mm以外 | t | 0.272 | 49.11 | 261.97 | 6.23 | 9.75 |  | 8.3 | 335.35
| 040504002005 | 闸阀井 井径1.4m 井深 1.12m | 座 | 4 | 733.35 | 1964.72 | 51.96 | 138.29 |  | 117.8 | 3006.11
| D5-3-281 R*0.87 | 非定型井垫层 混凝土 给排水构筑物的垫层 人工*0.87 合并制作子目 C10混凝土40石(配合比) | 10m3 | 0.164 | 48.67 | 140.82 | 6.21 | 9.66 |  | 8.23 | 213.59 | 3006.11
| D5-3-281 换 | 非定型井垫层 混凝土 合并制作子目 C25混凝土20石(配合比) | 10m3 | 0.272 | 92.78 | 263.31 | 10.29 | 18.15 |  | 15.46 | 399.98
| D5-3-283 换 | 砖砌 圆形 合并制作子目 砌筑用水泥砂浆(配合比) 中砂 M10 | 10m3 | 0.58 | 334.92 | 483.14 | 13.31 | 61.32 |  | 52.23 | 944.92
| D5-1-60 换 | 预制 井室盖板 合并制作子目 C25混凝土10石(配合比) | 10m3 | 0.208 | 59.67 | 212.02 | 7.93 | 11.91 |  | 10.14 | 301.66
| D5-1-71 换 | 井室盖板 矩形盖板(每块体积m3) 0.3以内 合并制作子目 抹灰水泥砂浆(配合比) 中砂 1:2 | 10m3 | 0.104 | 45.52 | 14.83 | 4.13 | 8.74 |  | 7.45 | 80.67
| D5-3-306 换 | 井盖、井箅安装 检查井 铸铁井盖、座 合并制作子目 抹灰水泥砂浆(配合比) 中砂 1:2 | 10套 | 0.4 | 54 | 399.02 |  | 9.51 |  | 8.1 | 470.63
| D5-5-3 | 钢筋制作、安装 圆钢 φ10mm以内 | t | 0.1588 | 40.6 | 146.47 | 2.84 | 7.65 |  | 6.52 | 204.08
| D5-5-4 | 钢筋制作、安装 圆钢 φ10mm以外 | t | 0.3168 | 57.2 | 305.11 | 7.26 | 11.35 |  | 9.67 | 390.58
6 | 040504002001 | 排气阀井 井径1.2m 井深 1.12m | 座 | 1 | 600.2 | 1628.8 | 40.34 | 112.8 |  | 96.08 | 2478.19
| D5-3-281 R*0.87 | 非定型井垫层 混凝土 给排水构筑物的垫层 人工*0.87 合并制作子目 C10混凝土40石(配合比) | 10m3 | 0.034 | 40.36 | 116.78 | 5.15 | 8.01 |  | 6.83 | 177.12 | 2478.19
综合单价计算表
工程名称：给水工程 | [8 empty] | 第 4 页 共 5 页
序号 | 编码 | 名称 | 单位 | 工程量 | 其中：（元） | [6 empty] | 综合单价 （元）
[5 empty] | 人工费 | 材料费 | 机械费 | 管理费 |  | 利润 | 小计
| D5-3-281 换 | 非定型井垫层 混凝土 合并制作子目 C25混凝土20石(配合比) | 10m3 | 0.056 | 76.4 | 216.84 | 8.47 | 14.95 |  | 12.73 | 329.4
| D5-3-283 换 | 砖砌 圆形 合并制作子目 砌筑用水泥砂浆(配合比) 中砂 M10 | 10m3 | 0.122 | 281.79 | 406.5 | 11.2 | 51.6 |  | 43.95 | 795.03
| D5-1-60 换 | 预制 井室盖板 合并制作子目 C25混凝土10石(配合比) | 10m3 | 0.022 | 25.25 | 89.7 | 3.36 | 5.04 |  | 4.29 | 127.63
| D5-1-71 换 | 井室盖板 矩形盖板(每块体积m3) 0.3以内 合并制作子目 抹灰水泥砂浆(配合比) 中砂 1:2 | 10m3 | 0.022 | 38.52 | 12.55 | 3.49 | 7.4 |  | 6.3 | 68.26
| D5-3-306 换 | 井盖、井箅安装 检查井 铸铁井盖、座 合并制作子目 抹灰水泥砂浆(配合比) 中砂 1:2 | 10套 | 0.1 | 54 | 399.02 |  | 9.51 |  | 8.1 | 470.63
| D5-5-3 | 钢筋制作、安装 圆钢 φ10mm以内 | t | 0.034 | 34.77 | 125.44 | 2.44 | 6.55 |  | 5.58 | 174.78
| D5-5-4 | 钢筋制作、安装 圆钢 φ10mm以外 | t | 0.068 | 49.11 | 261.97 | 6.23 | 9.75 |  | 8.3 | 335.35
7 | 040502005003 | 法兰闸阀DN200 1.0MPa | 个 | 4 | 192.48 | 1064.5 |  | 45.83 |  | 28.87 | 1331.68
| D4-2-187 | 法兰阀门安装(不带管件) 公称直径(mm以内) 200 | 个 | 4 | 192.48 | 1064.5 |  | 45.83 |  | 28.87 | 1331.68 | 1331.68
8 | 040502005004 | 法兰闸阀DN300 1.0MPa | 个 | 4 | 313.04 | 2894.8 |  | 74.53 |  | 46.96 | 3329.33
| D4-2-189 | 法兰阀门安装(不带管件) 公称直径(mm以内) 300 | 个 | 4 | 313.04 | 2894.8 |  | 74.53 |  | 46.96 | 3329.33 | 3329.33
9 | 040502006001 | 钢板平焊法兰 DN200 | 个 | 12 | 62.54 | 462.51 | 23.42 | 23.88 |  | 12.89 | 585.24
| D6-3-7 | 平焊法兰 公称直径(mm以内) 200 | 副 | 12 | 62.54 | 462.51 | 23.42 | 23.88 |  | 12.89 | 585.24 | 585.24
10 | 040502006002 | 钢板平焊法兰 DN300 | 个 | 10 | 105.68 | 774.84 | 41.08 | 40.77 |  | 22.01 | 984.38
| D6-3-9 | 平焊法兰 公称直径(mm以内) 300 | 副 | 10 | 105.68 | 774.84 | 41.08 | 40.77 |  | 22.01 | 984.38 | 984.38
综合单价计算表
工程名称：给水工程 | [8 empty] | 第 5 页 共 5 页
序号 | 编码 | 名称 | 单位 | 工程量 | 其中：（元） | [6 empty] | 综合单价 （元）
[5 empty] | 人工费 | 材料费 | 机械费 | 管理费 |  | 利润 | 小计
11 | 040502010001 | 消火栓SS100/65-1.0 | 个 | 2 | 112.5 | 1274.28 | 5.97 | 32.85 |  | 23.69 | 1449.29
| 借C9-1-104 | 室外地上式消火栓安装 公称压力1.6MPa 深100型 | 套 | 2 | 112.5 | 1274.28 | 5.97 | 32.85 |  | 23.69 | 1449.29 | 1449.29
12 | 010512008001 | 沟盖板、井盖板、井圈 | 套 | 3 | 99.52 | 413.85 | 4.13 | 18.25 |  | 15.55 | 551.3
| D5-3-306 换 | 井盖、井箅安装 检查井 铸铁井盖、座 合并制作子目 抹灰水泥砂浆(配合比) 中砂 1:2 | 10套 | 0.3 | 54 | 399.02 |  | 9.51 |  | 8.1 | 470.63 | 551.3
| D5-1-71 换 | 井室盖板 矩形盖板(每块体积m3) 0.3以内 合并制作子目 抹灰水泥砂浆(配合比) 中砂 1:2 | 10m3 | 0.078 | 45.52 | 14.83 | 4.13 | 8.74 |  | 7.45 | 80.67
13 | 080601011001 | 标志牌、标桩 | 套 | 20 |  | 120 |  |  |  |  | 120
| 补充材料001 | 给水标志桩 | 套 | 20 |  | 120 |  |  |  |  | 120 | 120
|  | 合计 |  |  | 2976.22 | 12728.53 | 248.93 | 642.26 |  | 494.17 | 17090.05 | 17090.05

## 表3-11 措施项目计价表（一）
措施项目清单与计价表（一）
工程名称：给水工程 |  |  |  | 第 1 页 共 1 页
序号 | 项目名称 | 计算基础 | 费 率（%） |  | 金额（元）
1 | 绿色施工安全防护措施费
LSSGCSF00001 | 绿色施工安全防护措施费 | 分部分项人工费+分部分项机械费 | 16.5 |  | 4981.99
2 | 措施其他项目
粤041109009001 | 文明工地增加费 | 分部分项人工费+分部分项机械费 | 0
041109002001 | 夜间施工增加费 |  | 20
041109005001 | 交通疏解员增加费 |  | 15
041108001001 | 地下管线交叉降效费 |  | 0
粤041109008001 | 赶工措施费 | 分部分项人工费+分部分项机械费 | 0
QTFY00000001 | 其他费用
合 计 |  |  |  |  | 4981.99
'注：本表适用于以“项”计价的措施项目

## 表3-12 措施项目计价表（二）
措施项目清单与计价表（二）
工程名称：给水工程 | [5 empty] | 第 1 页 共 1 页
序号 | 项目编码 | 项目名称 | 项目特征 | 计量 单位 | 工程数量 |  | 金额（元）
[7 empty] | 综合单价 | 合价
1 |  | 绿色施工安全防护措施费
1.1 | 1.1 | 综合脚手架 |  | 项 | 1
1.2 | 1.2 | 靠脚手架安全挡板 |  | 项 | 1
1.3 | 1.3 | 围尼龙编制布 |  | 项 | 1
1.4 | 1.4 | 桥梁支架 |  | 项 | 1
1.5 | 1.5 | 施工现场围挡和临时占地围挡 |  | 项 | 1
1.6 | 1.6 | 施工围挡照明 |  | 项 | 1
1.7 | 1.7 | 独立安全防护挡板 |  | 项 | 1
1.8 | 1.8 | 吊装设备基础 |  | 项 | 1
小 计
2 |  | 措施其他项目
2.1 | 2.7 | 围堰工程 |  | 项 | 1
2.2 | 2.8 | 材料二次运输 |  | 项 | 1
2.3 | 2.9 | 井点降水工程 |  | 项 | 1
2.4 | 2.10 | 施工护栏 |  | 项 | 1
2.5 | 2.11 | 监测量控工程 |  | 项 | 1
2.6 | 2.12 | 基础模板 |  | 项 | 1 |  | 4478.2 | 4478.2
2.6.1 | 041102002001 | 基础模板 | 1.设备基础 复合木模 | m2 | 40 |  | 60.26 | 2410.4
2.6.1.1 | D5-6-5 | 设备基础(单体在5m3以内) 复合木模 |  | 100m2 | 0.4 |  | 6026.01 | 2410.4
2.6.2 | 041102001001 | 垫层模板 | 1.混凝土基础垫层 木模 | m2 | 20 |  | 42.85 | 857
2.6.2.1 | D5-6-1 换 | 混凝土基础垫层 木模 合并制作子目 抹灰水泥砂浆(配合比) 中砂 1:2 |  | 100m2 | 0.2 |  | 4285.27 | 857.05
2.6.3 | 041102021001 | 井盖模板 | 1.管、渠道及其他 顶(盖)板 复合木模 | m2 | 20 |  | 60.54 | 1210.8
2.6.3.1 | D5-6-43 换 | 管、渠道及其他 顶(盖)板 复合木模 合并制作子目 抹灰水泥砂浆(配合比) 中砂 1:2 |  | 100m2 | 0.2 |  | 6054.47 | 1210.89
小 计 | [7 empty] | 4478.2
本页小计 | [7 empty] | 4478.2
合 计 | [7 empty] | 4478.2
注：本表使用于以综合单价形式计价的措施项目

## 4.1其它项目清单计价表（含独立费）
其他项目清单计价表
工程名称：给水工程 | [5 empty] | 第 1 页 共 1 页
序号 | 项目编号 | 项目名称 | 计量 单位 | 费率 （%） | 金额 （元） |  | 备注
其他项目
1 | ZLF | 暂列金额
2 | ZGJ | 暂估价
2.1 | ZGC | 材料暂估价
2.2 | ZGGC | 专业工程暂估价
3 | LXF | 计日工
4 | ZCBFWF | 总承包服务费
5 | YSBGF | 预算包干费 |  |  | 1811.63 |  | 按分部分项的人工费与施工机具费之和的 6.00%计算
6 | GCYZF | 工程优质费 |  |  |  |  | 按分部分项的人工费与施工机具费之和为计算基础 国家级质量奖：12.10%；省级质量奖：7.20%；市级质量奖：4.50%
7 | GSFDC | 概算幅度差 |  |  | 4307.71 |  | 按分部分项工程费的3.00%计算
8 | XCQZFY | 现场签证费用
9 | SPFY | 索赔费用
10 | QTFY | 其他费用 |  |  |  |  | 按实际发生或经批准的施工方案计算
|  | 小计 |  |  | 6119.34
|  | 合计 |  |  | 6119.34

## 5.1-1单位工程人材机汇总表
单位工程人材机汇总表
工程名称：给水工程 | [5 empty] | 第 1 页 共 3 页
序号 | 编码 | 名称及规格 | 单位 | 数量 | 不含税市场价 |  | 合价 （元）
1 | 01030031 | 镀锌低碳钢丝φ0.7~1.2 | kg | 0.071 | 5.31 |  | 0.38
2 | 00010010 | 人工费 | 元 | 25868.7869 | 1 |  | 25868.79
3 | 01010030 | 热轧圆盘条φ10以内 | t | 0.3354 | 3560.45 |  | 1194.17
4 | 01010035 | 热轧圆盘条φ12~25 | t | 0.6831 | 3616.56 |  | 2470.47
5 | 01030035 | 镀锌低碳钢丝φ1.2~2.5 | kg | 4.8508 | 5.31 |  | 25.76
6 | 01030055 | 镀锌低碳钢丝φ2.5~4.0 | kg | 11.1086 | 5.31 |  | 58.99
7 | 03019001 | 圆钉综合 | kg | 15.3236 | 5.36 |  | 82.13
8 | 03135001 | 低碳钢焊条综合 | kg | 115.4202 | 7.3 |  | 842.57
9 | 03214046 | 零星卡具 | kg | 19.6644 | 5.47 |  | 107.56
10 | 04010015 | 复合普通硅酸盐水泥P.C 32.5 | t | 5.9452 | 413 |  | 2455.37
11 | 04030015 | 中砂 | m3 | 49.5357 | 188 |  | 9312.71
12 | 04050035 | 碎石20 | m3 | 4.7389 | 128.61 |  | 609.47
13 | 04050040 | 碎石40 | m3 | 3.0698 | 126.9 |  | 389.56
14 | 05030060 | 板枋材综合 | m3 | 0.3472 | 1592.08 |  | 552.77
15 | 14350630 | 脱模剂 | kg | 8 | 5.13 |  | 41.04
16 | 14390070 | 氧气 | m3 | 47.6838 | 5.16 |  | 246.05
17 | 14390100 | 乙炔气 | kg | 16.0752 | 13.3 |  | 213.8
18 | 34050040 | 草板纸80# | 张 | 18 | 4.19 |  | 75.42
19 | 34110010 | 水 | m3 | 18.3786 | 3.42 |  | 62.85
20 | 35010001 | 复合木模板面板 | m2 | 1.19 | 29.91 |  | 35.59
21 | 35010010 | 钢模板 | kg | 0.712 | 4.44 |  | 3.16
22 | 35030080 | 木支撑 | m3 | 0.4192 | 1651.95 |  | 692.5
23 | 99450760 | 其他材料费 | 元 | 464.1265 | 1 |  | 464.13
24 | 00010003 | 机上人工 | 工日 | 3.9208 | 101 |  | 396
25 | 99450630 | 折旧费 | 元 | 1335.0591 | 1 |  | 1335.06
26 | 99450640 | 检修费 | 元 | 204.167 | 1 |  | 204.17
27 | 99450650 | 维护费 | 元 | 448.0303 | 1 |  | 448.03
28 | 99450660 | 安拆费 | 元 | 569.3481 | 1 |  | 569.35
29 | 99450680 | 柴油(机械用)0# | kg | 36.7531 | 6.39 |  | 234.85
30 | 99450700 | 电(机械用) | kw·h | 3435.9477 | 0.63 |  | 2164.65
31 | 02270020 | 白布 | kg | 13.866 | 2.75 |  | 38.13
32 | 04130001 | 标准砖240×115×53 | 千块 | 6.1654 | 410 |  | 2527.81
33 | 02090090 | 塑料薄膜 | m2 | 51.6718 | 0.26 |  | 13.43
34 | 04050025 | 碎石10 | m3 | 2.5694 | 129.6 |  | 332.99
单位工程人材机汇总表
工程名称：给水工程 | [5 empty] | 第 2 页 共 3 页
序号 | 编码 | 名称及规格 | 单位 | 数量 | 不含税市场价 |  | 合价 （元）
35 | 36010080@1 | 重型球墨铸铁井盖、井座 Φ700 | 套 | 12 | 381.41 |  | 4576.92
36 | 03131071 | 尼龙砂轮片φ100×16×3 | 片 | 8.479 | 3.04 |  | 25.78
37 | 19000020@3 | 法兰闸阀DN200 1.0MPa | 个 | 4 | 1061.89 |  | 4247.56
38 | 05010020 | 松杂原木综合 | m3 | 0.36 | 1028 |  | 370.08
39 | 19000020@4 | 法兰闸阀DN300 1.0MPa | 个 | 4 | 2797.33 |  | 11189.32
40 | 02010070 | 耐油橡胶板3~6 | kg | 0.346 | 7.71 |  | 2.67
41 | 02270001 | 棉纱 | kg | 0.782 | 11.47 |  | 8.97
42 | 03010680 | 六角螺栓M16×65~80 | 十套 | 1.648 | 5.94 |  | 9.79
43 | 03135021 | 低碳钢焊条结422 φ3.2 | kg | 0.442 | 5.96 |  | 2.63
44 | 13010050 | 醇酸清漆 | kg | 0.04 | 14.5 |  | 0.58
45 | 13030240 | 厚漆 | kg | 4.74 | 10.26 |  | 48.63
46 | 18010805 | 黑玛钢堵头DN15 | 个 | 2.02 | 1.03 |  | 2.08
47 | 23030001@1 | 地上式消防栓SS100/65-1.0 | 套 | 2 | 1262.14 |  | 2524.28
48 | 0001001 | 综合工日 | 工日 | 9.9656 | 101 |  | 1006.53
49 | 9946131 | 其他材料费 | 元 | 3.1792 | 1 |  | 3.18
50 | 3115001 | 水 | m3 | 50.6768 | 3.42 |  | 173.31
51 | 9946606 | 机上人工 | 工日 | 0.622 | 101 |  | 62.82
52 | 9946001 | 折旧费 | 元 | 6.3678 | 1 |  | 6.37
53 | 9946011 | 大修理费 | 元 | 1.2429 | 1 |  | 1.24
54 | 9946021 | 经常修理费 | 元 | 3.3801 | 1 |  | 3.38
55 | 01210001 | 角钢综合 | kg | 7.4224 | 4.37 |  | 32.44
56 | 02010100 | 石棉橡胶板3~6 | kg | 7.96 | 11.61 |  | 92.42
57 | 14010010 | 清油 | kg | 0.86 | 13.07 |  | 11.24
58 | 20010360@1 | 钢板平焊法兰 DN200 | 副 | 12 | 442.09 |  | 5305.08
59 | 20010360@2 | 钢板平焊法兰 DN300 | 副 | 10 | 737.69 |  | 7376.9
60 | 03134031 | 钢制磨料 | kg | 43.8922 | 2.57 |  | 112.8
61 | 14330030 | 丙酮 | kg | 14.3629 | 9.74 |  | 139.89
62 | 0201111 | 石棉橡胶板1～6 | kg | 3.894 | 9.96 |  | 38.78
63 | 1237001 | 氧气 | m3 | 1.109 | 5.05 |  | 5.6
64 | 1237061 | 乙炔气 | kg | 0.3689 | 7.57 |  | 2.79
65 | 0341001 | 低碳钢焊条(综合) | kg | 0.9768 | 4.21 |  | 4.11
66 | 1403051 | 镀锌钢管DN50 | m | 2.4276 | 33.58 |  | 81.52
67 | 1701241 | 平焊法兰DN50 | 片 | 0.0238 | 25.55 |  | 0.61
68 | 1601121 | 法兰截止阀DN50 | 个 | 0.0238 | 76.47 |  | 1.82
单位工程人材机汇总表
工程名称：给水工程 | [5 empty] | 第 3 页 共 3 页
序号 | 编码 | 名称及规格 | 单位 | 数量 | 不含税市场价 |  | 合价 （元）
69 | 9946071 | 电(机械用) | kw·h | 27.421 | 0.63 |  | 17.28
70 | 9946031 | 安拆费及场外运输费 | 元 | 2.8506 | 1 |  | 2.85
71 | 0305281 | 六角螺栓带螺母、垫圈(综合) | kg | 1.2634 | 5.42 |  | 6.85
72 | 0129611 | 钢板(综合) | kg | 9.8322 | 3.86 |  | 37.95
73 | 1231211 | 漂白粉(综合) | kg | 3.8718 | 1.34 |  | 5.19
74 | 17010100@2 | 无缝钢管 D325×8 | m | 146.73 | 221.45 |  | 32493.36
75 | 17010100@3 | 无缝钢管 D219×6 | m | 46.368 | 107.66 |  | 4991.98
76 | 17010100@4 | 无缝钢管 D114×6 | m | 46.506 | 34.42 |  | 1600.74
77 | 13010220@1 | ES-2防腐面漆 | kg | 123.8217 | 16.47 |  | 2039.34
78 | 13010240@1 | ES-1防腐面漆 | kg | 28.8248 | 13.44 |  | 387.41
79 | 15550095@1 | 玻璃布 0.2 | m2 | 224.6843 | 2 |  | 449.37
80 | 补充材料001 | 给水标志桩 | 套 | 20 | 120 |  | 2400
| 合计 | 合计 |  |  |  |  | 135974.15