## 6.1单位工程费汇总表
单位工程费汇总表
工程名称：茂洲片区区间路建设费用-排水工程 |  |  |  | 第 1 页 共 1 页
序号 | 名称 | 取费基数 | 费率(%) |  | 金额（元）
1 | 分部分项合计 | 分部分项合计 |  |  | 2960164.48
1.1 | 雨水工程部分 |  |  |  | 2257645.86
1.2 | 污水工程部分 |  |  |  | 702518.62
2 | 措施合计 | 绿色施工安全防护措施费+其他措施费 |  |  | 88473.63
2.1 | 绿色施工安全防护措施费 | 安全及文明施工措施费 |  |  | 87764.74
2.2 | 其他措施费 | 其他措施费 |  |  | 708.89
3 | 其他项目 | 其他项目合计 |  |  | 120719.38
3.1 | 暂列金额 | 暂列金额
3.2 | 暂估价 | 暂估价合计
3.3 | 计日工 | 计日工
3.4 | 总承包服务费 | 总承包服务费
3.5 | 预算包干费 | 预算包干费 |  |  | 31914.45
3.6 | 工程优质费 | 工程优质费
3.7 | 概算幅度差 | 概算幅度差 |  |  | 88804.93
3.8 | 索赔费用 | 索赔费用
3.9 | 现场签证费用 | 现场签证费用
3.10 | 其他费用 | 其他费用
4 | 税前工程造价 | 分部分项合计+措施合计+其他项目 |  |  | 3169357.49
5 | 增值税销项税额 | 分部分项合计+措施合计+其他项目 | 9 |  | 285242.17
6 | 总造价 | 分部分项合计+措施合计+其他项目+增值税销项税额 |  |  | 3454599.66

## 表3-6 分部分项工程计价表
分部分项工程计价表
工程名称：茂洲片区区间路建设费用-排水工程 | [5 empty] | 第 1 页 共 2 页
序号 | 项目编码 | 项目名称 | 项目特征描述 | 计量 单位 | 工程数量 |  | 金额（元）
[7 empty] | 综合单价 | 合价
雨水工程部分
1 | 040501004002 | HDPE中空壁缠绕管DN300 环刚度8KN/m2 | 1.管道材料名称:HDPE中空壁缠绕管 2.管材规格:DN300mm 3.接口形式:电热熔口 4.闭水试验:DN400mm内 | m | 138.67 |  | 191.64 | 26574.72
2 | 040501004004 | HDPE中空壁缠绕管DN600 环刚度8KN/m2 | 1.管道材料名称:HDPE中空壁缠绕管 2.管材规格:DN600mm 3.接口形式:电热熔口 4.闭水试验:DN600mm内 | m | 38 |  | 627.37 | 23840.06
3 | 040501001001 | 混凝土管DN1500mm×125mm | 1.管道材料名称:钢筋混凝土雨水管 2.规格:DN1500mm×125mm 3.埋设深度:2.7~2.8m 4.接口形式:钢丝网水泥砂浆抹带 | m | 40.64 |  | 1733.1 | 70433.18
4 | 040501001002 | 混凝土管DN1800mm×125mm | 1.管道材料名称:钢筋混凝土雨水管 2.规格:DN1800mm×150mm 3.埋设深度:2.8~3.1m 4.接口形式:钢丝网水泥砂浆抹带 | m | 247.79 |  | 2827.65 | 700663.39
5 | 040504002002 | 雨水检查井φ1000 参照06MS201-3/第12页 | 1.尺寸:Φ1000MM 2.混凝土强度等级:C25 3.垫层厚度、材料品种:C15混凝土、厚100mm 4.定型井名称、图号:06MS201-3/第12页 | 座 | 4 |  | 6669.35 | 26677.4
6 | 040504002004 | 矩形雨水检查井1800*1100 参照06MS201-3/第32页 | 1.尺寸:1800*1100MM 2.混凝土强度等级:C25 3.深度:2.7m 4.垫层厚度、材料品种:C15混凝土、厚100mm 5.定型井名称、图号:06MS201-3/第32页 | 座 | 9 |  | 8568.5 | 77116.5
7 | 040504002005 | 矩形雨水检查井2100*1100 参照06MS201-3/第32页 | 1.尺寸:2100*1100MM 2.混凝土强度等级:C25 3.深度:2.7m 4.垫层厚度、材料品种:C15混凝土、厚100mm 5.定型井名称、图号:06MS201-3/第32页 | 座 | 1 |  | 9425.53 | 9425.53
本页小计 | [7 empty] | 934730.78
分部分项工程计价表
工程名称：茂洲片区区间路建设费用-排水工程 | [5 empty] | 第 2 页 共 2 页
序号 | 项目编码 | 项目名称 | 项目特征描述 | 计量 单位 | 工程数量 |  | 金额（元）
[7 empty] | 综合单价 | 合价
8 | 040504009001 | 联合式单篦雨水口 | 1.雨水篦子及圈口材质、型号、规格:铸铁篦子井盖 2.垫层、基础材质及厚度:砼垫层 3.砌筑材料品种、规格:标准砖 4.砂浆强度等级及配合比:M20水泥砂浆砌筑、M7.5水泥砂浆抹灰 | 座 | 20 |  | 1105.66 | 22113.2
9 | 040101002001 | 挖沟槽土方 | 1.土壤类别:一二类土 2.挖土深度:深2m以内 3.挖土方式:人机配合 4.弃土运距:12KM | m3 | 6348.02 |  | 40.48 | 256967.85
10 | 040103001002 | 回填石粉 | 1.填方材料品种:石粉渣 2.密实度:按规范要求 | m3 | 3670.55 |  | 224.3 | 823304.37
11 | 040103001001 | 回填中、粗砂 | 1.填方材料品种:中粗砂 2.密实度:按规范要求 | m3 | 746.2 |  | 248.76 | 185624.71
12 | 040103001003 | 垫层 | 1.填方材料品种:中粗砂 2.密实度:按规范要求 | m3 | 125.26 |  | 278.66 | 34904.95
|  | 【雨水工程部分】分部小计 | [5 empty] | 2257645.86
污水工程部分
13 | 040501004006 | HDPE中空壁缠绕管DN300 环刚度8KN/m2 | 1.管道材料名称:HDPE中空壁缠绕管 2.管材规格:DN300mm 3.接口形式:电热熔口 4.闭水试验:DN400mm内 | m | 258.27 |  | 191.64 | 49494.86
14 | 040504002006 | 雨水检查井φ1000 参照06MS201-3/第12页 | 1.尺寸:Φ1000MM 2.混凝土强度等级:C25 3.井深度:平均按2米 4.垫层厚度、材料品种:C15混凝土、厚100mm 5.定型井名称、图号:06MS201-3/第12页 | 座 | 12 |  | 6361.18 | 76334.16
15 | 040101002002 | 挖沟槽土方 | 1.土壤类别:一二类土 2.挖土深度:深2m以内 3.挖土方式:人机配合 4.弃土运距:12KM | m3 | 2515.23 |  | 40.48 | 101816.51
16 | 040103001004 | 回填中、粗砂 | 1.填方材料品种:中粗砂 2.密实度:按规范要求 | m3 | 32.52 |  | 248.76 | 8089.68
17 | 040103001005 | 回填石粉 | 1.填方材料品种:石粉渣 2.密实度:按规范要求 | m3 | 2050.58 |  | 224.3 | 459945.09
18 | 040103001006 | 垫层 | 1.填方材料品种:中粗砂 2.密实度:按规范要求 | m3 | 24.54 |  | 278.66 | 6838.32
|  | 【污水工程部分】分部小计 | [5 empty] | 702518.62
本页小计 | [7 empty] | 2025433.7
合 计 | [7 empty] | 2960164.48

## 1.1.1综合单价计算表
综合单价计算表
工程名称：茂洲片区区间路建设费用-排水工程 | [8 empty] | 第 1 页 共 8 页
序号 | 编码 | 名称 | 单位 | 工程量 | 其中：（元） | [6 empty] | 综合单价 （元）
[5 empty] | 人工费 | 材料费 | 机械费 | 管理费 |  | 利润 | 小计
雨水工程部分
1 | 040501004002 | HDPE中空壁缠绕管DN300 环刚度8KN/m2 | m | 138.67 | 11.52 | 171.01 | 4.04 | 2.74 |  | 2.33 | 191.64
| D5-2-283 | 中空壁缠绕结构管安装(电热熔带接口) 管径(mm以内) 300 | 10m | 13.867 | 9.7 | 169.69 | 4.04 | 2.42 |  | 2.06 | 187.91 | 191.64
| D5-1-94 换 | 管道闭水试验 管径(mm以内) 400 合并制作子目 湿拌砌筑砂浆 砌筑灰缝≥5mm M7.5 合并制作子目 湿拌砌筑砂浆 砌筑灰缝≥5mm M20 | 100m | 1.3867 | 1.82 | 1.32 |  | 0.32 |  | 0.27 | 3.73
2 | 040501004004 | HDPE中空壁缠绕管DN600 环刚度8KN/m2 | m | 38 | 22.39 | 584.72 | 9.78 | 5.66 |  | 4.83 | 627.37
| D5-2-286 | 中空壁缠绕结构管安装(电热熔带接口) 管径(mm以内) 600 | 10m | 3.8 | 19.39 | 582.17 | 9.78 | 5.14 |  | 4.38 | 620.85 | 627.37
| D5-1-95 换 | 管道闭水试验 管径(mm以内) 600 合并制作子目 湿拌砌筑砂浆 砌筑灰缝≥5mm M7.5 合并制作子目 湿拌砌筑砂浆 砌筑灰缝≥5mm M20 | 100m | 0.38 | 3 | 2.54 |  | 0.53 |  | 0.45 | 6.52
3 | 040501001001 | 混凝土管DN1500mm×125mm | m | 40.64 | 113.25 | 1531.23 | 38.98 | 26.81 |  | 22.83 | 1733.1
| D5-2-71 换 | 混凝土管铺设 承插式(φ150-3000) 人机配合下管管径(mm以内) 1500 无基础 人工*1.18,机械*1.18 | 100m | 0.4064 | 46.16 | 1520.12 | 38.98 | 14.99 |  | 12.77 | 1633.02 | 1733.1
| D5-2-121 换 | 钢丝网水泥砂浆接口(180°管基) 管径(mm以内) 1500 合并制作子目 湿拌砌筑砂浆 砌筑灰缝≥5mm M15 合并制作子目 湿拌砌筑砂浆 砌筑灰缝≥5mm M20 | 10个口 | 2.032 | 67.09 | 11.11 |  | 11.81 |  | 10.06 | 100.08
4 | 040501001002 | 混凝土管DN1800mm×125mm | m | 247.79 | 151 | 2484.72 | 107.6 | 45.54 |  | 38.79 | 2827.65
综合单价计算表
工程名称：茂洲片区区间路建设费用-排水工程 | [8 empty] | 第 2 页 共 8 页
序号 | 编码 | 名称 | 单位 | 工程量 | 其中：（元） | [6 empty] | 综合单价 （元）
[5 empty] | 人工费 | 材料费 | 机械费 | 管理费 |  | 利润 | 小计
| D5-2-73 换 | 混凝土管铺设 承插式(φ150-3000) 人机配合下管管径(mm以内) 1800 无基础 人工*1.18,机械*1.18 | 100m | 2.4779 | 65.97 | 2471.01 | 107.6 | 30.57 |  | 26.04 | 2701.18 | 2827.65
| D5-2-123 换 | 钢丝网水泥砂浆接口(180°管基) 管径(mm以内) 1800 合并制作子目 湿拌砌筑砂浆 砌筑灰缝≥5mm M15 合并制作子目 湿拌砌筑砂浆 砌筑灰缝≥5mm M20 | 10个口 | 12.3895 | 85.03 | 13.71 |  | 14.97 |  | 12.75 | 126.47
| 040504002002 | 雨水检查井φ1000 参照06MS201-3/第12页 | 座 | 4 | 1448.37 | 4563.84 | 139.38 | 279.6 |  | 238.17 | 6669.35
| D5-3-281 换 | 非定型井垫层 混凝土 合并制作子目 普通预拌混凝土 碎石粒径综合考虑 C15 | 10m3 | 0.090746 | 30.95 | 97.96 | 5.78 | 6.47 |  | 5.51 | 146.67 | 6669.35
| D5-3-282 换 | 非定型井基础 混凝土 合并制作子目 普通预拌混凝土 碎石粒径综合考虑 C25 | 10m3 | 0.20096 | 92.89 | 227.13 | 12.79 | 18.61 |  | 15.85 | 367.27
| D5-4-48 换 | 现浇钢筋混凝土池 池壁(隔墙) 圆、弧形(厚度) 30cm以内 合并制作子目 普通预拌混凝土 碎石粒径综合考虑 C25 | 10m3 | 0.69331 | 182.06 | 795.57 | 2.2 | 32.45 |  | 27.64 | 1039.91
| D5-3-302 换 | 混凝土井盖、井圈制作 井盖 合并制作子目 普通预拌混凝土 碎石粒径综合考虑 C25 | 10m3 | 1.28 | 607.97 | 1473.93 | 81.43 | 121.4 |  | 103.41 | 2388.14
| D5-3-310 换 | 井盖、井箅安装 雨水井 混凝土篦(盖)座 合并制作子目 湿拌砌筑砂浆 砌筑灰缝≥5mm M20 | 10套 | 0.4 | 52.22 | 585.83 |  | 9.2 |  | 7.83 | 655.08
| D5-3-291 换 | 砖墙 抹灰 井内侧 合并制作子目 湿拌砌筑砂浆 砌筑灰缝≥5mm M7.5 | 100m2 | 0.28888 | 130.18 | 61.89 | 7.72 | 24.29 |  | 20.69 | 244.76
综合单价计算表
工程名称：茂洲片区区间路建设费用-排水工程 | [8 empty] | 第 3 页 共 8 页
序号 | 编码 | 名称 | 单位 | 工程量 | 其中：（元） | [6 empty] | 综合单价 （元）
[5 empty] | 人工费 | 材料费 | 机械费 | 管理费 |  | 利润 | 小计
| D5-3-291 R*0.8 | 砖墙 抹灰 井内侧 井外壁需要抹灰 人工*0.8 合并制作子目 湿拌砌筑砂浆 砌筑灰缝≥5mm M7.5 | 100m2 | 0.40443 | 145.81 | 86.64 | 10.81 | 27.58 |  | 23.49 | 294.33
| D5-5-5 | 钢筋制作、安装 带肋钢筋 φ10~25mm | t | 1.2 | 206.31 | 1234.9 | 18.65 | 39.62 |  | 33.75 | 1533.21
| 040504002004 | 矩形雨水检查井1800*1100 参照06MS201-3/第32页 | 座 | 9 | 1985.94 | 5759.74 | 132.12 | 372.99 |  | 317.71 | 8568.5
| D5-3-281 换 | 非定型井垫层 混凝土 合并制作子目 普通预拌混凝土 碎石粒径综合考虑 C10 | 10m3 | 0.4446 | 67.4 | 211.65 | 12.57 | 14.08 |  | 12 | 317.7 | 8568.5
| D5-3-282 换 | 非定型井基础 混凝土 合并制作子目 普通预拌混凝土 碎石粒径综合考虑 C25 | 10m3 | 1.0125 | 207.99 | 508.61 | 28.63 | 41.67 |  | 35.49 | 822.4
| D5-4-48 换 | 现浇钢筋混凝土池 池壁(隔墙) 圆、弧形(厚度) 30cm以内 合并制作子目 普通预拌混凝土 碎石粒径综合考虑 C25 | 10m3 | 4.131 | 482.12 | 2106.78 | 5.82 | 85.92 |  | 73.19 | 2753.84
| D5-3-302 换 | 混凝土井盖、井圈制作 井盖 合并制作子目 普通预拌混凝土 碎石粒径综合考虑 C25 | 10m3 | 0.74145 | 156.52 | 379.46 | 20.97 | 31.25 |  | 26.62 | 614.83
| D5-3-311 | 井盖、井箅安装 小型构件 | 10m3 | 0.74145 | 158.63 | 6.23 |  | 27.94 |  | 23.79 | 216.6
| D5-3-310 换 | 井盖、井箅安装 雨水井 混凝土篦(盖)座 合并制作子目 湿拌砌筑砂浆 砌筑灰缝≥5mm M20 | 10套 | 0.9 | 52.22 | 585.83 |  | 9.2 |  | 7.83 | 655.07
| D5-3-291 换 | 砖墙 抹灰 井内侧 合并制作子目 湿拌砌筑砂浆 砌筑灰缝≥5mm M7.5 | 100m2 | 1.4094 | 282.28 | 134.19 | 16.75 | 52.66 |  | 44.85 | 530.73
综合单价计算表
工程名称：茂洲片区区间路建设费用-排水工程 | [8 empty] | 第 4 页 共 8 页
序号 | 编码 | 名称 | 单位 | 工程量 | 其中：（元） | [6 empty] | 综合单价 （元）
[5 empty] | 人工费 | 材料费 | 机械费 | 管理费 |  | 利润 | 小计
| D5-3-291 R*0.8 | 砖墙 抹灰 井内侧 井外壁需要抹灰 人工*0.8 合并制作子目 湿拌砌筑砂浆 砌筑灰缝≥5mm M7.5 | 100m2 | 1.8954 | 303.7 | 180.46 | 22.52 | 57.45 |  | 48.93 | 613.06
| D5-5-5 | 钢筋制作、安装 带肋钢筋 φ10~25mm | t | 3.6 | 275.07 | 1646.53 | 24.87 | 52.82 |  | 44.99 | 2044.28
| 040504002005 | 矩形雨水检查井2100*1100 参照06MS201-3/第32页 | 座 | 1 | 2194.06 | 6320.85 | 147.15 | 412.29 |  | 351.19 | 9425.53
| D5-3-281 换 | 非定型井垫层 混凝土 合并制作子目 普通预拌混凝土 碎石粒径综合考虑 C10 | 10m3 | 0.0551 | 75.17 | 236.07 | 14.02 | 15.71 |  | 13.38 | 354.35 | 9425.53
| D5-3-282 换 | 非定型井基础 混凝土 合并制作子目 普通预拌混凝土 碎石粒径综合考虑 C25 | 10m3 | 0.126 | 232.95 | 569.64 | 32.07 | 46.67 |  | 39.75 | 921.08
| D5-4-48 换 | 现浇钢筋混凝土池 池壁(隔墙) 圆、弧形(厚度) 30cm以内 合并制作子目 普通预拌混凝土 碎石粒径综合考虑 C25 | 10m3 | 0.4995 | 524.66 | 2292.68 | 6.33 | 93.51 |  | 79.65 | 2996.83
| D5-3-302 换 | 混凝土井盖、井圈制作 井盖 合并制作子目 普通预拌混凝土 碎石粒径综合考虑 C25 | 10m3 | 0.094384 | 179.32 | 434.74 | 24.02 | 35.81 |  | 30.5 | 704.38
| D5-3-311 | 井盖、井箅安装 小型构件 | 10m3 | 0.094384 | 181.74 | 7.14 |  | 32 |  | 27.26 | 248.15
| D5-3-310 换 | 井盖、井箅安装 雨水井 混凝土篦(盖)座 合并制作子目 湿拌砌筑砂浆 砌筑灰缝≥5mm M20 | 10套 | 0.1 | 52.22 | 585.83 |  | 9.2 |  | 7.83 | 655.07
| D5-3-291 换 | 砖墙 抹灰 井内侧 合并制作子目 湿拌砌筑砂浆 砌筑灰缝≥5mm M7.5 | 100m2 | 0.1728 | 311.48 | 148.07 | 18.48 | 58.11 |  | 49.5 | 585.63
综合单价计算表
工程名称：茂洲片区区间路建设费用-排水工程 | [8 empty] | 第 5 页 共 8 页
序号 | 编码 | 名称 | 单位 | 工程量 | 其中：（元） | [6 empty] | 综合单价 （元）
[5 empty] | 人工费 | 材料费 | 机械费 | 管理费 |  | 利润 | 小计
| D5-3-291 R*0.8 | 砖墙 抹灰 井内侧 井外壁需要抹灰 人工*0.8 合并制作子目 湿拌砌筑砂浆 砌筑灰缝≥5mm M7.5 | 100m2 | 0.2268 | 327.06 | 194.34 | 24.25 | 61.87 |  | 52.7 | 660.22
| D5-5-5 | 钢筋制作、安装 带肋钢筋 φ10~25mm | t | 0.45 | 309.46 | 1852.34 | 27.98 | 59.42 |  | 50.62 | 2299.82
| 040504009001 | 联合式单篦雨水口 | 座 | 20 | 351.01 | 634.66 | 4.16 | 62.55 |  | 53.28 | 1105.66
| D5-3-272 换 | 联合篦式雨水进水井 联合单篦(680×430)井深 1m 合并制作子目 普通预拌混凝土 碎石粒径综合考虑 C30 合并制作子目 普通预拌混凝土 碎石粒径综合考虑 C15 合并制作子目 湿拌砌筑砂浆 砌筑灰缝≥5mm M10 合并制作子目 湿拌砌筑砂浆 砌筑灰缝≥5mm M15 合并制作子目 湿拌砌筑砂浆 砌筑灰缝≥5mm M20 合并制作子目 湿拌砌筑砂浆 砌筑灰缝≥5mm M20 换为【蒸压灰砂砖240×115×53】 | 座 | 20 | 351.01 | 634.66 | 4.16 | 62.55 |  | 53.28 | 1105.66 | 1105.66
9 | 040101002001 | 挖沟槽土方 | m3 | 6348.02 | 3.1 |  | 28.63 | 4 |  | 4.76 | 40.48
| D1-1-10 *1.5 | 人工挖沟槽土方 一、二类土 深度在2m内 机械挖土方需人工辅助开挖,人工挖土 单价*1.5 | 100m3天然密实方 | 3.174 | 2.34 |  |  | 0.3 |  | 0.35 | 2.99 | 40.48
| D1-1-40 | 挖掘机挖装沟槽、基坑土方 一、二类土 | 1000m3天然密实方 | 6.0306 | 0.74 |  | 4.68 | 0.68 |  | 0.81 | 6.92
| D1-1-51 | 挖掘机装土 | 1000m3天然密实方 | 0.3174 | 0.02 |  | 0.1 | 0.01 |  | 0.02 | 0.15
综合单价计算表
工程名称：茂洲片区区间路建设费用-排水工程 | [8 empty] | 第 6 页 共 8 页
序号 | 编码 | 名称 | 单位 | 工程量 | 其中：（元） | [6 empty] | 综合单价 （元）
[5 empty] | 人工费 | 材料费 | 机械费 | 管理费 |  | 利润 | 小计
| D1-1-53 换 | 自卸汽车运土方 运距1km内 实际运距(km):12 | 1000m3天然密实方 | 6.348 |  |  | 23.85 | 3.01 |  | 3.58 | 30.43
10 | 040103001002 | 回填石粉 | m3 | 3670.55 | 15.98 | 201.9 | 1.56 | 2.21 |  | 2.63 | 224.3
| D1-1-135 | 回填石屑 | 100m3 | 36.7055 | 15.98 | 201.9 | 1.56 | 2.21 |  | 2.63 | 224.3 | 224.3
11 | 040103001001 | 回填中、粗砂 | m3 | 746.2 | 15.98 | 226.77 | 1.25 | 2.17 |  | 2.59 | 248.76
| D1-1-134 | 回填砂 | 100m3 | 7.462 | 15.98 | 226.77 | 1.25 | 2.17 |  | 2.59 | 248.76 | 248.76
12 | 040103001003 | 垫层 | m3 | 125.26 | 39.68 | 223.19 | 2.15 | 7.37 |  | 6.28 | 278.66
| D5-1-15 | 垫层 砂 | 10m3 | 12.526 | 39.68 | 223.19 | 2.15 | 7.37 |  | 6.28 | 278.66 | 278.66
污水工程部分
13 | 040501004006 | HDPE中空壁缠绕管DN300 环刚度8KN/m2 | m | 258.27 | 11.52 | 171.01 | 4.04 | 2.74 |  | 2.33 | 191.64
| D5-2-283 | 中空壁缠绕结构管安装(电热熔带接口) 管径(mm以内) 300 | 10m | 25.827 | 9.7 | 169.69 | 4.04 | 2.42 |  | 2.06 | 187.91 | 191.64
| D5-1-94 换 | 管道闭水试验 管径(mm以内) 400 合并制作子目 湿拌砌筑砂浆 砌筑灰缝≥5mm M7.5 合并制作子目 湿拌砌筑砂浆 砌筑灰缝≥5mm M20 | 100m | 2.5827 | 1.82 | 1.32 |  | 0.32 |  | 0.27 | 3.73
14 | 040504002006 | 雨水检查井φ1000 参照06MS201-3/第12页 | 座 | 12 | 1374.87 | 4358.38 | 135.43 | 265.96 |  | 226.55 | 6361.18
| D5-3-281 换 | 非定型井垫层 混凝土 合并制作子目 普通预拌混凝土 碎石粒径综合考虑 C15 | 10m3 | 0.27224 | 30.95 | 97.96 | 5.77 | 6.47 |  | 5.51 | 146.67 | 6361.18
| D5-3-282 换 | 非定型井基础 混凝土 合并制作子目 普通预拌混凝土 碎石粒径综合考虑 C25 | 10m3 | 0.60288 | 92.89 | 227.13 | 12.79 | 18.61 |  | 15.85 | 367.26
综合单价计算表
工程名称：茂洲片区区间路建设费用-排水工程 | [8 empty] | 第 7 页 共 8 页
序号 | 编码 | 名称 | 单位 | 工程量 | 其中：（元） | [6 empty] | 综合单价 （元）
[5 empty] | 人工费 | 材料费 | 机械费 | 管理费 |  | 利润 | 小计
| D5-4-48 换 | 现浇钢筋混凝土池 池壁(隔墙) 圆、弧形(厚度) 30cm以内 合并制作子目 普通预拌混凝土 碎石粒径综合考虑 C25 | 10m3 | 1.8086 | 158.31 | 691.8 | 1.91 | 28.22 |  | 24.03 | 904.27
| D5-3-302 换 | 混凝土井盖、井圈制作 井盖 合并制作子目 普通预拌混凝土 碎石粒径综合考虑 C25 | 10m3 | 3.84 | 607.97 | 1473.93 | 81.43 | 121.4 |  | 103.41 | 2388.14
| D5-3-310 换 | 井盖、井箅安装 雨水井 混凝土篦(盖)座 合并制作子目 湿拌砌筑砂浆 砌筑灰缝≥5mm M20 | 10套 | 1.2 | 52.22 | 585.83 |  | 9.2 |  | 7.83 | 655.07
| D5-3-291 换 | 砖墙 抹灰 井内侧 合并制作子目 湿拌砌筑砂浆 砌筑灰缝≥5mm M7.5 | 100m2 | 0.7536 | 113.2 | 53.81 | 6.72 | 21.12 |  | 17.99 | 212.83
| D5-3-291 R*0.8 | 砖墙 抹灰 井内侧 井外壁需要抹灰 人工*0.8 合并制作子目 湿拌砌筑砂浆 砌筑灰缝≥5mm M7.5 | 100m2 | 1.055 | 126.79 | 75.34 | 9.4 | 23.98 |  | 20.43 | 255.94
| D5-5-5 | 钢筋制作、安装 带肋钢筋 φ10~25mm | t | 3.36 | 192.55 | 1152.57 | 17.41 | 36.97 |  | 31.49 | 1431
15 | 040101002002 | 挖沟槽土方 | m3 | 2515.23 | 3.1 |  | 28.63 | 4 |  | 4.76 | 40.48
| D1-1-10 *1.5 | 人工挖沟槽土方 一、二类土 深度在2m内 机械挖土方需人工辅助开挖,人工挖土 单价*1.5 | 100m3天然密实方 | 1.2576 | 2.34 |  |  | 0.3 |  | 0.35 | 2.99 | 40.48
| D1-1-40 | 挖掘机挖装沟槽、基坑土方 一、二类土 | 1000m3天然密实方 | 2.3895 | 0.74 |  | 4.68 | 0.68 |  | 0.81 | 6.92
| D1-1-51 | 挖掘机装土 | 1000m3天然密实方 | 0.12576 | 0.02 |  | 0.1 | 0.01 |  | 0.02 | 0.15
综合单价计算表
工程名称：茂洲片区区间路建设费用-排水工程 | [8 empty] | 第 8 页 共 8 页
序号 | 编码 | 名称 | 单位 | 工程量 | 其中：（元） | [6 empty] | 综合单价 （元）
[5 empty] | 人工费 | 材料费 | 机械费 | 管理费 |  | 利润 | 小计
| D1-1-53 换 | 自卸汽车运土方 运距1km内 实际运距(km):12 | 1000m3天然密实方 | 2.5152 |  |  | 23.85 | 3.01 |  | 3.58 | 30.43
16 | 040103001004 | 回填中、粗砂 | m3 | 32.52 | 15.98 | 226.77 | 1.25 | 2.17 |  | 2.59 | 248.76
| D1-1-134 | 回填砂 | 100m3 | 0.3252 | 15.98 | 226.77 | 1.25 | 2.17 |  | 2.59 | 248.76 | 248.76
17 | 040103001005 | 回填石粉 | m3 | 2050.58 | 15.98 | 201.9 | 1.56 | 2.21 |  | 2.63 | 224.3
| D1-1-135 | 回填石屑 | 100m3 | 20.5058 | 15.98 | 201.9 | 1.56 | 2.21 |  | 2.63 | 224.3 | 224.3
18 | 040103001006 | 垫层 | m3 | 24.54 | 39.68 | 223.19 | 2.15 | 7.37 |  | 6.28 | 278.66
| D5-1-15 | 垫层 砂 | 10m3 | 2.454 | 39.68 | 223.19 | 2.15 | 7.37 |  | 6.28 | 278.66 | 278.66
|  | 合计 |  |  | 7813.41 | 27883.88 | 789.86 | 1508.38 |  | 1290.53 | 39286.02 | 39286.02

## 表3-11 措施项目计价表（一）
措施项目清单与计价表（一）
工程名称：茂洲片区区间路建设费用-排水工程 |  |  |  | 第 1 页 共 1 页
序号 | 项目名称 | 计算基础 | 费 率（%） |  | 金额（元）
1 | 绿色施工安全防护措施费
LSSGCSF00001 | 绿色施工安全防护措施费 | 分部分项人工费+分部分项机械费 | 16.5 |  | 87764.74
2 | 措施其他项目
粤041109009001 | 文明工地增加费 | 分部分项人工费+分部分项机械费 | 0
041109002001 | 夜间施工增加费 |  | 20
041109005001 | 交通疏解员增加费 |  | 15
041108001001 | 地下管线交叉降效费 |  | 0
粤041109008001 | 赶工措施费 | 分部分项人工费+分部分项机械费 | 0
QTFY00000001 | 其他费用
合 计 |  |  |  |  | 87764.74
'注：本表适用于以“项”计价的措施项目

## 表3-12 措施项目计价表（二）
措施项目清单与计价表（二）
工程名称：茂洲片区区间路建设费用-排水工程 | [5 empty] | 第 1 页 共 1 页
序号 | 项目编码 | 项目名称 | 项目特征 | 计量 单位 | 工程数量 |  | 金额（元）
[7 empty] | 综合单价 | 合价
1 |  | 绿色施工安全防护措施费
1.1 | 1.1 | 综合脚手架 |  | 项 | 1
1.2 | 1.2 | 靠脚手架安全挡板 |  | 项 | 1
1.3 | 1.3 | 围尼龙编制布 |  | 项 | 1
1.4 | 1.4 | 桥梁支架 |  | 项 | 1
1.5 | 1.5 | 施工现场围挡和临时占地围挡 |  | 项 | 1
1.6 | 1.6 | 施工围挡照明 |  | 项 | 1
1.7 | 1.7 | 独立安全防护挡板 |  | 项 | 1
1.8 | 1.8 | 吊装设备基础 |  | 项 | 1
小 计
2 |  | 措施其他项目
2.1 | 2.7 | 围堰工程 |  | 项 | 1
2.2 | 2.8 | 材料二次运输 |  | 项 | 1
2.3 | 2.9 | 井点降水工程 |  | 项 | 1
2.4 | 2.10 | 施工护栏 |  | 项 | 1
2.5 | 2.11 | 模板工程 |  | 项 | 1 |  | 708.89 | 708.89
2.5.1 | 041102001001 | 垫层模板 | 1.混凝土基础垫层 木模 合并制作子目 砂浆制作 现场搅拌抹灰砂浆 水泥砂浆 1：2 | m2 | 16.33 |  | 43.41 | 708.89
2.5.1.1 | D5-6-1 换 | 混凝土基础垫层 木模 合并制作子目 湿拌砌筑砂浆 砌筑灰缝≥5mm M5 |  | 100m2 | 0.1633 |  | 4340.87 | 708.86
小 计 | [7 empty] | 708.89
本页小计 | [7 empty] | 708.89
合 计 | [7 empty] | 708.89
注：本表使用于以综合单价形式计价的措施项目

## 4.1其它项目清单计价表（含独立费）
其他项目清单计价表
工程名称：茂洲片区区间路建设费用-排水工程 | [5 empty] | 第 1 页 共 1 页
序号 | 项目编号 | 项目名称 | 计量 单位 | 费率 （%） | 金额 （元） |  | 备注
其他项目
1 | ZLF | 暂列金额
2 | ZGJ | 暂估价
2.1 | ZGC | 材料暂估价
2.2 | ZGGC | 专业工程暂估价
3 | LXF | 计日工
4 | ZCBFWF | 总承包服务费
5 | YSBGF | 预算包干费 |  |  | 31914.45 |  | 按分部分项的人工费与施工机具费之和的 6.00%计算
6 | GCYZF | 工程优质费 |  |  |  |  | 按分部分项的人工费与施工机具费之和为计算基础 国家级质量奖：12.10%；省级质量奖：7.20%；市级质量奖：4.50%
7 | GSFDC | 概算幅度差 |  |  | 88804.93 |  | 按分部分项工程费的3.00%计算
8 | XCQZFY | 现场签证费用
9 | SPFY | 索赔费用
10 | QTFY | 其他费用 |  |  |  |  | 按实际发生或经批准的施工方案计算
|  | 小计 |  |  | 120719.38
|  | 合计 |  |  | 120719.38

## 5.1-1单位工程人材机汇总表
单位工程人材机汇总表
工程名称：茂洲片区区间路建设费用-排水工程 | [5 empty] | 第 1 页 共 2 页
序号 | 编码 | 名称及规格 | 单位 | 数量 | 不含税市场价 |  | 合价 （元）
1 | 01030031 | 镀锌低碳钢丝φ0.7~1.2 | kg | 0.0294 | 4.6 |  | 0.14
2 | 03019001 | 圆钉综合 | kg | 3.2219 | 5.2 |  | 16.75
3 | 05030060 | 板枋材综合 | m3 | 0.236 | 1592.08 |  | 375.73
4 | 14350630 | 脱模剂 | kg | 1.633 | 5.13 |  | 8.38
5 | 8005901 | 湿拌砌筑砂浆砌筑灰缝≥5mm M5 | m3 | 0.0016 | 379.7 |  | 0.61
6 | 00010010 | 人工费 | 元 | 234312.592 | 1 |  | 234312.59
7 | 01010125@1 | 螺纹钢筋 HRB400φ10~25 | t | 8.9544 | 3869.5 |  | 34649.05
8 | 01030035 | 镀锌低碳钢丝φ1.2~2.5 | kg | 19.9752 | 4.6 |  | 91.89
9 | 01030055 | 镀锌低碳钢丝φ2.5~4.0 | kg | 2.9576 | 4.6 |  | 13.6
10 | 02090090 | 塑料薄膜 | m2 | 1649.1603 | 0.26 |  | 428.78
11 | 02290050 | 麻绳 | kg | 0.0418 | 17.09 |  | 0.71
12 | 03135001 | 低碳钢焊条综合 | kg | 83.0865 | 7.3 |  | 606.53
13 | 03210090 | 钢丝网综合 | m2 | 121.9336 | 5.9 |  | 719.41
14 | 04030015 | 中砂 | m3 | 1193.896 | 175 |  | 208931.8
15 | 04070045 | 石屑 | m3 | 7666.3142 | 150 |  | 1149947.13
16 | 04130001 | 标准砖240×115×53 | 千块 | 0.3524 | 394 |  | 138.85
17 | 04130020 | 蒸压灰砂砖240×115×53 | 千块 | 7.74 | 394 |  | 3049.56
18 | 05030320 | 垫木 | m3 | 0.0092 | 1549.95 |  | 14.26
19 | 14430060 | 热熔带DN300 | 个 | 71.4492 | 60.68 |  | 4335.54
20 | 14430090 | 热熔带DN600 | 个 | 6.84 | 234.05 |  | 1600.9
21 | 17010058 | 焊接钢管DN40 | m | 0.1305 | 16.09 |  | 2.1
22 | 17270120 | 橡胶管综合 | m | 6.5242 | 17.09 |  | 111.5
23 | 34110010 | 水 | m3 | 1171.0153 | 3.42 |  | 4004.87
24 | 99450760 | 其他材料费 | 元 | 7879.2103 | 1 |  | 7879.21
25 | 8021901 | 普通预拌混凝土碎石粒径综合考虑 C10 | m3 | 5.047 | 417.8 |  | 2108.64
26 | 8021902 | 普通预拌混凝土碎石粒径综合考虑 C15 | m3 | 6.5261 | 421.15 |  | 2748.47
27 | 8021904 | 普通预拌混凝土碎石粒径综合考虑 C25 | m3 | 152.5227 | 443.2 |  | 67598.06
28 | 8021905 | 普通预拌混凝土碎石粒径综合考虑 C30 | m3 | 0.64 | 455.15 |  | 291.3
29 | 8005902 | 湿拌砌筑砂浆砌筑灰缝≥5mm M7.5 | m3 | 13.6532 | 391.5 |  | 5345.23
30 | 8005903 | 湿拌砌筑砂浆砌筑灰缝≥5mm M10 | m3 | 6.04 | 415.1 |  | 2507.2
单位工程人材机汇总表
工程名称：茂洲片区区间路建设费用-排水工程 | [5 empty] | 第 2 页 共 2 页
序号 | 编码 | 名称及规格 | 单位 | 数量 | 不含税市场价 |  | 合价 （元）
31 | 8005904 | 湿拌砌筑砂浆砌筑灰缝≥5mm M15 | m3 | 1.6886 | 440 |  | 742.98
32 | 8005905 | 湿拌砌筑砂浆砌筑灰缝≥5mm M20 | m3 | 5.7479 | 465.8 |  | 2677.37
33 | 17250130@3 | 中空壁缠绕结构管 DN300 环刚度8KN/m2 | m | 398.9248 | 157.3 |  | 62750.87
34 | 17250130@5 | 中空壁缠绕结构管 DN600 环刚度8KN/m2 | m | 38.19 | 535 |  | 20431.65
35 | 17290070@1 | II级钢筋混凝土管DN1500 | m | 41.0464 | 1497 |  | 61446.46
36 | 17290070@2 | II级钢筋混凝土管DN1800 | m | 250.2679 | 2435 |  | 609402.34
37 | 36010060@2 | 球墨铸铁井盖座D400级含防坠网 | 套 | 26.26 | 563.45 |  | 14796.2
38 | 36010280@2 | 铸铁平篦680*430 | 套 | 20 | 260.06 |  | 5201.2
39 | 00010003 | 机上人工 | 工日 | 426.0772 | 230 |  | 97997.76
40 | 99450630 | 折旧费 | 元 | 63391.0484 | 1 |  | 63391.05
41 | 99450640 | 检修费 | 元 | 14845.244 | 1 |  | 14845.24
42 | 99450650 | 维护费 | 元 | 41964.9056 | 1 |  | 41964.91
43 | 99450660 | 安拆费 | 元 | 2769.9888 | 1 |  | 2769.99
44 | 99450680 | 柴油(机械用)0# | kg | 11361.4806 | 6.39 |  | 72599.86
45 | 99450700 | 电(机械用) | kw·h | 6753.6154 | 0.63 |  | 4254.78
46 | JXFTZ | 机械费调整 | 元 | -0.0904 | 1 |  | -0.09
| 合计 | 合计 |  |  |  |  | 2807111.36