## 表-04 单位工程招标控制价汇总表
单位工程招标控制价汇总表
工程名称：河浦中学教学楼前景观改造工程-土建工程 |  |  | 标段： | 第 1 页 共 1 页
序号 | 汇总内容 | 金额:(元) |  |  | 其中：暂估价(元)
1 | 分部分项合计 | 715455.60
1.1 | 文化长廊 | 159044.50
1.2 | 铺装 | 556411.10
2 | 措施合计 | 68754.63
2.1 | 绿色施工安全防护措施费 | 33976.73
2.2 | 其他措施费 | 34777.90
3 | 其他项目 | 44339.69 |  |  | －
3.1 | 暂列金额
3.2 | 暂估价
3.3 | 计日工
3.4 | 总承包服务费
3.5 | 预算包干费 | 9339.69
3.6 | 工程优质费
3.7 | 概算幅度差
3.8 | 索赔费用
3.9 | 现场签证费用
3.10 | 其他费用
4 | 税前工程造价 | 828549.92
5 | 增值税销项税额 | 74569.49 |  |  | －
6 | 总造价 | 903119.41
7 | 人工费 | 141260.26
招标控制价合计=1+2+3+4+5 |  | 903,119.41 |  |  | 0.00
注：本表适用于单位工程招标控制价或投标报价的汇总，如无单位工程划分，单项工程也使用本表汇总
表—04

## 表-08 分部分项工程和单价措施项目清单与计价表(含措施标题)
分部分项工程和单价措施项目清单与计价表
工程名称：河浦中学教学楼前景观改造工程-土建工程 |  |  |  | 标段： |  |  |  | 第 1 页 共 6 页
序号 | 项目编码 | 项目名称 | 项目特征描述 |  | 计量单位 | 工程量 | 金额（元）
[7 empty] | 综合单价 |  | 综合合价 | 其中
暂估价
|  | 文化长廊 | [6 empty] | 159044.5
1 | 010101001001 | 平整场地 | 1.平整场地 |  | m2 | 119.4 | 2.47 |  | 294.92
2 | 010101004001 | 挖基坑土方 | 1.人工挖基坑土方 一、二类土 深度在2m内 2.挖掘机挖沟槽、基坑土方 一、二类土 |  | m3 | 80 | 8.15 |  | 652
3 | 010101003001 | 挖沟槽土方 | 1.人工挖沟槽土方 一、二类土 深度在2m内 2.挖掘机挖沟槽、基坑土方 一、二类土 |  | m3 | 47.25 | 8.05 |  | 380.36
4 | 010103001001 | 回填方 | 1.回填土 夯实机夯实 槽、坑 |  | m3 | 99.51 | 19.3 |  | 1920.54
5 | 010103002001 | 余方弃置 | 1.挖掘机装土方 2.自卸汽车运土方 运距1km内 实际运距(km):6 |  | m3 | 27.74 | 25.68 |  | 712.36
6 | 010503001001 | 基础梁 | 1.现浇建筑物混凝土 基础梁 合并制作子目 C25混凝土40石(配合比) |  | m3 | 10.42 | 441.78 |  | 4603.35
7 | 010502001001 | 矩形柱 | 1.现浇建筑物混凝土 矩形、多边形、异形、圆形柱、钢管柱 合并制作子目 C25混凝土20石(配合比) |  | m3 | 6.48 | 573.17 |  | 3714.14
8 | 010501003001 | 独立基础 | 1.现浇建筑物混凝土 其他混凝土基础 合并制作子目 C25混凝土40石(配合比) |  | m3 | 9.23 | 445.88 |  | 4115.47
9 | 010501001001 | 垫层 | 1.混凝土垫层 合并制作子目 C15混凝土40石(配合比) |  | m3 | 8.09 | 426.84 |  | 3453.14
10 | 010505001001 | 有梁板 | 1.现浇建筑物混凝土 平板、有梁板、无梁板 合并制作子目 C25混凝土20石(配合比) |  | m3 | 24.57 | 470.19 |  | 11552.57
11 | 010505006001 | 挑檐 | 1.现浇混凝土其他构件 栏板、反檐 合并制作子目 C25混凝土40石(配合比) |  | m3 | 4.88 | 630.51 |  | 3076.89
12 | 010515001001 | 现浇构件钢筋 | 1.现浇构件圆钢 φ25内 2.现浇构件带肋钢筋(Ⅲ级以上) φ10以内 3.现浇构件带肋钢筋(Ⅲ级以上) φ25以内 4.现浇构件箍筋 圆钢 φ10以内 |  | t | 5.94 | 4952.03 |  | 29415.06
本页小计 | [8 empty] | 63890.8
注：为计取规费等的使用，可在表中增设其中：“定额人工费”。
表—08
分部分项工程和单价措施项目清单与计价表
工程名称：河浦中学教学楼前景观改造工程-土建工程 |  |  |  | 标段： |  |  |  | 第 2 页 共 6 页
序号 | 项目编码 | 项目名称 | 项目特征描述 |  | 计量单位 | 工程量 | 金额（元）
[7 empty] | 综合单价 |  | 综合合价 | 其中
暂估价
13 | 011201001001 | 柱头贴浅黄色文化石 | 1.底层抹灰15mm 零星项目 实际水泥石灰砂浆厚度(mm):20 合并制作子目 抹灰水泥砂浆(配合比) 中砂 1:3 2.镶贴文化石(平贴) 水泥砂浆 零星项目 合并制作子目 抹灰水泥砂浆(配合比) 中砂 1:3 合并制作子目 抹灰水泥砂浆(配合比) 中砂 1:3 |  | m2 | 20.83 | 301.18 |  | 6273.58
14 | 011201001002 | 柱面贴白色纸皮砖 | 1.底层抹灰15mm 柱梁面 实际水泥石灰砂浆厚度(mm):20 合并制作子目 抹灰水泥砂浆(配合比) 中砂 1:2 2.镶贴纸皮瓷砖 水泥膏 独立梁柱面 |  | m2 | 52.08 | 158.8 |  | 8270.3
15 | 011201001003 | 柱头贴金花米黄花岗岩60厚 | 1.底层抹灰15mm 零星项目 实际水泥石灰砂浆厚度(mm):20 合并制作子目 抹灰水泥砂浆(配合比) 中砂 1:2 2.镶贴花岗岩(水泥砂浆) 独立梁柱面、零星项目 合并制作子目 抹灰水泥砂浆(配合比) 中砂 1:3 |  | m2 | 0.77 | 602.71 |  | 464.09
16 | 011201001004 | 石条椅贴金花米黄花岗岩20厚 | 1.底层抹灰15mm 零星项目 实际水泥石灰砂浆厚度(mm):20 合并制作子目 抹灰水泥砂浆(配合比) 中砂 1:2 2.镶贴花岗岩(水泥砂浆) 独立梁柱面、零星项目 合并制作子目 抹灰水泥砂浆(配合比) 中砂 1:3 |  | m2 | 31.968 | 479.58 |  | 15331.21
本页小计 | [8 empty] | 30339.18
注：为计取规费等的使用，可在表中增设其中：“定额人工费”。
表—08
分部分项工程和单价措施项目清单与计价表
工程名称：河浦中学教学楼前景观改造工程-土建工程 |  |  |  | 标段： |  |  |  | 第 3 页 共 6 页
序号 | 项目编码 | 项目名称 | 项目特征描述 |  | 计量单位 | 工程量 | 金额（元）
[7 empty] | 综合单价 |  | 综合合价 | 其中
暂估价
17 | 010507002001 | 内地台 | 1.集中拌合水泥石屑混合料 水泥含量 6% 2.自卸汽车运输水泥石屑(碎石)混合料 自卸汽车装载 第一个1km 3.机械铺筑水泥石屑(碎石)混合料 厚度 15cm 实际厚度(cm):10 4.地坪 厚度8cm 实际厚度(cm):10 合并制作子目 C20混凝土40石(配合比) 5.楼地面水泥砂浆找平层 混凝土或硬基层上 20mm 合并制作子目 抹灰水泥砂浆(配合比) 中砂 1:3 6.单组份聚氨酯涂膜防水 平面 1.5mm厚 实际厚度(mm):2 7.楼地面水泥砂浆找平层 混凝土或硬基层上 20mm 合并制作子目 抹灰水泥砂浆(配合比) 中砂 1:2.5 8.楼地面陶瓷地砖(每块周长mm) 1300以内 水泥砂浆 合并制作子目 抹灰水泥砂浆(配合比) 中砂 1:3 9.楼地面陶瓷地砖(每块周长mm) 600以内 水泥砂浆 合并制作子目 抹灰水泥砂浆(配合比) 中砂 1:3 |  | m2 | 119.49 | 256.23 |  | 30616.92
18 | 031001006001 | DN100落水管 | 1.给排水管道 室内塑料雨水管(粘接) 公称外径(mm以内) 110 |  | m | 16.75 | 43.67 |  | 731.47
19 | 011101001001 | 屋面贴玻璃马赛克 | 1.楼地面水泥砂浆找平层 混凝土或硬基层上 20mm 合并制作子目 抹灰水泥砂浆(配合比) 中砂 1:2.5 2.陶瓷马赛克 水泥砂浆 楼地面 不拼花 合并制作子目 抹灰水泥砂浆(配合比) 中砂 1:3 |  | m2 | 137.46 | 107.08 |  | 14719.22
本页小计 | [8 empty] | 46067.61
注：为计取规费等的使用，可在表中增设其中：“定额人工费”。
表—08
分部分项工程和单价措施项目清单与计价表
工程名称：河浦中学教学楼前景观改造工程-土建工程 |  |  |  | 标段： |  |  |  | 第 4 页 共 6 页
序号 | 项目编码 | 项目名称 | 项目特征描述 |  | 计量单位 | 工程量 | 金额（元）
[7 empty] | 综合单价 |  | 综合合价 | 其中
暂估价
20 | 011301001001 | 天棚面刷乳胶漆 | 1.水泥石灰砂浆底 水泥砂浆面 10+5mm 合并制作子目 抹灰水泥砂浆(配合比) 中砂 1:2.5 合并制作子目 抹灰水泥砂浆(配合比) 中砂 1:2.5 2.成品腻子粉(一般型)Y型 天棚面 满刮二遍 3.乳胶漆底油二遍面油二遍 抹灰面 天棚面 |  | m2 | 213.39 | 80.57 |  | 17192.83
21 | 010507007001 | 混凝土椅 | 1.现浇混凝土其他构件 小型构件 合并制作子目 C25混凝土40石(配合比) 2.现浇建筑物混凝土 单梁、连续梁、异形梁 合并制作子目 C25混凝土40石(配合比) |  | m3 | 3.1749 | 489.49 |  | 1554.08
|  | 铺装 | [6 empty] | 556411.1
22 | 011101001002 | 活动广场贴花岗岩石板300*600*40 | 1.集中拌合水泥石屑混合料 水泥含量 5% 2.自卸汽车运输水泥石屑(碎石)混合料 自卸汽车装载 第一个1km 3.机械铺筑水泥石屑(碎石)混合料 厚度 15cm 实际厚度(cm):20 4.混凝土垫层 合并制作子目 C20混凝土40石(配合比) 5.楼地面铺花岗岩(每块周长mm) 2400以内 合并制作子目 抹灰水泥砂浆(配合比) 中砂 1:3 |  | m2 | 1545.19 | 317.61 |  | 490767.8
本页小计 | [8 empty] | 509514.71
注：为计取规费等的使用，可在表中增设其中：“定额人工费”。
表—08
分部分项工程和单价措施项目清单与计价表
工程名称：河浦中学教学楼前景观改造工程-土建工程 |  |  |  | 标段： |  |  |  | 第 5 页 共 6 页
序号 | 项目编码 | 项目名称 | 项目特征描述 |  | 计量单位 | 工程量 | 金额（元）
[7 empty] | 综合单价 |  | 综合合价 | 其中
暂估价
23 | 011101001003 | 地面铺卵石60厚 | 1.集中拌合水泥石屑混合料 水泥含量 5% 2.自卸汽车运输水泥石屑(碎石)混合料 自卸汽车装载 第一个1km 3.机械铺筑水泥石屑(碎石)混合料 厚度 15cm 实际厚度(cm):20 4.混凝土垫层 合并制作子目 C20混凝土40石(配合比) 5.楼地面水泥砂浆找平层 混凝土或硬基层上 20mm 实际厚度(mm):40 合并制作子目 抹灰水泥砂浆(配合比) 中砂 1:2 6.河卵石路面 平铺 完成厚度6cm 合并制作子目 抹灰水泥砂浆(配合比) 中砂 1:1 |  | m2 | 131.8 | 298.84 |  | 39387.11
24 | 011101001004 | 步级前贴金花米黄花岗岩 | 1.楼地面水泥砂浆找平层 混凝土或硬基层上 20mm 合并制作子目 抹灰水泥砂浆(配合比) 中砂 1:2 2.楼地面铺花岗岩(每块周长mm) 2400以内 合并制作子目 抹灰水泥砂浆(配合比) 中砂 1:3 |  | m2 | 46.08 | 346.61 |  | 15971.79
25 | 011101001005 | 步级贴金花米黄花岗岩 | 1.水泥砂浆找平层 台阶 20mm 合并制作子目 抹灰水泥砂浆(配合比) 中砂 1:2 2.铺贴花岗岩 台阶 水泥砂浆 合并制作子目 抹灰水泥砂浆(配合比) 中砂 1:3 |  | m2 | 13.632 | 571.86 |  | 7795.6
26 | 011605001001 | 步级面砖拆除 | 1.平面块料拆除 块料面层 水泥砂浆结合层 2.拆除废料外运 人工装自卸汽车运 3km内 实际运距(km):6 |  | m2 | 59.712 | 41.68 |  | 2488.8
|  | 措施项目 | [6 empty] | 43404.06
| 1 | 绿色施工安全防护措施费 | [6 empty] | 8626.15
27 | 粤011701008001 | 综合钢脚手架 |  |  | m2 | 272.82 | 11.76 |  | 3208.36
本页小计 | [8 empty] | 68851.66
注：为计取规费等的使用，可在表中增设其中：“定额人工费”。
表—08
分部分项工程和单价措施项目清单与计价表
工程名称：河浦中学教学楼前景观改造工程-土建工程 |  |  |  | 标段： |  |  |  | 第 6 页 共 6 页
序号 | 项目编码 | 项目名称 | 项目特征描述 |  | 计量单位 | 工程量 | 金额（元）
[7 empty] | 综合单价 |  | 综合合价 | 其中
暂估价
28 | 粤011701008002 | 综合钢脚手架使用费 工期一个月 |  |  | m2 | 272.82 | 10.48 |  | 2859.15
29 | 粤011701011001 | 里脚手架 |  |  | m2 | 161.53 | 15.84 |  | 2558.64
| 2 | 措施其他项目 | [6 empty] | 34777.91
30 | 011702001001 | 独立基础 |  |  | m2 | 35.2 | 52.83 |  | 1859.62
31 | 011702001002 | 垫层 |  |  | m2 | 29.81 | 30.97 |  | 923.22
32 | 011702002001 | 矩形柱 |  |  | m2 | 86.4 | 69.36 |  | 5992.7
33 | 011702005001 | 基础梁 |  |  | m2 | 83.34 | 61.31 |  | 5109.58
34 | 011702014001 | 有梁板 |  |  | m2 | 171.3 | 63.23 |  | 10831.3
35 | 011702006001 | 矩形梁 |  |  | m2 | 70.38 | 66.85 |  | 4704.9
36 | 011702021001 | 挑檐 |  |  | m2 | 32.56 | 66.71 |  | 2172.08
37 | 011702025001 | 混凝土椅 |  |  | m2 | 45.48 | 70.02 |  | 3184.51
本页小计 | [8 empty] | 40195.7
合 计 | [8 empty] | 758859.66
注：为计取规费等的使用，可在表中增设其中：“定额人工费”。
表—08

## 表-11 总价措施项目清单与计价表
总价措施项目清单与计价表
工程名称：河浦中学教学楼前景观改造工程-土建工程 | [5 empty] | 标段： |  | 第 1 页 共 1 页
序号 | 项目编码 | 项目名称 | 计算基础 | 费率 (%) | 金额 (元) |  | 调整 费率(%) |  | 调整后 金额(元) | 备注
1 | LSSGCSF00001 | 绿色施工安全防护措施费 | 分部分项人工费+分部分项机械费 | 19 | 25350.58 |  |  |  |  | 以分部分项的人工费与施工机具费之和为计算基础，费率19%
2 | WMGDZJF00001 | 文明工地增加费 | 分部分项人工费+分部分项机械费 | 0 | [5 empty] | 以分部分项的人工费与施工机具费之和为计算基础，市级文明工地为1.20%；省级文明工地为2.10%
3 | 011707002001 | 夜间施工增加费 |  | 20 | [5 empty] | 以夜间施工项目人工费的20%计算
4 | GGCSF0000001 | 赶工措施费 | 分部分项人工费+分部分项机械费 | 0 | [5 empty] | 赶工措施费=（1-δ）*分部分项的（人工费+施工机具费）*0.3 （0.8≤δ＜1 式中：δ=合同工期/定额工期）
5 | QTFY00000001 | 其他费用 | [7 empty] | 按经批准的专项施工组织方案计算
合 计 |  |  |  |  | 25350.58
编制人（造价人员）： | [5 empty] | 复核人（造价工程师）：
注：1.“计算基础”中安全文明施工费可为“定额基价”、“定额人工费”或“定额人工费+定额机械费”，其他项目可为“定额人工费”或“定额人工费+定额机械费”。 2.按施工方案计算的措施费，若无“计算基础”和“费率”的数值，也可只填“金额”数值，但应在备注栏说明施工方案出处或计算方法。
表-11

## 表-12 其他项目清单与计价汇总表
其他项目清单与计价汇总表
工程名称：河浦中学教学楼前景观改造工程-土建工程 |  |  | 标段： |  | 第 1 页 共 1 页
序号 | 项目名称 | 金额（元） |  | 结算金额（元） |  | 备注
1 | 暂列金额 |  |  |  |  | 明细详见表-12-1
2 | 暂估价
2.1 | 材料暂估价 | — |  |  |  | 明细详见表-12-2
2.2 | 专业工程暂估价 |  |  |  |  | 明细详见表-12-3
3 | 计日工 |  |  |  |  | 明细详见表-12-4
4 | 总承包服务费 |  |  |  |  | 明细详见表-12-5
5 | 预算包干费 | 9339.69
6 | 工程优质费
7 | 概算幅度差
8 | 现场签证费用
9 | 索赔费用
10 | 其他费用
11 | 独立费 | 35000.00
| 合 计 | 44339.69 |  |  |  | —
注：材料（工程设备）暂估单价进入清单项目综合单价，此处不汇总。
表—12

## 4.2独立费表
独立费表
工程名称：河浦中学教学楼前景观改造工程-土建工程 |  |  |  |  | 第 1 页 共 1 页
序号 | 费用名称 | 单价 | 数量 |  |  | 合价
| 独立费 |  |  |  |  | 35000
| 石条椅320*1200*80 | 950 | 8 |  |  | 7600
| 圆石桌椅 | 3200 | 2 |  |  | 6400
| 方石桌椅 | 2100 | 2 |  |  | 4200
| 拆除不锈钢护栏（包人工拆除，废料外运） | 800 | 1 |  |  | 800
| 拆除乒乓球桌（包人工拆除，废料外运） | 2000 | 1 |  |  | 2000
| 拆除临时停车场（包人工拆除，废料外运） | 6000 | 1 |  |  | 6000
| 拆除绿篱（包人工拆除，废料外运） | 8000 | 1 |  |  | 8000
| 合计 |  |  |  |  | 35000
编制人： 证号： |  |  |  | 编制日期：2019年6月10日

## 5.1-1单位工程人材机汇总表
单位工程人材机汇总表
工程名称：河浦中学教学楼前景观改造工程-土建工程 | [6 empty] | 第 1 页 共 3 页
序号 | 编码 | 名称及规格 | 单位 | 数量 | 单价 （元） | 合价 （元） |  | 品牌 | 厂家
1 | 00010010 | 人工费 | 元 | 141260.2435 | 1 | 141260.24
2 | 01010035 | 热轧圆盘条φ12~25 | t | 1.7938 | 3831.48 | 6872.91
3 | 01010040 | 螺纹钢筋φ25以内 | t | 2.0603 | 3739 | 7703.46
4 | 01010120 | 螺纹钢筋φ10以内 | t | 1.02 | 3771 | 3846.42
5 | 01030017 | 镀锌低碳钢丝φ4.0 | kg | 105.8058 | 4.6 | 486.71
6 | 01030031 | 镀锌低碳钢丝φ0.7~1.2 | kg | 28.8791 | 4.6 | 132.84
7 | 01030035 | 镀锌低碳钢丝φ1.2~2.5 | kg | 1.9097 | 4.6 | 8.78
8 | 01090022 | 圆钢φ10以内 | t | 1.2036 | 3601 | 4334.16
9 | 02270070 | 土工布 | m2 | 131.9009 | 5.3 | 699.07
10 | 02290030 | 麻袋 | 个 | 354.518 | 1.79 | 634.59
11 | 03011325 | 对拉螺栓 | kg | 5.8057 | 7.28 | 42.27
12 | 03019021 | 圆钉50~75 | kg | 68.194 | 4.45 | 303.46
13 | 03134011 | 水砂纸 | 张 | 8.5356 | 1.06 | 9.05
14 | 03134021 | 铁砂布0~2# | 张 | 0.3735 | 0.94 | 0.35
15 | 03135001 | 低碳钢焊条综合 | kg | 31.9965 | 4.04 | 129.27
16 | 03139281 | 钢锯条 | 条 | 2.077 | 0.48 | 1
17 | 03210280 | 钢脚手直角扣件 | 个 | 18.9473 | 3.5 | 66.32
18 | 03213001 | 铁件综合 | kg | 9.8496 | 3.97 | 39.1
19 | 04010015 | 复合普通硅酸盐水泥P.C 32.5 | t | 180.7344 | 413 | 74643.31
20 | 04010045 | 白色硅酸盐水泥32.5 | t | 0.2041 | 537 | 109.6
21 | 04030010 | 细砂 | m3 | 0.3704 | 179 | 66.3
22 | 04030015 | 中砂 | m3 | 267.6637 | 188 | 50320.78
23 | 04050035 | 碎石20 | m3 | 26.6564 | 128.61 | 3428.28
24 | 04050040 | 碎石40 | m3 | 262.8876 | 126.9 | 33360.44
25 | 04050110@1 | 卵石 | t | 4.613 | 254.85 | 1175.62
26 | 04070045 | 石屑 | m3 | 494.5342 | 95.1 | 47030.2
27 | 05030080 | 松杂板枋材 | m3 | 2.6502 | 1459 | 3866.64
28 | 05030370 | 松杂直边板 | m3 | 0.104 | 1449 | 150.7
29 | 05050120 | 防水胶合板模板用 18mm | m2 | 64.7782 | 45.5 | 2947.41
30 | 07050010@1 | 防滑地砖300×300 | m2 | 66.2458 | 41.61 | 2756.49
31 | 07050090@1 | 仿古砖100×200 | m2 | 36.006 | 45.08 | 1623.15
32 | 07070001 | 陶瓷马赛克305×305 | m2 | 139.5219 | 21.4 | 2985.77
33 | 07070002@1 | 白色纸皮砖100*100 | m2 | 55.2048 | 26.01 | 1435.88
单位工程人材机汇总表
工程名称：河浦中学教学楼前景观改造工程-土建工程 | [6 empty] | 第 2 页 共 3 页
序号 | 编码 | 名称及规格 | 单位 | 数量 | 单价 （元） | 合价 （元） |  | 品牌 | 厂家
34 | 08030050@1 | 金花米黄花岗岩60 | m2 | 0.8162 | 396.15 | 323.34
35 | 08030050@2 | 金花米黄花岗岩20 | m2 | 33.8861 | 279.99 | 9487.77
36 | 08030080@1 | 花岗岩石板300*600*40 | m2 | 1568.3679 | 156.03 | 244712.44
37 | 08030080@2 | 金花米黄花岗岩20 | m2 | 46.7712 | 279.99 | 13095.47
38 | 08030080@3 | 金花米黄花岗岩20 | m2 | 21.3859 | 279.99 | 5987.84
39 | 08070001@1 | 浅黄色文化石 | m2 | 22.0798 | 104.02 | 2296.74
40 | 13030450 | 内墙乳胶漆底漆 | kg | 45.7081 | 20.13 | 920.1
41 | 13030460 | 内墙乳胶漆面漆 | kg | 51.8111 | 17.34 | 898.4
42 | 13030500 | 腻子粉成品(一般型) | kg | 277.3003 | 2.55 | 707.12
43 | 13050157 | 聚氨酯防水涂料单组份 I型 | kg | 393.839 | 15.6 | 6143.89
44 | 13050440 | 酚醛红丹防锈漆 | kg | 15.9797 | 14.7 | 234.9
45 | 13410010 | 嵌缝料 | kg | 12.664 | 0.9 | 11.4
46 | 14010010 | 清油 | kg | 0.1931 | 11.7 | 2.26
47 | 14010030 | 松节油 | kg | 5.226 | 6.9 | 36.06
48 | 14030020 | 灯用煤油 | kg | 1.4536 | 12.95 | 18.82
49 | 14090070 | 石蜡 | kg | 43.6668 | 6.07 | 265.06
50 | 14310050 | 草酸 | kg | 16.3173 | 4.85 | 79.14
51 | 14330030 | 丙酮 | kg | 0.4355 | 5.83 | 2.54
52 | 14350250 | 隔离剂 | kg | 55.4475 | 6.11 | 338.78
53 | 14410410 | 氯丁橡胶粘接剂 | kg | 0.2898 | 12.15 | 3.52
54 | 14410600 | 胶粘剂 | kg | 15.2625 | 40.46 | 617.52
55 | 34090010 | 白棉纱 | kg | 29.5352 | 6.88 | 203.2
56 | 34110010 | 水 | m3 | 366.9016 | 3.42 | 1254.8
57 | 35030010 | 脚手架钢管 | kg | 321.1473 | 3.6 | 1156.13
58 | 35030020 | 脚手架接驳管φ43×350 | 支 | 0.0646 | 4.98 | 0.32
59 | 35030030 | 脚手架钢管底座 | 个 | 2.2753 | 3.81 | 8.67
60 | 35030050 | 脚手架钢管φ51×3.5 | m | 1.7607 | 11.34 | 19.97
61 | 35030170 | 脚手架直角扣(含螺丝) | 套 | 1.3569 | 4.54 | 6.16
62 | 35030210 | 脚手板(钢笆网) | m2 | 8.512 | 1.3 | 11.07
63 | 35030220 | 挡脚板(钢笆网) | m2 | 2.2671 | 1.3 | 2.95
64 | 35090230 | 钢支撑 | kg | 309.2282 | 3.36 | 1039.01
65 | 99450760 | 其他材料费 | 元 | 1387.6722 | 1 | 1387.67
66 | CLFTZ | 材料费调整 | 元 | 0.0212 | 1 | 0.02
67 | 17250370@1 | 塑料落水管DN100 | m | 16.6495 | 14.3 | 238.09
单位工程人材机汇总表
工程名称：河浦中学教学楼前景观改造工程-土建工程 | [6 empty] | 第 3 页 共 3 页
序号 | 编码 | 名称及规格 | 单位 | 数量 | 单价 （元） | 合价 （元） |  | 品牌 | 厂家
68 | 18090020 | 室内塑料雨水管件(粘接) | 个 | 6.968 | 1.73 | 12.05
69 | 80030280 | 水泥石屑(碎石)混合料 | m3 | 354.294
70 | 00010003 | 机上人工 | 工日 | 18.1626 | 230 | 4177.4
71 | 99450630 | 折旧费 | 元 | 2552.1457 | 1 | 2552.15
72 | 99450640 | 检修费 | 元 | 560.6613 | 1 | 560.66
73 | 99450650 | 维护费 | 元 | 1857.0812 | 1 | 1857.08
74 | 99450660 | 安拆费 | 元 | 150.2665 | 1 | 150.27
75 | 99450670 | 汽油(机械用)国Ⅲ93# | kg | 70.452 | 8.02 | 565.03
76 | 99450680 | 柴油(机械用)0# | kg | 565.6038 | 7.12 | 4027.1
77 | 99450700 | 电(机械用) | kW·h | 1231.0794 | 0.63 | 775.58
78 | JXFTZ | 机械费调整 | 元 | -0.4437 | 1 | -0.44
|  | 合计 |  |  |  | 698658.62