## 表-04 单位工程招标控制价汇总表
单位工程招标控制价汇总表
工程名称：河浦中学教学楼前景观改造工程-市政工程 |  |  | 标段： | 第 1 页 共 1 页
序号 | 汇总内容 | 金额:(元) |  |  | 其中：暂估价(元)
1 | 分部分项合计 | 62518.30
2 | 措施合计 | 8171.60
2.1 | 绿色施工安全防护措施费 | 6425.09
2.2 | 其他措施费 | 1746.51
3 | 其他项目 | 1947.00 |  |  | －
3.1 | 暂列金额
3.2 | 暂估价
3.3 | 计日工
3.4 | 总承包服务费
3.5 | 预算包干费 | 1947.00
3.6 | 工程优质费
3.7 | 概算幅度差
3.8 | 索赔费用
3.9 | 现场签证费用
3.10 | 其他费用
4 | 税前工程造价 | 72636.90
5 | 增值税销项税额 | 6537.32 |  |  | －
6 | 总造价 | 79174.22
7 | 人工费 | 6209.04
招标控制价合计=1+2+3+4+5 |  | 79,174.22 |  |  | 0.00
注：本表适用于单位工程招标控制价或投标报价的汇总，如无单位工程划分，单项工程也使用本表汇总
表—04

## 表-08 分部分项工程和单价措施项目清单与计价表(含措施标题)
分部分项工程和单价措施项目清单与计价表
工程名称：河浦中学教学楼前景观改造工程-市政工程 |  |  |  | 标段： |  |  |  | 第 1 页 共 1 页
序号 | 项目编码 | 项目名称 | 项目特征描述 |  | 计量单位 | 工程量 | 金额（元）
[7 empty] | 综合单价 |  | 综合合价 | 其中
暂估价
|  | 整个项目 | [6 empty] | 62518.3
1 | 041001001001 | 拆除路面 | 1.液压岩石破碎机破碎混凝土类面层 普通混凝土面层 厚15cm内 2.装载机装松散石方 3.自卸汽车运石方 运距1km 实际运距(km):6 |  | m2 | 1545.19 | 21.66 |  | 33468.82
2 | 040101001001 | 挖一般土方 | 1.人工挖一般土方 一、二类土 2.挖掘机挖装一般土方 一、二类土 |  | m3 | 30.28 | 5.89 |  | 178.35
3 | 040103002001 | 余方弃置 | 1.挖掘机装土 2.自卸汽车运土方 运距1km内 实际运距(km):6 |  | m3 | 30.28 | 19.43 |  | 588.34
4 | 040202001001 | 路床(槽)整形 | 1.路床碾压检验 |  | m2 | 75.7 | 2.33 |  | 176.38
5 | 040202015001 | 5%水泥稳定石屑 | 1.集中拌合水泥石屑混合料 水泥含量 5% 2.自卸汽车运输水泥石屑(碎石)混合料 自卸汽车装载 第一个1km 3.机械铺筑水泥石屑(碎石)混合料 厚度 15cm 实际厚度(cm):20 |  | m2 | 75.7 | 48.42 |  | 3665.39
6 | 040203007001 | 水泥混凝土路面 | 1.水泥混凝土路面 厚度 20cm 实际厚度(cm):18 合并制作子目 C30混凝土40石(配合比) 2.水泥混凝土路面养生 水养生 |  | m2 | 75.7 | 110.93 |  | 8397.4
7 | 040204004001 | 安砌侧路缘石 | 1.人工铺设侧缘石垫层 混凝土垫层 合并制作子目 C15混凝土40石(配合比) 2.缘石铺设 花岗岩 长度 50cm 合并制作子目 抹灰用石灰砂浆(配合比) 1:3 |  | m | 181.53 | 88.38 |  | 16043.62
|  | 措施项目 | [6 empty] | 1746.51
| 2 | 措施其他项目 | [6 empty] | 1746.51
8 | 041102001001 | 垫层模板 |  |  | m2 | 43.63 | 40.03 |  | 1746.51
本页小计 | [8 empty] | 64264.81
合 计 | [8 empty] | 64264.81
注：为计取规费等的使用，可在表中增设其中：“定额人工费”。
表—08

## 表-11 总价措施项目清单与计价表
总价措施项目清单与计价表
工程名称：河浦中学教学楼前景观改造工程-市政工程 | [5 empty] | 标段： |  | 第 1 页 共 2 页
序号 | 项目编码 | 项目名称 | 计算基础 | 费率 (%) | 金额 (元) |  | 调整 费率(%) |  | 调整后 金额(元) | 备注
1 | LSSGCSF00001 | 绿色施工安全防护措施费 | (分部分项人工费+分部分项机械费)*1.2 | 16.5 | 6425.09 |  |  |  |  | 以分部分项的人工费与施工机具费之和为计算基础；以专业工程类型 区分不同费率计算； 单独场地平整工程费率为4.35%； 道路、管网工程费率为16.50%； 桥涵、隧道、水处理构筑物工程费率为14.50%； 分部分项工程总费用在300 万元以内（含300 万元）的项目按基本费率乘以1.20；
2 | 粤041109009001 | 文明工地增加费 | 分部分项人工费+分部分项机械费 | 0 | [5 empty] | 以分部分项的人工费与施工机具费之和为计算基础；市级文明工地0.60%；省级文明工地1.20%
3 | 041109002001 | 夜间施工增加费 |  | 20 | [5 empty] | 以夜间施工项目人工费的20%计算
4 | 041109005001 | 交通疏解员增加费 |  | 15 | [5 empty] | 按照项目分部分项人工
编制人（造价人员）： | [5 empty] | 复核人（造价工程师）：
注：1.“计算基础”中安全文明施工费可为“定额基价”、“定额人工费”或“定额人工费+定额机械费”，其他项目可为“定额人工费”或“定额人工费+定额机械费”。 2.按施工方案计算的措施费，若无“计算基础”和“费率”的数值，也可只填“金额”数值，但应在备注栏说明施工方案出处或计算方法。
表-11
总价措施项目清单与计价表
工程名称：河浦中学教学楼前景观改造工程-市政工程 | [5 empty] | 标段： |  | 第 2 页 共 2 页
序号 | 项目编码 | 项目名称 | 计算基础 | 费率 (%) | 金额 (元) |  | 调整 费率(%) |  | 调整后 金额(元) | 备注
费的15%计算（有方案的按照方案计算）， 结算时据实结算。
5 | 041108001001 | 地下管线交叉降效费 |  | 0 | [5 empty] | 按实际发生或经批准的施工方案计算
6 | 粤041109008001 | 赶工措施费 | 分部分项人工费+分部分项机械费 | 0 | [5 empty] | 赶工措施费=（1-δ）*分部分项的（人工费+施工机具费）*0.30 （0.8≤δ＜1 式中：δ=合同工期/定额工期）
7 | QTFY00000001 | 其他费用 | [7 empty] | 按实际发生或经批准的施工组织设计方案计算
合 计 |  |  |  |  | 6425.09
编制人（造价人员）： | [5 empty] | 复核人（造价工程师）：
注：1.“计算基础”中安全文明施工费可为“定额基价”、“定额人工费”或“定额人工费+定额机械费”，其他项目可为“定额人工费”或“定额人工费+定额机械费”。 2.按施工方案计算的措施费，若无“计算基础”和“费率”的数值，也可只填“金额”数值，但应在备注栏说明施工方案出处或计算方法。
表-11

## 表-12 其他项目清单与计价汇总表
其他项目清单与计价汇总表
工程名称：河浦中学教学楼前景观改造工程-市政工程 |  |  | 标段： |  | 第 1 页 共 1 页
序号 | 项目名称 | 金额（元） |  | 结算金额（元） |  | 备注
1 | 暂列金额 |  |  |  |  | 明细详见表-12-1
2 | 暂估价
2.1 | 材料暂估价 | — |  |  |  | 明细详见表-12-2
2.2 | 专业工程暂估价 |  |  |  |  | 明细详见表-12-3
3 | 计日工 |  |  |  |  | 明细详见表-12-4
4 | 总承包服务费 |  |  |  |  | 明细详见表-12-5
5 | 预算包干费 | 1947.00
6 | 工程优质费
7 | 概算幅度差
8 | 现场签证费用
9 | 索赔费用
10 | 其他费用
| 合 计 | 1947.00 |  |  |  | —
注：材料（工程设备）暂估单价进入清单项目综合单价，此处不汇总。
表—12

## 5.1-1单位工程人材机汇总表
单位工程人材机汇总表
工程名称：河浦中学教学楼前景观改造工程-市政工程 | [6 empty] | 第 1 页 共 1 页
序号 | 编码 | 名称及规格 | 单位 | 数量 | 单价 （元） | 合价 （元） |  | 品牌 | 厂家
1 | 00010010 | 人工费 | 元 | 6209.0521 | 1 | 6209.05
2 | 01030031 | 镀锌低碳钢丝φ0.7~1.2 | kg | 0.0785 | 4.6 | 0.36
3 | 03019001 | 圆钉综合 | kg | 8.6082 | 4.45 | 38.31
4 | 03139531 | 合金钎头φ150 | 个 | 0.2009 | 122.25 | 24.56
5 | 03213001 | 铁件综合 | kg | 4.9205 | 3.97 | 19.53
6 | 04010015 | 复合普通硅酸盐水泥P.C 32.5 | t | 9.1821 | 413 | 3792.21
7 | 04030015 | 中砂 | m3 | 12.8294 | 188 | 2411.93
8 | 04050040 | 碎石40 | m3 | 17.0112 | 126.9 | 2158.72
9 | 04070045 | 石屑 | m3 | 21.5736 | 95.1 | 2051.65
10 | 04090015 | 生石灰 | t | 0.2311 | 466 | 107.69
11 | 05030060 | 板枋材综合 | m3 | 0.6631 | 1380.1 | 915.14
12 | 14350630 | 脱模剂 | kg | 4.363 | 2.26 | 9.86
13 | 34110010 | 水 | m3 | 23.9446 | 3.42 | 81.89
14 | 35010010 | 钢模板 | kg | 11.4398 | 4.04 | 46.22
15 | 99450760 | 其他材料费 | 元 | 96.2058 | 1 | 96.21
16 | CLFTZ | 材料费调整 | 元 | -0.0076 | 1 | -0.01
17 | 36070020@1 | 花岗岩石500*120*300 | m | 184.253 | 56.17 | 10349.49
18 | 80030280 | 水泥石屑(碎石)混合料 | m3 | 15.4428
19 | 00010003 | 机上人工 | 工日 | 33.739 | 230 | 7759.97
20 | 99450630 | 折旧费 | 元 | 5256.6714 | 1 | 5256.67
21 | 99450640 | 检修费 | 元 | 1667.9879 | 1 | 1667.99
22 | 99450650 | 维护费 | 元 | 4774.0366 | 1 | 4774.04
23 | 99450660 | 安拆费 | 元 | 4.0732 | 1 | 4.07
24 | 99450670 | 汽油(机械用)国Ⅲ93# | kg | 1.4291 | 8.02 | 11.46
25 | 99450680 | 柴油(机械用)0# | kg | 1033.0118 | 7.12 | 7355.04
26 | 99450700 | 电(机械用) | kw·h | 42.1856 | 0.63 | 26.58
27 | JXFTZ | 机械费调整 | 元 | -0.0006 | 1
|  | 合计 |  |  |  | 55168.63