## 表-04 单位工程招标控制价汇总表
单位工程预算审核汇总表
工程名称：西山村杨氏小广场及公厕-安装部分 |  |  | 标段： | 第 1 页 共 1 页
序号 | 汇总内容 | 金额:(元) |  |  | 其中：暂估价(元)
1 | 分部分项工程费 | 39165.65
1.1 | 强电 | 8180.28
1.2 | 给排水 | 8542.7
1.3 | 室外给排水 | 22442.67
2 | 措施项目费 | 6058.4
2.1 | 安全文明施工措施费 | 5842.46
2.2 | 其他措施项目费 | 215.94
3 | 其他项目费 | 1143.34 |  |  | －
3.1 | 暂列金额
3.2 | 暂估价
3.3 | 预算包干费 | 1143.34
4 | 税前工程造价 | 46367.39
5 | 增值税销项税额 | 4173.07 |  |  | －
6 | 含税工程造价 | 50540.46
招标控制价合计=1+2+3+4+5 |  | 50,540.46 |  |  | 0.00

## 表-08 分部分项工程和单价措施项目清单与计价表(含分部小计)
分部分项工程和单价措施项目清单与计价表
工程名称：西山村杨氏小广场及公厕-安装部分 |  |  |  | 标段： |  |  |  | 第 1 页 共 4 页
序号 | 项目编码 | 项目名称 | 项目特征描述 |  | 计量单位 | 工程量 | 金额（元）
[7 empty] | 综合单价 |  | 综合合价 | 其中：暂估价
强电
强电
1 | 030404017001 | 配电箱[配电箱] | 1.成套配电箱安装 悬挂式(半周长m以内) 0.5 |  | 台 | 1 | 736.96 |  | 736.96
2 | 030404034001 | 照明开关[暗装一位开关] | 1.照明开关安装 扳式暗开关(单控) 单联 |  | 个 | 4 | 22.77 |  | 91.08
3 | 030412001001 | 普通灯具[LED吸顶灯(25W)] | 1.半圆球吸顶灯安装 灯罩直径(mm以内) 300 |  | 套 | 1 | 85.94 |  | 85.94
4 | 030412005001 | 荧光灯[LED荧光灯(20W)] | 1.普通成套型荧光灯具安装 吸顶式 单管 |  | 套 | 5 | 80.35 |  | 401.75
5 | 030411006001 | 接线盒[开关接线盒] | 1.接线盒安装 开关(插座)盒 暗装 |  | 个 | 4 | 8.76 |  | 35.04
6 | 030411006002 | 接线盒[灯具接线盒] | 1.接线盒安装 接线盒 暗装 |  | 个 | 6 | 8.97 |  | 53.82
7 | 030411001001 | 配管[刚性阻燃管PC15] | 1.刚性难燃线管砖、混凝土结构暗配 公称直径(mm以内) 15 |  | m | 14 | 20.27 |  | 283.78
8 | 030411001002 | 配管[刚性阻燃管PC40] | 1.刚性难燃线管砖、混凝土结构暗配 公称直径(mm以内) 40 |  | m | 50 | 22.08 |  | 1104
9 | 030411004001 | 配线[管内穿线ZR-BV-2.5] | 1.硬绝缘导线管内穿线 导线截面(mm2以内) 2.5 |  | m | 64 | 3.53 |  | 225.92
10 | 030408001001 | 电力电缆[铜芯电缆VV-3*6] | 1.铜芯电力电缆敷设 电缆(截面mm2以下) 10 |  | m | 50 | 30.49 |  | 1524.5
11 | 030414002001 | 送配电装置系统 | 1.送配电装置系统调试 (综合) 1kV以下交流供电 |  | 系统 | 1 | 906.56 |  | 906.56
|  | 强电合计 | [6 empty] | 5449.35
防雷
12 | 030409003001 | 避雷引下线 | 1.避雷引下线敷设 利用建筑物主筋引下 |  | m | 14.13 | 19.1 |  | 269.88
13 | 030409005001 | 避雷网 | 1.避雷网安装 沿混凝土块敷设 |  | m | 23.6 | 22.32 |  | 526.75
14 | 030409006001 | 避雷针 | 1.避雷小短针制作 2.避雷小短针在避雷网上安装 |  | 根 | 4 | 47.71 |  | 190.84
15 | 030414011001 | 接地装置 | 1.接地装置调试 接地网 |  | 系统 | 1 | 1743.46 |  | 1743.46
|  | 防雷合计 | [6 empty] | 2730.93
|  | 强电合计 | [6 empty] | 8180.28
给排水
本页小计 | [8 empty] | 8180.28
注：为计取规费等的使用，可在表中增设其中：“定额人工费”。
表—08
分部分项工程和单价措施项目清单与计价表
工程名称：西山村杨氏小广场及公厕-安装部分 |  |  |  | 标段： |  |  |  | 第 2 页 共 4 页
序号 | 项目编码 | 项目名称 | 项目特征描述 |  | 计量单位 | 工程量 | 金额（元）
[7 empty] | 综合单价 |  | 综合合价 | 其中：暂估价
16 | 031001006001 | 塑料管[PP-R塑料给水管DN20] | 1.给排水管道 室内塑料给水管(热熔连接) 公称外径(mm以内) 20 2.管道消毒、冲洗 公称直径(mm以内) 20 3.管道水压试验 公称直径(mm以内) 20 |  | m | 13.32 | 26.8 |  | 356.98
17 | 031001006004 | 塑料管[PP-R塑料给水管DN32] | 1.给排水管道 室内塑料给水管(热熔连接) 公称外径(mm以内) 32 2.管道消毒、冲洗 公称直径(mm以内) 32 3.管道水压试验 公称直径(mm以内) 32 |  | m | 13.5 | 39.52 |  | 533.52
18 | 031001006005 | 塑料管[PP-R塑料给水管DN50] | 1.给排水管道 室内塑料给水管(热熔连接) 公称外径(mm以内) 50 2.管道消毒、冲洗 公称直径(mm以内) 50 3.管道水压试验 公称直径(mm以内) 50 |  | m | 10 | 67 |  | 670
19 | 031001006002 | 塑料管[UPVC塑料排水管DN100] | 1.给排水管道 室内塑料排水管(粘接) 公称外径(mm以内) 110 |  | m | 14.5 | 59.4 |  | 861.3
20 | 031001006003 | 塑料管[UPVC塑料排水管DN200] | 1.给排水管道 室内塑料排水管(粘接) 公称外径(mm以内) 200 |  | m | 6.3 | 165.51 |  | 1042.71
21 | 031004006001 | 大便器[蹲式大便器(带水箱)] | 1.蹲式大便器安装 瓷高水箱 |  | 组 | 5 | 383.56 |  | 1917.8
22 | 031004006002 | 大便器[残卫坐便器] | 1.坐式大便器安装 连体水箱 |  | 组 | 1 | 797.53 |  | 797.53
23 | 031004007001 | 小便器[挂式小便器] | 1.壁挂式小便器安装 感应开关 埋入式 |  | 组 | 3 | 458.83 |  | 1376.49
24 | 031004003001 | 洗脸盆[洗手盆] | 1.洗脸盆 台上式 冷热水 |  | 组 | 2 | 240.35 |  | 480.7
25 | 031004003002 | 洗脸盆[残卫洗手盆] | 1.洗脸盆 台上式 冷热水 |  | 组 | 1 | 339.96 |  | 339.96
26 | 031004014003 | 给、排水附(配)件[水龙头] | 1.单冷水龙头安装 公称直径(mm以内) 15 |  | 个 | 2 | 29.37 |  | 58.74
本页小计 | [8 empty] | 8435.73
注：为计取规费等的使用，可在表中增设其中：“定额人工费”。
表—08
分部分项工程和单价措施项目清单与计价表
工程名称：西山村杨氏小广场及公厕-安装部分 |  |  |  | 标段： |  |  |  | 第 3 页 共 4 页
序号 | 项目编码 | 项目名称 | 项目特征描述 |  | 计量单位 | 工程量 | 金额（元）
[7 empty] | 综合单价 |  | 综合合价 | 其中：暂估价
27 | 031004014001 | 给、排水附(配)件[地漏DN50] | 1.地漏安装 公称直径(mm以内) 50 |  | 个 | 3 | 31.09 |  | 93.27
28 | 031004014002 | 给、排水附(配)件[地面扫除口DN100] | 2.地面扫除口安装 公称直径(mm以内) 50 |  | 个 | 1 | 13.7 |  | 13.7
|  | 给排水合计 | [6 empty] | 8542.7
室外给排水
29 | 040501004001 | 塑料管[HDPE双壁波纹管DN200] | 1.双壁波纹管安装[PVC-U或HDPE](承插式胶圈接口) 管径(mm以内) 300 |  | m | 30 | 50.33 |  | 1509.9
30 | 040504009001 | 小方形污水检查井(500*500) | 1.平篦式雨水进水井 单平篦(680×380)井深 1m 合并制作子目 普通预拌混凝土 碎石粒径综合考虑 C15 合并制作子目 砌筑用水泥砂浆(配合比) 中砂 M10 合并制作子目 抹灰水泥砂浆(配合比) 中砂 1:3 合并制作子目 抹灰水泥砂浆(配合比) 中砂 1:2 |  | 座 | 3 | 837.55 |  | 2512.65
31 | 040504008001 | 化粪池 | 1.砖砌化粪池(不行车) 外型体积 7m3以内 合并制作子目 普通预拌混凝土 碎石粒径综合考虑 C20 合并制作子目 普通预拌混凝土 碎石粒径综合考虑 C15 合并制作子目 砌筑用水泥砂浆(配合比) 中砂 M5 合并制作子目 抹灰水泥砂浆(配合比) 中砂 1:2 2.现浇构件圆钢 φ25内 |  | 座 | 1 | 16437.1 |  | 16437.1
32 | 010101003001 | 挖沟槽土方 | 1.人工挖基坑土方 一、二类土 深度在2m内 |  | m3 | 26.94 | 42.36 |  | 1141.18
33 | 010103001001 | 回填方 | 1.回填土 人工夯实 |  | m3 | 12.6 | 35.56 |  | 448.06
34 | 010103002001 | 余方弃置 | 1.人工装车 土方 2.自卸汽车运土方 运距1km内 实际运距(km):2 |  | m3 | 14.34 | 27.46 |  | 393.78
|  | 室外给排水合计 | [6 empty] | 22442.67
|  | 分部分项合计 | [6 empty] | 39165.65
措施项目
本页小计 | [8 empty] | 22549.64
注：为计取规费等的使用，可在表中增设其中：“定额人工费”。
表—08
分部分项工程和单价措施项目清单与计价表
工程名称：西山村杨氏小广场及公厕-安装部分 |  |  |  | 标段： |  |  |  | 第 4 页 共 4 页
序号 | 项目编码 | 项目名称 | 项目特征描述 |  | 计量单位 | 工程量 | 金额（元）
[7 empty] | 综合单价 |  | 综合合价 | 其中：暂估价
35 | 031302007001 | 高层施工增加 |  |  | 项 | 1
36 | 031301017001 | 脚手架搭拆费 |  |  | 项 | 1 | 215.94 |  | 215.94
|  | 单价措施合计 | [6 empty] | 215.94
本页小计 | [8 empty] | 215.94
合 计 | [8 empty] | 39381.59
注：为计取规费等的使用，可在表中增设其中：“定额人工费”。
表—08

## 表3-9 综合单价分析表（三）
综合单价分析表
工程名称：西山村杨氏小广场及公厕-安装部分 | [6 empty] | 第 1 页 共 3 页
序号 | 项目编码 | 项目名称 | 项目特征 | 金额（元） | [5 empty] | 综合单价
|  |  |  | 人工费 | 材料费 | 机械使用费 |  | 管理费 | 利润
强电
强电
1 | 030404017001 | 配电箱[配电箱] | 1.成套配电箱安装 悬挂式(半周长m以内) 0.5 | 143.81 | 523.06 |  |  | 41.33 | 28.76 | 736.96
2 | 030404034001 | 照明开关[暗装一位开关] | 1.照明开关安装 扳式暗开关(单控) 单联 | 7.79 | 11.19 |  |  | 2.24 | 1.56 | 22.77
3 | 030412001001 | 普通灯具[LED吸顶灯(25W)] | 1.半圆球吸顶灯安装 灯罩直径(mm以内) 300 | 19.66 | 56.69 |  |  | 5.65 | 3.93 | 85.94
4 | 030412005001 | 荧光灯[LED荧光灯(20W)] | 1.普通成套型荧光灯具安装 吸顶式 单管 | 19.74 | 50.99 |  |  | 5.67 | 3.95 | 80.35
5 | 030411006001 | 接线盒[开关接线盒] | 1.接线盒安装 开关(插座)盒 暗装 | 4.4 | 2.23 |  |  | 1.26 | 0.88 | 8.76
6 | 030411006002 | 接线盒[灯具接线盒] | 1.接线盒安装 接线盒 暗装 | 4.13 | 2.84 |  |  | 1.19 | 0.83 | 8.97
7 | 030411001001 | 配管[刚性阻燃管PC15] | 1.刚性难燃线管砖、混凝土结构暗配 公称直径(mm以内) 15 | 4.03 | 14.28 |  |  | 1.16 | 0.81 | 20.27
8 | 030411001002 | 配管[刚性阻燃管PC40] | 1.刚性难燃线管砖、混凝土结构暗配 公称直径(mm以内) 40 | 8.29 | 9.76 |  |  | 2.38 | 1.66 | 22.08
9 | 030411004001 | 配线[管内穿线ZR-BV-2.5] | 1.硬绝缘导线管内穿线 导线截面(mm2以内) 2.5 | 0.78 | 2.37 |  |  | 0.22 | 0.16 | 3.53
10 | 030408001001 | 电力电缆[铜芯电缆VV-3*6] | 1.铜芯电力电缆敷设 电缆(截面mm2以下) 10 | 3.23 | 25.56 | 0.07 |  | 0.95 | 0.66 | 30.49
11 | 030414002001 | 送配电装置系统 | 1.送配电装置系统调试 (综合) 1kV以下交流供电 | 560.6 |  | 48.89 |  | 175.17 | 121.9 | 906.56
防雷
12 | 030409003001 | 避雷引下线 | 1.避雷引下线敷设 利用建筑物主筋引下 | 7.89 | 1 | 4.27 |  | 3.5 | 2.43 | 19.1
13 | 030409005001 | 避雷网 | 1.避雷网安装 沿混凝土块敷设 | 8.82 | 7.9 | 0.88 |  | 2.79 | 1.94 | 22.32
14 | 030409006001 | 避雷针 | 1.避雷小短针制作 2.避雷小短针在避雷网上安装 | 21.5 | 10.7 | 3.39 |  | 7.15 | 4.97 | 47.71
15 | 030414011001 | 接地装置 | 1.接地装置调试 接地网 | 879.58 |  | 292.57 |  | 336.88 | 234.43 | 1743.46
给排水
综合单价分析表
工程名称：西山村杨氏小广场及公厕-安装部分 | [6 empty] | 第 2 页 共 3 页
序号 | 项目编码 | 项目名称 | 项目特征 | 金额（元） | [5 empty] | 综合单价
|  |  |  | 人工费 | 材料费 | 机械使用费 |  | 管理费 | 利润
16 | 031001006001 | 塑料管[PP-R塑料给水管DN20] | 1.给排水管道 室内塑料给水管(热熔连接) 公称外径(mm以内) 20 2.管道消毒、冲洗 公称直径(mm以内) 20 3.管道水压试验 公称直径(mm以内) 20 | 14.12 | 5.9 | 0.03 |  | 3.92 | 2.83 | 26.8
17 | 031001006004 | 塑料管[PP-R塑料给水管DN32] | 1.给排水管道 室内塑料给水管(热熔连接) 公称外径(mm以内) 32 2.管道消毒、冲洗 公称直径(mm以内) 32 3.管道水压试验 公称直径(mm以内) 32 | 16.82 | 14.63 | 0.03 |  | 4.67 | 3.37 | 39.52
18 | 031001006005 | 塑料管[PP-R塑料给水管DN50] | 1.给排水管道 室内塑料给水管(热熔连接) 公称外径(mm以内) 50 2.管道消毒、冲洗 公称直径(mm以内) 50 3.管道水压试验 公称直径(mm以内) 50 | 21.4 | 35.32 | 0.05 |  | 5.95 | 4.29 | 67
19 | 031001006002 | 塑料管[UPVC塑料排水管DN100] | 1.给排水管道 室内塑料排水管(粘接) 公称外径(mm以内) 110 | 20.56 | 29.01 | 0.01 |  | 5.7 | 4.11 | 59.4
20 | 031001006003 | 塑料管[UPVC塑料排水管DN200] | 1.给排水管道 室内塑料排水管(粘接) 公称外径(mm以内) 200 | 40.66 | 102.97 | 1.68 |  | 11.74 | 8.47 | 165.51
21 | 031004006001 | 大便器[蹲式大便器(带水箱)] | 1.蹲式大便器安装 瓷高水箱 | 87.44 | 254.39 |  |  | 24.24 | 17.49 | 383.56
22 | 031004006002 | 大便器[残卫坐便器] | 1.坐式大便器安装 连体水箱 | 64.68 | 701.98 |  |  | 17.93 | 12.94 | 797.53
23 | 031004007001 | 小便器[挂式小便器] | 1.壁挂式小便器安装 感应开关 埋入式 | 35.75 | 406.01 |  |  | 9.91 | 7.15 | 458.83
24 | 031004003001 | 洗脸盆[洗手盆] | 1.洗脸盆 台上式 冷热水 | 57.32 | 155.69 |  |  | 15.89 | 11.46 | 240.35
25 | 031004003002 | 洗脸盆[残卫洗手盆] | 1.洗脸盆 台上式 冷热水 | 57.32 | 255.29 |  |  | 15.89 | 11.46 | 339.96
26 | 031004014003 | 给、排水附(配)件[水龙头] | 1.单冷水龙头安装 公称直径(mm以内) 15 | 2.87 | 25.13 |  |  | 0.8 | 0.57 | 29.37
27 | 031004014001 | 给、排水附(配)件[地漏DN50] | 1.地漏安装 公称直径(mm以内) 50 | 16.6 | 6.56 |  |  | 4.6 | 3.32 | 31.09
综合单价分析表
工程名称：西山村杨氏小广场及公厕-安装部分 | [6 empty] | 第 3 页 共 3 页
序号 | 项目编码 | 项目名称 | 项目特征 | 金额（元） | [5 empty] | 综合单价
|  |  |  | 人工费 | 材料费 | 机械使用费 |  | 管理费 | 利润
28 | 031004014002 | 给、排水附(配)件[地面扫除口DN100] | 2.地面扫除口安装 公称直径(mm以内) 50 | 7.6 | 2.47 |  |  | 2.11 | 1.52 | 13.7
室外给排水
29 | 040501004001 | 塑料管[HDPE双壁波纹管DN200] | 1.双壁波纹管安装[PVC-U或HDPE](承插式胶圈接口) 管径(mm以内) 300 | 10.67 | 35.44 | 0.56 |  | 1.98 | 1.68 | 50.33
30 | 040504009001 | 小方形污水检查井(500*500) | 1.平篦式雨水进水井 单平篦(680×380)井深 1m 合并制作子目 普通预拌混凝土 碎石粒径综合考虑 C15 合并制作子目 砌筑用水泥砂浆(配合比) 中砂 M10 合并制作子目 抹灰水泥砂浆(配合比) 中砂 1:3 合并制作子目 抹灰水泥砂浆(配合比) 中砂 1:2 | 316.03 | 413.79 | 3.53 |  | 56.27 | 47.93 | 837.55
31 | 040504008001 | 化粪池 | 1.砖砌化粪池(不行车) 外型体积 7m3以内 合并制作子目 普通预拌混凝土 碎石粒径综合考虑 C20 合并制作子目 普通预拌混凝土 碎石粒径综合考虑 C15 合并制作子目 砌筑用水泥砂浆(配合比) 中砂 M5 合并制作子目 抹灰水泥砂浆(配合比) 中砂 1:2 2.现浇构件圆钢 φ25内 | 8218.5 | 5299.57 | 12.26 |  | 1260.62 | 1646.15 | 16437.1
32 | 010101003001 | 挖沟槽土方 | 1.人工挖基坑土方 一、二类土 深度在2m内 | 31.26 |  |  |  | 4.85 | 6.25 | 42.36
33 | 010103001001 | 回填方 | 1.回填土 人工夯实 | 26.24 |  |  |  | 4.07 | 5.25 | 35.56
34 | 010103002001 | 余方弃置 | 1.人工装车 土方 2.自卸汽车运土方 运距1km内 实际运距(km):2 | 11.23 |  | 9.04 |  | 3.14 | 4.05 | 27.46

## 表-11 总价措施项目清单与计价表
总价措施项目清单与计价表
工程名称：西山村杨氏小广场及公厕-安装部分 | [5 empty] | 标段： |  | 第 1 页 共 2 页
序号 | 项目编码 | 项目名称 | 计算基础 | 费率 (%) | 金额 (元) |  | 调整 费率(%) |  | 调整后 金额(元) | 备注
1 | LSSGCSF00001 | 绿色施工安全防护措施费 | 分部分项人工费+分部分项机械费 | 35.77 | 5842.46 |  |  |  |  | 以分部分项的人工费与施工机具费之和为计算基础，费率35.77%
2 | 031301010001 | 安装与生产同时进行增加费用 | 分部分项人工费 | 0 | [5 empty] | 按人工费的10%计算
3 | 031301011001 | 在有害身体健康环境中施工增加费 | 分部分项人工费 | 0 | [5 empty] | 按人工费的10%计算
4 | TSSGBWZJF001 | 在地下（暗）室、设备及大口径管道内等特殊施工部位进行施工增加费 |  | 30 | [5 empty] | 按该部分人工费的30%计算
5 | 粤031302008001 | 赶工措施费 | 分部分项人工费+分部分项机械费 | 0 | [5 empty] | 赶工措施费=（1-δ）*分部分项（人工费+施工机具费）*3.44% （0.8≤δ＜1 式中：δ=合同工期/定额工期）
6 | 031302002001 | 夜间施工增加费 |  | 20 | [5 empty] | 按其夜间施工项目人工费的20%计算
7 | JTGRSGZJF001 | 交通干扰工程施工增加费 |  | 10 | [5 empty] | 按在市政道路上施工项目人工费的10%计算
8 | 粤031302009001 | 文明工地增加费 | 分部分项人工费+分部分项机械费 | 0 | [5 empty] | 以分部分项的人工费与施工机具费之和为计算基础；市级文明工地1.00%；省级文明工地
编制人（造价人员）： | [5 empty] | 复核人（造价工程师）：
注：1.“计算基础”中安全文明施工费可为“定额基价”、“定额人工费”或“定额人工费+定额机械费”，其他项目可为“定额人工费”或“定额人工费+定额机械费”。 2.按施工方案计算的措施费，若无“计算基础”和“费率”的数值，也可只填“金额”数值，但应在备注栏说明施工方案出处或计算方法。
表-11
总价措施项目清单与计价表
工程名称：西山村杨氏小广场及公厕-安装部分 | [5 empty] | 标段： |  | 第 2 页 共 2 页
序号 | 项目编码 | 项目名称 | 计算基础 | 费率 (%) | 金额 (元) |  | 调整 费率(%) |  | 调整后 金额(元) | 备注
2.00%
9 | DXGXJCJXF001 | 地下管线交叉降效费 | [7 empty] | 按实际发生或经批准的施工方案计算
10 | QTFY00000001 | 其他费用 | [7 empty] | 按实际发生或经批准的施工组织设计方案计算
合 计 |  |  |  |  | 5842.46
编制人（造价人员）： | [5 empty] | 复核人（造价工程师）：
注：1.“计算基础”中安全文明施工费可为“定额基价”、“定额人工费”或“定额人工费+定额机械费”，其他项目可为“定额人工费”或“定额人工费+定额机械费”。 2.按施工方案计算的措施费，若无“计算基础”和“费率”的数值，也可只填“金额”数值，但应在备注栏说明施工方案出处或计算方法。
表-11

## 表3-12 措施项目计价表（二）
措施项目清单与计价表（二）
工程名称：西山村杨氏小广场及公厕-安装部分 | [5 empty] | 第 1 页 共 1 页
序号 | 项目编码 | 项目名称 | 项目特征 | 计量 单位 | 工程数量 |  | 金额（元）
[7 empty] | 综合单价 | 合价
1 |  | 绿色施工安全防护措施费
1.1 | 1.1 | 综合脚手架 |  | 项 | 1
1.2 | 1.2 | 施工现场围挡和临时占地围档 |  | 项 | 1
1.3 | 1.3 | 施工围档照明 |  | 项 | 1
1.4 | 1.4 | 防尘降噪绿色施工防护棚 |  | 项 | 1
1.5 | 1.5 | 施工便道 |  | 项 | 1
1.6 | 1.6 | 样板引路 |  | 项 | 1
小 计
2 |  | 措施其他项目
2.1 | 031302007001 | 高层施工增加 |  | 项 | 1
2.2 | 031301017001 | 脚手架搭拆费 |  | 项 | 1 |  | 215.94 | 215.94
2.2.1 | BM250 | 脚手架搭拆费(单独承担埋地或沟槽敷设线缆工程除外)(电气设备安装工程，除10章) |  | 元 | 1 |  | 114.55 | 114.55
2.2.2 | BM403 | 脚手架搭拆费(单独承担埋地管道工程除外)(给排水、采暖、燃气工程) |  | 元 | 1 |  | 101.39 | 101.39
小 计 | [7 empty] | 215.94
本页小计 | [7 empty] | 215.94
合 计 | [7 empty] | 215.94
注：本表使用于以综合单价形式计价的措施项目

## 表-12 其他项目清单与计价汇总表
其他项目清单与计价汇总表
工程名称：西山村杨氏小广场及公厕-安装部分 |  |  | 标段： |  | 第 1 页 共 1 页
序号 | 项目名称 | 金额（元） |  | 结算金额（元） |  | 备注
1 | 暂列金额 |  |  |  |  | 明细详见表-12-1
2 | 暂估价
2.1 | 材料暂估价 | — |  |  |  | 明细详见表-12-2
2.2 | 专业工程暂估价 |  |  |  |  | 明细详见表-12-3
3 | 计日工 |  |  |  |  | 明细详见表-12-4
4 | 总承包服务费 |  |  |  |  | 明细详见表-12-5
5 | 预算包干费 | 1143.34
6 | 工程优质费
7 | 概算幅度差
8 | 现场签证费用
9 | 索赔费用
10 | 其他费用
| 合 计 | 1143.34 |  |  |  | —
注：材料（工程设备）暂估单价进入清单项目综合单价，此处不汇总。
表—12

## 表-13 规费、税金项目清单与计价表
规费、税金项目清单与计价表
工程名称：西山村杨氏小广场及公厕-安装部分 |  |  | 标段： |  |  | 第 1 页 共 1 页
序号 | 项目名称 | 计算基础 |  | 取费基数 | 计算费率 (%) |  | 金额(元)
1 | 增值税销项税额 | 税前工程造价 |  | 46367.39 | 9 |  | 4173.07
合 计 | [6 empty] | 4173.07
编制人（造价人员）： |  |  | 复核人（造价工程师）：
表—13

## 5.1-1单位工程人材机汇总表
单位工程人材机汇总表
工程名称：西山村杨氏小广场及公厕-安装部分 | [6 empty] | 第 1 页 共 5 页
序号 | 编码 | 名称及规格 | 单位 | 数量 | 单价 （元） | 合价 （元） |  | 品牌 | 厂家
1 | 00010010 | 人工费 | 元 | 15712.2121 | 1 | 15712.21
2 | RGFTZ | 人工费调整 | 元 | 215.9378 | 1 | 215.94
3 | 01010035 | 热轧圆盘条φ12~25 | t | 0.2183 | 3820 | 833.91
4 | 01010105 | 镀锌热轧圆盘条φ10以内 | kg | 3.441 | 4.1 | 14.11
5 | 01030031 | 镀锌低碳钢丝φ0.7~1.2 | kg | 0.9841 | 5.38 | 5.29
6 | 01030035 | 镀锌低碳钢丝φ1.2~2.5 | kg | 0.8754 | 5.38 | 4.71
7 | 01290043 | 钢板8~15 | kg | 0.1249 | 3.16 | 0.39
8 | 01290043@1 | 钢板8~15 | kg | 0.1338 | 3.16 | 0.42
9 | 01530060 | 封铅含铅65% 含锡35% | kg | 0.306 | 26.42 | 8.08
10 | 02010013 | 橡胶板1~3 | kg | 0.0691 | 25.7 | 1.78
11 | 02010013@1 | 橡胶板1~3 | kg | 0.0328 | 25.7 | 0.84
12 | 02090090 | 塑料薄膜 | m2 | 11.445 | 0.26 | 2.98
13 | 02130075 | 聚四氟乙烯生料带宽20 | m | 24.56 | 2.1 | 51.58
14 | 02270001 | 棉纱 | kg | 0.128 | 11.47 | 1.47
15 | 02270020 | 白布 | kg | 0.23 | 2.75 | 0.63
16 | 03010225 | 木螺钉M2~4×6~65 | 十套 | 1.872 | 0.18 | 0.34
17 | 03010430 | 六角螺栓综合 | kg | 0.0157 | 5.58 | 0.09
18 | 03010430@1 | 六角螺栓综合 | kg | 0.0169 | 5.58 | 0.09
19 | 03011350 | 膨胀螺栓M6~12×50~120 | 十套 | 3.605 | 56.57 | 203.93
20 | 03011430 | 半圆头镀锌螺栓M2~5×15~50 | 十套 | 0.832 | 0.43 | 0.36
21 | 03011605 | 镀锌六角螺栓2平1弹垫 M10×100以内 | 十套 | 0.21 | 5.04 | 1.06
22 | 03013431 | 塑料胀管D6~8 | 十套 | 1.98 | 0.6 | 1.19
23 | 03014281 | 镀锌锁紧螺母DN15×3 | 十套 | 0.412 | 2.94 | 1.21
24 | 03014291 | 镀锌锁紧螺母DN20×3 | 十套 | 1.335 | 3.81 | 5.09
25 | 03019021 | 圆钉50~75 | kg | 0.299 | 3.54 | 1.06
26 | 03078051 | 大便器胶皮碗 | 个 | 5.25 | 0.95 | 4.99
27 | 03134011 | 水砂纸 | 张 | 4.17 | 0.77 | 3.21
28 | 03134021 | 铁砂布0~2# | 张 | 1.3135 | 0.94 | 1.23
29 | 03135001 | 低碳钢焊条综合 | kg | 3.6647 | 7.6 | 27.85
30 | 03135021 | 低碳钢焊条结422 φ3.2 | kg | 0.0074 | 7.6 | 0.06
31 | 03135021@1 | 低碳钢焊条结422 φ3.2 | kg | 0.0072 | 7.6 | 0.05
32 | 03136021 | 焊锡丝综合 | kg | 0.21 | 7.69 | 1.61
33 | 03137041 | 焊锡膏 | kg | 0.1664 | 47.01 | 7.82
单位工程人材机汇总表
工程名称：西山村杨氏小广场及公厕-安装部分 | [6 empty] | 第 2 页 共 5 页
序号 | 编码 | 名称及规格 | 单位 | 数量 | 单价 （元） | 合价 （元） |  | 品牌 | 厂家
34 | 03138001 | 锡基钎料 | kg | 0.1024 | 52.47 | 5.37
35 | 03139071 | 冲击钻头φ6~8 | 个 | 0.1274 | 2.76 | 0.35
36 | 03139081 | 冲击钻头φ8~16 | 个 | 0.472 | 4.14 | 1.95
37 | 03139281 | 钢锯条 | 条 | 8.2504 | 0.43 | 3.55
38 | 03139521 | 合金钢钻头φ10 | 个 | 0.09 | 4.57 | 0.41
39 | 04010015 | 复合普通硅酸盐水泥P.C 32.5 | t | 0.9416 | 438 | 412.42
40 | 04010020 | 复合普通硅酸盐水泥P.C 32.5 | kg | 1.8408 | 0.44 | 0.81
41 | 04030001 | 砂子 | kg | 0.045 | 0.08
42 | 04030015 | 中砂 | m3 | 3.5911 | 156 | 560.21
43 | 04090055 | 石灰膏 | m3 | 0.0925 | 245 | 22.66
44 | 04130001 | 标准砖240×115×53 | 千块 | 5.2517 | 433 | 2273.99
45 | 04130070 | 烧结粉煤灰砖240×115×53 | 千块 | 0.08 | 248 | 19.84
46 | 05030080 | 松杂板枋材 | m3 | 0.0054 | 1532 | 8.27
47 | 13010120 | 酚醛磁漆 | kg | 0.01 | 7.75 | 0.08
48 | 13010130 | 酚醛调和漆 | kg | 0.03 | 10.66 | 0.32
49 | 13030240 | 厚漆 | kg | 0.0592 | 10.26 | 0.61
50 | 13050080 | 防锈漆C53-1 | kg | 0.1184 | 16.47 | 1.95
51 | 13050210 | 沥青绝缘漆 | kg | 0.03 | 6.2 | 0.19
52 | 13350035 | 防水密封胶 | 支 | 3.81 | 8.1 | 30.86
53 | 14010010 | 清油 | kg | 0.0356 | 13.07 | 0.47
54 | 14030040 | 汽油综合 | kg | 0.545 | 7.2 | 3.92
55 | 14090010 | 电力复合脂 | kg | 0.41 | 14.45 | 5.92
56 | 14090040 | 润滑脂 | kg | 0.42 | 34.61 | 14.54
57 | 14330030 | 丙酮 | kg | 0.6948 | 9.74 | 6.77
58 | 14330320 | 硬脂酸 | kg | 0.015 | 6.33 | 0.09
59 | 14350490 | 漂白粉综合 | kg | 0.0201 | 5.31 | 0.11
60 | 14390070 | 氧气 | m3 | 0.0141 | 5.16 | 0.07
61 | 14390070@1 | 氧气 | m3 | 0.0164 | 5.16 | 0.08
62 | 14390100 | 乙炔气 | kg | 0.0047 | 13.3 | 0.06
63 | 14390100@1 | 乙炔气 | kg | 0.0054 | 13.3 | 0.07
64 | 14410410 | 氯丁橡胶粘接剂 | kg | 0.4556 | 14.02 | 6.39
65 | 14410600 | 胶粘剂 | kg | 0.1142 | 1.88 | 0.21
66 | 14410600@1 | 胶粘剂 | kg | 0.011 | 1.88 | 0.02
单位工程人材机汇总表
工程名称：西山村杨氏小广场及公厕-安装部分 | [6 empty] | 第 3 页 共 5 页
序号 | 编码 | 名称及规格 | 单位 | 数量 | 单价 （元） | 合价 （元） |  | 品牌 | 厂家
67 | 17010053 | 焊接钢管DN20 | m | 0.057 | 6.83 | 0.39
68 | 17010054 | 焊接钢管DN20 | kg | 0.0536 | 4.19 | 0.22
69 | 17250170 | 塑料软管D5 | m | 0.13 | 0.4 | 0.05
70 | 17270175 | 橡胶软管DN20 | m | 0.0245 | 5 | 0.12
71 | 17270175@1 | 橡胶软管DN20 | m | 0.0256 | 5 | 0.13
72 | 18250510 | 扁钢卡子25×4 | kg | 3.2096 | 5.37 | 17.24
73 | 18250605 | 管卡(带膨胀螺栓)DN32 | 套 | 5.25 | 0.8 | 4.2
74 | 18310400 | 陶土管弯头De150 | 支 | 6.5241 | 7.55 | 49.26
75 | 19000210 | 螺纹阀门DN20 | 个 | 0.0157 | 26 | 0.41
76 | 19000210@1 | 螺纹阀门DN20 | 个 | 0.0168 | 26 | 0.44
77 | 21150140 | 大便器排水接头 | 个 | 6.06 | 5.2 | 31.51
78 | 24110140 | 弹簧压力表Y-100 0~1.6MPa | 块 | 0.0074 | 20 | 0.15
79 | 24110140@1 | 弹簧压力表Y-100 0~1.6MPa | 块 | 0.0084 | 20 | 0.17
80 | 24590010 | 压力表弯管DN15 | 个 | 0.0074 | 5.56 | 0.04
81 | 24590010@1 | 压力表弯管DN15 | 个 | 0.0084 | 5.56 | 0.05
82 | 27170001 | 电气绝缘胶带18mm×10m×0.13mm | 卷 | 0.37 | 2.4 | 0.89
83 | 28010080 | 裸铜线6mm2 | kg | 0.17 | 53.88 | 9.16
84 | 28030480 | 铜芯聚氯乙烯绝缘导线BV-2.5mm2 | m | 7.6334 | 1.11 | 8.47
85 | 29060115 | 镀锌钢管塑料护口DN15~20 | 个 | 17.47 | 0.06 | 1.05
86 | 29060275 | 难燃塑料管接头15 | 个 | 3.605 | 0.37 | 1.33
87 | 29060295 | 难燃塑料管接头40 | 个 | 12.875 | 0.99 | 12.75
88 | 29090210 | 铜接线端子DT-2.5mm2 | 个 | 6.09 | 1.06 | 6.46
89 | 29090215 | 铜接线端子DT-6mm2 | 个 | 2.03 | 1.74 | 3.53
90 | 34110010 | 水 | m3 | 3.7069 | 3.42 | 12.68
91 | 34110010@1 | 水 | m3 | 0.0485 | 3.42 | 0.17
92 | 34130001 | 标志牌塑料扁形 | 个 | 3 | 0.68 | 2.04
93 | 37091110 | 钢垫板1~2 | kg | 0.15 | 4.37 | 0.66
94 | 99450760 | 其他材料费 | 元 | 104.2042 | 1 | 104.2
95 | 8021902 | 普通预拌混凝土碎石粒径综合考虑 C15 | m3 | 3.3272 | 413.97 | 1377.36
96 | 8021903 | 普通预拌混凝土碎石粒径综合考虑 C20 | m3 | 1.264 | 431.82 | 545.82
97 | 02050001@1 | 橡胶圈DN200 | 个 | 6.18 | 8.4 | 51.91
单位工程人材机汇总表
工程名称：西山村杨氏小广场及公厕-安装部分 | [6 empty] | 第 4 页 共 5 页
序号 | 编码 | 名称及规格 | 单位 | 数量 | 单价 （元） | 合价 （元） |  | 品牌 | 厂家
98 | 03071061 | 水龙头 | 个 | 2.02 | 24 | 48.48
99 | 03071151@3 | 洗手盆龙头 | 个 | 3.03 | 24 | 72.72
100 | 03072021@2 | 地漏DN50 | 个 | 3.03 | 6.43 | 19.48
101 | 03073011 | 瓷制大便器用存水弯 | 个 | 5.05 | 10.2 | 51.51
102 | 03074001@2 | 地面扫除口DN50 | 个 | 1.01 | 2.38 | 2.4
103 | 17250050@2 | PP-R塑料给水管DN20 | m | 13.5331 | 4 | 54.13 |  | 雄塑
104 | 17250050@3 | PP-R塑料给水管DN32 | m | 13.716 | 9.93 | 136.2 |  | 雄塑
105 | 17250050@4 | PP-R塑料给水管DN50 | m | 10.16 | 29.35 | 298.2 |  | 雄塑
106 | 17250350@1 | HDPE双壁波纹管DN200 | m | 30.3 | 32.14 | 973.84 |  | 雄塑
107 | 17250370@1 | UPVC塑料排水管DN100 | m | 13.775 | 13.9 | 191.47 |  | 雄塑
108 | 17250370@2 | UPVC塑料排水管DN200 | m | 5.985 | 82 | 490.77 |  | 雄塑
109 | 18090060@1 | 室内塑料排水管件DN100 | 个 | 16.762 | 12.97 | 217.4
110 | 18090060@2 | 室内塑料排水管件DN200 | 个 | 3.2193 | 47.2 | 151.95
111 | 18090260@1 | 室内塑料给水管接头零件(热熔接)DN32 | 个 | 14.5935 | 3.97 | 57.94
112 | 18090260@2 | 室内塑料给水管接头零件(热熔接)DN20 | 个 | 20.2464 | 1.07 | 21.66
113 | 18090260@3 | 室内塑料给水管接头零件(热熔接)DN50 | 个 | 7.42 | 6.98 | 51.79
114 | 21090001@1 | 残卫洗手盆 | 套 | 1.01 | 100 | 101
115 | 21090001@2 | 洗手盆 | 套 | 2.02 | 100 | 202
116 | 21090005 | 洗脸盆排水附件 | 套 | 2.02 | 21.38 | 43.19
117 | 21090005@1 | 残卫洗手盆扶手配件 | 套 | 1.01 | 120 | 121.2
118 | 21150001 | 瓷蹲式大便器 | 个 | 5.05 | 200 | 1010
119 | 21150030@1 | 残卫坐便器 | 个 | 1.01 | 550 | 555.5
120 | 21150090@1 | 残卫坐便器扶手配件 | 套 | 1.01 | 120 | 121.2
121 | 21170001@1 | 挂式小便器(带感应器) | 个 | 3.03 | 362 | 1096.86
122 | 25000001@3 | LED吸顶灯(25W) | 套 | 1.01 | 53.39 | 53.92
123 | 25000001@4 | LED荧光灯(20W) | 套 | 5.05 | 47.96 | 242.2 |  | 东松三雄
124 | 26050001@3 | 暗装一位开关 | 个 | 4.08 | 10.5 | 42.84 |  | 中兴
125 | 27050060 | 避雷针 | 根 | 4.2 | 4.23 | 17.77
126 | 27050080@1 | -40*4镀锌扁钢 | m | 24.78 | 6.36 | 157.6
127 | 28030170@1 | 绝缘电线ZR-BV-2.5 | m | 70.4 | 2.01 | 141.5 |  | 普星
128 | 28110210@1 | 铜芯电缆VV-3*6 | m | 50.5 | 25.05 | 1265.03 |  | 普星
129 | 29060140@2 | 刚性阻燃管PC15 | m | 15.4 | 12.85 | 197.89 |  | 雄塑
130 | 29060140@3 | 刚性难燃管PC40 | m | 55 | 8.59 | 472.45 |  | 雄塑
单位工程人材机汇总表
工程名称：西山村杨氏小广场及公厕-安装部分 | [6 empty] | 第 5 页 共 5 页
序号 | 编码 | 名称及规格 | 单位 | 数量 | 单价 （元） | 合价 （元） |  | 品牌 | 厂家
131 | 29110390 | 接线盒 | 个 | 10.2 | 1.77 | 18.05
132 | 36010280@1 | 钢纤维复合井盖500*500 | 套 | 3 | 129 | 387
133 | 55090090 | 配电箱 | 台 | 1 | 500 | 500
134 | 00010003 | 机上人工 | 工日 | 0.2949 | 230 | 67.83
135 | 99450630 | 折旧费 | 元 | 248.6178 | 1 | 248.62
136 | 99450640 | 检修费 | 元 | 6.6596 | 1 | 6.66
137 | 99450650 | 维护费 | 元 | 78.7443 | 1 | 78.74
138 | 99450660 | 安拆费 | 元 | 21.157 | 1 | 21.16
139 | 99450680 | 柴油(机械用)0# | kg | 6.9094 | 6.39 | 44.15
140 | 99450700 | 电(机械用) | kw·h | 100.0061 | 0.82 | 82.01
141 | 99450700@1 | 电(机械用) | kw·h | 0.5831 | 0.82 | 0.48
142 | 99451300 | 校验费 | 元 | 71.5451 | 1 | 71.55
143 | JXFTZ | 机械费调整 | 元 | 0.0001 | 1
|  | 合计 |  |  |  | 32949.34